## Planilha
|  |  | MEMÓRIA DE CÁLCULO DE QUANTIDADES |  |  | #PÚBLICO
Nº OPERAÇÃO |  | SICONV | GESTOR |  | OBJETO
1071.197-88 |  | 900508/2020 | MINISTÉRIO DO DESENVOLVIMENTO REGIONAL |  | PAVIMENTAÇÃO DE RUAS URBANAS NO MUNICÍPIO DE AFOGADOS DA INGAZEIRA-PE
PROPONENTE/TOMADOR |  |  | MUNICÍPIO / UF LOCALIDADE / ENDEREÇO |  | APELIDO DO EMPREENDIMENTO
PREF. MUN. DE AFOG. DA INGAZEIRA |  |  | AFOGADOS DA INGAZEIRA / PE DIVERSAS RUAS DO MUNICÍPIO |  | PAVIMENTAÇÃO DE RUAS DIVERSAS.
DATA BASE |  | DESON. | LOCALIDADE DO SINAPI | BDI | DESCRIÇÃO DO LOTE
2021-01-01 |  | Sim | Recife / PE | 25.8% | Lote 1
ITEM | FONTE | CÓDIGO | DESCRIÇÃO DOS SERVIÇOS | UNID | QUANT | MEMÓRIA DE CÁLCULO
0 |  | PAVIMENTAÇÃO DE RUAS URBANAS NO MUNICÍPIO DE AFOGADOS DA INGAZEIRA-PE.
1. |  |  | TRECHOS DA RUA CIRENE DE LIMA ALVES |  | 0
1.1. |  |  | SERVIÇOS PRELIMINARES |  | 0
1.1.1 | COMPOSIÇÃO | COMP 01 | FORNECIMENTO E ASSENTAMENTO DE PLACA DE OBRA ADESIVADA EM CHAPA DE AÇO GALVANIZADO. | M² | 2.88 | 2,40m x 1,20m = 2,88m²
1.1.2 | SINAPI/PE | 99064 | LOCAÇÃO DE PAVIMENTAÇÃO. AF_10/2018 | M | 86.46 | (44,65m + 44,57m)/2 + (41,80m+41,91m)/2 = 86,46m
1.2. |  |  | ADMINISTRAÇÃO LOCAL |  | 0
1.2.1 | COMPOSIÇÃO | COMP 02 | ADMINISTRAÇÃO LOCAL DA OBRA. | MESES | 0.62 | [R$ 53.174,24/(R$ 528.641,76 - R$ 11.644,45)] x 6,00 meses = 0,62 mês
1.3 |  |  | DRENAGEM |  | 0
1.3.1 | SINAPI/PE | 94273 | ASSENTAMENTO DE GUIA (MEIO-FIO) EM TRECHO RETO, CONFECCIONADA EM CONCRETO PRÉ-FABRICADO, DIMENSÕES 100X15X13X30 CM (COMPRIMENTO X BASE INFERIOR X BASE SUPERIOR X ALTURA), PARA VIAS URBANAS (USO VIÁRIO). AF_06/201 | M | 181.93 | 42,54m + 42,89m + 45,58m + 45,22m + 5,70m = 181,93m (ver croqui de quantitativos)
1.3.2 | SINAPI/PE | 94287 | EXECUÇÃO DE SARJETA DE CONCRETO USINADO, MOLDADA IN LOCO EM TRECHO RETO, 30 CM BASE X 10 CM ALTURA. AF_06/2016 | M | 176.23 | 42,54m + 42,89m + 45,58m + 45,22m = 176,23m (ver croqui de quantitativos)
1.4 |  |  | PAVIMENTAÇÃO |  | 0
1.4.1 | SINAPI/PE | 92399 | EXECUÇÃO DE VIA EM PISO INTERTRAVADO, COM BLOCO RETANGULAR COR NATURAL DE 20 X 10 CM, ESPESSURA 8 CM. AF_12/2015 | M² | 412.49 | 196,07m² + 216,42m² = 412,49m² (ver croqui de quantitativos)
1.4.2 | SINAPI/PE | 101169 | EXECUÇÃO DE PAVIMENTO EM PARALELEPÍPEDOS, REJUNTAMENTO COM ARGAMASSA TRAÇO 1:3 (CIMENTO E AREIA). AF_05/2020 | M² | 0 | -
1.4.3 | SINAPI/PE | 94991 | EXECUÇÃO DE PASSEIO (CALÇADA) OU PISO DE CONCRETO COM CONCRETO MOLDADO IN LOCO, USINADO, ACABAMENTO CONVENCIONAL, NÃO ARMADO. AF_07/2016 | M³ | 12.54 | (46,13m² + 46,12m² + 43,44m² + 43,48m²) x 0,07m = 12,54m³ (ver croqui de quantitativos)
1.5 |  |  | SINALIZAÇÃO |  | 0
1.5.1 | SINAPI/PE | 13521 | PLACA DE AÇO ESMALTADA PARA IDENTIFICAÇÃO DE RUA, *45 CM X 20* CM. | UN | 2 | 02 unidades (início e fim da pavimentação)
1.5.2 | COMPOSIÇÃO | COMP 03 | FORNECIMENTO E ASSENTAMENTO DE PISO PODOTÁTIL ALERTA DE CONCRETO. | UN | 80 | (2x3+4) unidades/rampa x 8 rampas = 80 unidades
1.5.3 | SINAPI/PE | 34723 | PLACA DE SINALIZAÇÃO EM CHAPA DE AÇO NUM 16 COM PINTURA REFLETIVA. | M² | 2.91 | 4[2(0,90m + 0,30m)0,30m/2 + 0,90m x 0,30m] + 2[π x 0,25m)²] = 2,91m²
2 |  |  | TRECHOS DA RUA ANTONIO MEDEIROS FILHO |  | 0
2.1 |  |  | SERVIÇOS PRELIMINARES |  | 0
2.1.1 | SINAPI/PE | 99064 | LOCAÇÃO DE PAVIMENTAÇÃO. AF_10/2018 | M | 276.4 | =(76,60m + 76,22m)/2 + (46,50m + 45,06m)/2 + (61,86m + 59,97m)/2 + (45,88m + 45,57m)/2 + (47,92m + 47,22m)/2 = 276,40 m
2.2 |  |  | ADMINISTRAÇÃO LOCAL |  | 0
2.2.1 | COMPOSIÇÃO | COMP 02 | ADMINISTRAÇÃO LOCAL DA OBRA. | MESES | 2.28 | [R$ 196.161,59/(R$ 528.641,76 - R$ 11.644,45)] x 6,00 meses = 2,28 meses
2.3 |  |  | DRENAGEM |  | 0
2.3.1 | SINAPI/PE | 94273 | ASSENTAMENTO DE GUIA (MEIO-FIO) EM TRECHO RETO, CONFECCIONADA EM CONCRETO PRÉ-FABRICADO, DIMENSÕES 100X15X13X30 CM (COMPRIMENTO X BASE INFERIOR X BASE SUPERIOR X ALTURA), PARA VIAS URBANAS (USO VIÁRIO). AF_06/201 | M | 598.8 | 97,37m + 93,67m + 128,01m + 257,02m + 5,89m + 7,22m + 9,62m = 598,80 m (ver croqui de quantitativos)
2.3.2 | SINAPI/PE | 94287 | EXECUÇÃO DE SARJETA DE CONCRETO USINADO, MOLDADA IN LOCO EM TRECHO RETO, 30 CM BASE X 10 CM ALTURA. AF_06/2016 | M | 576.07 | 97,37m + 93,67m + 128,01m + 257,02m = 576,07m (VER CROQUI ANEXO DE QUANTITATIVOS)
2.4 |  |  | PAVIMENTAÇÃO |  | 0
2.4.1 | SINAPI/PE | 92399 | EXECUÇÃO DE VIA EM PISO INTERTRAVADO, COM BLOCO RETANGULAR COR NATURAL DE 20 X 10 CM, ESPESSURA 8 CM. AF_12/2015 | M² | 1774.09 | 285,82m² + 245,93m² + 383,51m² + 858,83m² = 1.774,09m² (ver croqui de quantitativos)
2.4.2 | SINAPI/PE | 101169 | EXECUÇÃO DE PAVIMENTO EM PARALELEPÍPEDOS, REJUNTAMENTO COM ARGAMASSA TRAÇO 1:3 (CIMENTO E AREIA). AF_05/2020 | M² | 0 | -
2.4.3 | SINAPI/PE | 94991 | EXECUÇÃO DE PASSEIO (CALÇADA) OU PISO DE CONCRETO COM CONCRETO MOLDADO IN LOCO, USINADO, ACABAMENTO CONVENCIONAL, NÃO ARMADO. AF_07/2016 | M³ | 41.4414 | (111,12m² + 93,14m² + 130,33m² + 257,43m²) x 0,07m = 41,44m³ (VER CROQUI ANEXO DE QUANTITATIVOS)
2.5 |  |  | SINALIZAÇÃO |  | 0
2.5.1 | SINAPI/PE | 13521 | PLACA DE AÇO ESMALTADA PARA IDENTIFICAÇÃO DE RUA, *45 CM X 20* CM. | UN | 4 | 04 unidades (início e fim das etapas da pavimentação)
2.5.2 | COMPOSIÇÃO | COMP 03 | FORNECIMENTO E ASSENTAMENTO DE PISO PODOTÁTIL ALERTA DE CONCRETO. | UN | 202 | (2x3+4) unidades/rampa x 19 rampas + 3x4 unidades/rampa x 1 rampa = 202 unidades
2.5.3 | SINAPI/PE | 34723 | PLACA DE SINALIZAÇÃO EM CHAPA DE AÇO NUM 16 COM PINTURA REFLETIVA. | M² | 7.09 | 10[2(0,90m + 0,30m)0,30m/2 + 0,90m x 0,30m] + 4[π x 0,25m)²] = 7,09m²
3 |  |  | RUA PROJETADA 09 |  | 0
3.1 |  |  | SERVIÇOS PRELIMINARES |  | 0
3.1.1 | SINAPI/PE | 99064 | LOCAÇÃO DE PAVIMENTAÇÃO. AF_10/2018 | M | 56.03 | 56,03m (ver croqui de quantitativos)
3.2 |  |  | ADMINISTRAÇÃO LOCAL |  | 0
3.2.1 | COMPOSIÇÃO | COMP 02 | ADMINISTRAÇÃO LOCAL DA OBRA. | MESES | 0.52 | [R$ 45.281,99/(R$ 528.641,76 - R$ 11.644,45)] x 6,00 meses = 0,52 mês
3.3 |  |  | DRENAGEM |  | 0
3.3.1 | SINAPI/PE | 94273 | ASSENTAMENTO DE GUIA (MEIO-FIO) EM TRECHO RETO, CONFECCIONADA EM CONCRETO PRÉ-FABRICADO, DIMENSÕES 100X15X13X30 CM (COMPRIMENTO X BASE INFERIOR X BASE SUPERIOR X ALTURA), PARA VIAS URBANAS (USO VIÁRIO). AF_06/201 | M | 122.96 | 2x56,03m + 5,49m + 5,41m = 122,96m (ver croqui de quantitativos)
3.3.2 | SINAPI/PE | 94287 | EXECUÇÃO DE SARJETA DE CONCRETO USINADO, MOLDADA IN LOCO EM TRECHO RETO, 30 CM BASE X 10 CM ALTURA. AF_06/2016 | M | 112.06 | 2x56,03m = 112,06m (ver croqui de quantitativos)
3.4 |  |  | PAVIMENTAÇÃO |  | 0
3.4.1 | SINAPI/PE | 92399 | EXECUÇÃO DE VIA EM PISO INTERTRAVADO, COM BLOCO RETANGULAR COR NATURAL DE 20 X 10 CM, ESPESSURA 8 CM. AF_12/2015 | M² | 303.37 | 303,37m² (ver croqui de quantitativos)
3.4.2 | SINAPI/PE | 101169 | EXECUÇÃO DE PAVIMENTO EM PARALELEPÍPEDOS, REJUNTAMENTO COM ARGAMASSA TRAÇO 1:3 (CIMENTO E AREIA). AF_05/2020 | M² | 0 | -
3.4.3 | SINAPI/PE | 94991 | EXECUÇÃO DE PASSEIO (CALÇADA) OU PISO DE CONCRETO COM CONCRETO MOLDADO IN LOCO, USINADO, ACABAMENTO CONVENCIONAL, NÃO ARMADO. AF_07/2016 | M³ | 23.1404 | 112,06m x [(1,50m - 0,15m) + (1,75m - 0,15m)] x 0,07m = 23,14m³
3.5 |  |  | SINALIZAÇÃO |  | 0
3.5.1 | SINAPI/PE | 13521 | PLACA DE AÇO ESMALTADA PARA IDENTIFICAÇÃO DE RUA, *45 CM X 20* CM. | UN | 2 | 02 unidades (início e fim da pavimentação)
3.5.2 | COMPOSIÇÃO | COMP 03 | FORNECIMENTO E ASSENTAMENTO DE PISO PODOTÁTIL ALERTA DE CONCRETO. | UN | 48 | 3x4 unidades/rampa x 2 rampas + (3x4) unidades/rampa x 2 rampas = 48 unidades
3.5.3 | SINAPI/PE | 34723 | PLACA DE SINALIZAÇÃO EM CHAPA DE AÇO NUM 16 COM PINTURA REFLETIVA. | M² | 1.65 | 2[2(0,90m + 0,30m)0,30m/2 + 0,90m x 0,30m] + 2[π x 0,25m)²] = 1,65m²
4 |  |  | RUA EXPEDITO BARBOSA |  | 0
4.1 |  |  | SERVIÇOS PRELIMINARES |  | 0
4.1.1 | SINAPI/PE | 99064 | LOCAÇÃO DE PAVIMENTAÇÃO. AF_10/2018 | M | 129.74 | 113,89m + 15,85m = 129,74m
4.2 |  |  | ADMINISTRAÇÃO LOCAL |  | 0
4.2.1 | COMPOSIÇÃO | COMP 02 | ADMINISTRAÇÃO LOCAL DA OBRA. | MESES | 0.82 | [R$ 70.477,94/(R$ 528.641,76 - R$ 11.644,45)] x 6,00 meses = 0,82 mês
4.3 |  |  | DRENAGEM |  | 0
4.3.1 | SINAPI/PE | 94273 | ASSENTAMENTO DE GUIA (MEIO-FIO) EM TRECHO RETO, CONFECCIONADA EM CONCRETO PRÉ-FABRICADO, DIMENSÕES 100X15X13X30 CM (COMPRIMENTO X BASE INFERIOR X BASE SUPERIOR X ALTURA), PARA VIAS URBANAS (USO VIÁRIO). AF_06/201 | M | 242.13 | 15,80m + 3,11m + 97,71m + 103,76m + 4,69m + 9,12m + 3,16m + 4,78m = 242,13m
4.3.2 | SINAPI/PE | 94287 | EXECUÇÃO DE SARJETA DE CONCRETO USINADO, MOLDADA IN LOCO EM TRECHO RETO, 30 CM BASE X 10 CM ALTURA. AF_06/2016 | M | 220.38 | 15,80m + 3,11m + 97,71m + 103,76m = 220,38m
4.4 |  |  | PAVIMENTAÇÃO |  | 0
4.4.1 | SINAPI/PE | 92399 | EXECUÇÃO DE VIA EM PISO INTERTRAVADO, COM BLOCO RETANGULAR COR NATURAL DE 20 X 10 CM, ESPESSURA 8 CM. AF_12/2015 | M² | 573.84 | 573,84m² (ver croqui de quantitativos)
4.4.2 | SINAPI/PE | 101169 | EXECUÇÃO DE PAVIMENTO EM PARALELEPÍPEDOS, REJUNTAMENTO COM ARGAMASSA TRAÇO 1:3 (CIMENTO E AREIA). AF_05/2020 | M² | 0 | -
4.4.3 | SINAPI/PE | 94991 | EXECUÇÃO DE PASSEIO (CALÇADA) OU PISO DE CONCRETO COM CONCRETO MOLDADO IN LOCO, USINADO, ACABAMENTO CONVENCIONAL, NÃO ARMADO. AF_07/2016 | M³ | 21.2 | 302,80m² x 0,07m = 21,20m³ (VER CROQUI ANEXO DE QUANTITATIVOS)
4.5 |  |  | SINALIZAÇÃO |  | 0
4.5.1 | SINAPI/PE | 13521 | PLACA DE AÇO ESMALTADA PARA IDENTIFICAÇÃO DE RUA, *45 CM X 20* CM. | UN | 2 | 02 unidades (início e fim da pavimentação)
4.5.2 | COMPOSIÇÃO | COMP 03 | FORNECIMENTO E ASSENTAMENTO DE PISO PODOTÁTIL ALERTA DE CONCRETO. | UN | 48 | (2x3+4) unidades/rampa x 2 rampas + (2x5+4) unidades/rampa x 2 rampas = 48 unidades
4.5.3 | SINAPI/PE | 34723 | PLACA DE SINALIZAÇÃO EM CHAPA DE AÇO NUM 16 COM PINTURA REFLETIVA. | M² | 1.02 | 1[2(0,90m + 0,30m)0,30m/2 + 0,90m x 0,30m] + 2[π x 0,25m)²] = 2,28m²
5 |  |  | RUA ANTONIO JOSÉ SOUZA |  | 0
5.1 |  |  | SERVIÇOS PRELIMINARES |  | 0
5.1.1 | SINAPI/PE | 99064 | LOCAÇÃO DE PAVIMENTAÇÃO. AF_10/2018 | M | 162.03 | 93,00m + 7,50m + 61,53m = 162,03m
5.2 |  |  | ADMINISTRAÇÃO LOCAL |  | 0
5.2.1 | COMPOSIÇÃO | COMP 02 | ADMINISTRAÇÃO LOCAL DA OBRA. | MESES | 1.09 | [R$ 93.754,74/(R$ 528.641,76 - R$ 11.644,45)] x 6,00 meses = 1,09 mês
5.3 |  |  | DRENAGEM |  | 0
5.3.1 | SINAPI/PE | 94273 | ASSENTAMENTO DE GUIA (MEIO-FIO) EM TRECHO RETO, CONFECCIONADA EM CONCRETO PRÉ-FABRICADO, DIMENSÕES 100X15X13X30 CM (COMPRIMENTO X BASE INFERIOR X BASE SUPERIOR X ALTURA), PARA VIAS URBANAS (USO VIÁRIO). AF_06/201 | M | 327.01 | 302,59m + 6,96m + 9,58m + 7,88m = 327,01m (ver croqui de quantitativos)
5.3.2 | SINAPI/PE | 94287 | EXECUÇÃO DE SARJETA DE CONCRETO USINADO, MOLDADA IN LOCO EM TRECHO RETO, 30 CM BASE X 10 CM ALTURA. AF_06/2016 | M | 302.59 | 302,59m (ver croqui de quantitativos)
5.4 |  |  | PAVIMENTAÇÃO |  | 0
5.4.1 | SINAPI/PE | 92399 | EXECUÇÃO DE VIA EM PISO INTERTRAVADO, COM BLOCO RETANGULAR COR NATURAL DE 20 X 10 CM, ESPESSURA 8 CM. AF_12/2015 | M² | 0 | -
5.4.2 | SINAPI/PE | 101169 | EXECUÇÃO DE PAVIMENTO EM PARALELEPÍPEDOS, REJUNTAMENTO COM ARGAMASSA TRAÇO 1:3 (CIMENTO E AREIA). AF_05/2020 | M² | 738.3 | 738,30m² (ver croqui de quantitativos)
5.4.3 | SINAPI/PE | 94991 | EXECUÇÃO DE PASSEIO (CALÇADA) OU PISO DE CONCRETO COM CONCRETO MOLDADO IN LOCO, USINADO, ACABAMENTO CONVENCIONAL, NÃO ARMADO. AF_07/2016 | M³ | 23.19 | 331,35m² x 0,07m = 23,19m³
5.5 |  |  | SINALIZAÇÃO |  | 0
5.5.1 | SINAPI/PE | 13521 | PLACA DE AÇO ESMALTADA PARA IDENTIFICAÇÃO DE RUA, *45 CM X 20* CM. | UN | 2 | 02 unidades (início e fim da pavimentação)
5.5.2 | COMPOSIÇÃO | COMP 03 | FORNECIMENTO E ASSENTAMENTO DE PISO PODOTÁTIL ALERTA DE CONCRETO. | UN | 100 | (2x3+4) unidades/rampa x 10 rampas = 100 unidades
5.5.3 | SINAPI/PE | 34723 | PLACA DE SINALIZAÇÃO EM CHAPA DE AÇO NUM 16 COM PINTURA REFLETIVA. | M² | 2.28 | 3[2(0,90m + 0,30m)0,30m/2 + 0,90m x 0,30m] + 2[π x 0,25m)²] = 2,28m²
6 |  |  | TRECHO DA RUA JOSÉ DE SÁ MARANHÃO |  | 0
6.1 |  |  | SERVIÇOS PRELIMINARES |  | 0
6.1.1 | SINAPI/PE | 99064 | LOCAÇÃO DE PAVIMENTAÇÃO. AF_10/2018 | M | 84.51 | 8,44m + 2,64m + 23,82m + 6,02m + 43,59m = 84,51m
6.2 |  |  | ADMINISTRAÇÃO LOCAL |  | 0
6.2.1 | COMPOSIÇÃO | COMP 02 | ADMINISTRAÇÃO LOCAL DA OBRA. | MESES | 0.87 | [R$ 58.146,80/(R$ 528.641,76 - R$ 11.644,45)] x 6,00 meses = 0,87 mês
6.3 |  |  | DRENAGEM |  | 0
6.3.1 | SINAPI/PE | 94273 | ASSENTAMENTO DE GUIA (MEIO-FIO) EM TRECHO RETO, CONFECCIONADA EM CONCRETO PRÉ-FABRICADO, DIMENSÕES 100X15X13X30 CM (COMPRIMENTO X BASE INFERIOR X BASE SUPERIOR X ALTURA), PARA VIAS URBANAS (USO VIÁRIO). AF_06/201 | M | 185.39 | 166,28m + 2,27m + 2,08m + 6,88m + 7,93m = 185,39m (ver croqui de quantitativos)
6.3.2 | SINAPI/PE | 94287 | EXECUÇÃO DE SARJETA DE CONCRETO USINADO, MOLDADA IN LOCO EM TRECHO RETO, 30 CM BASE X 10 CM ALTURA. AF_06/2016 | M | 166.28 | 166,28m (ver croqui de quantitativos)
6.4 |  |  | PAVIMENTAÇÃO |  | 0
6.4.1 | SINAPI/PE | 92399 | EXECUÇÃO DE VIA EM PISO INTERTRAVADO, COM BLOCO RETANGULAR COR NATURAL DE 20 X 10 CM, ESPESSURA 8 CM. AF_12/2015 | M² | 0 | -
6.4.2 | SINAPI/PE | 101169 | EXECUÇÃO DE PAVIMENTO EM PARALELEPÍPEDOS, REJUNTAMENTO COM ARGAMASSA TRAÇO 1:3 (CIMENTO E AREIA). AF_05/2020 | M² | 475.55 | (ver croqui de quantitativos)
6.4.3 | SINAPI/PE | 94991 | EXECUÇÃO DE PASSEIO (CALÇADA) OU PISO DE CONCRETO COM CONCRETO MOLDADO IN LOCO, USINADO, ACABAMENTO CONVENCIONAL, NÃO ARMADO. AF_07/2016 | M³ | 13.13 | 187,54m² x 0,07m = 13,13m³ (ver croqui de quantitativos)
6.5 |  |  | SINALIZAÇÃO |  | 0
6.5.1 | SINAPI/PE | 13521 | PLACA DE AÇO ESMALTADA PARA IDENTIFICAÇÃO DE RUA, *45 CM X 20* CM. | UN | 2 | 02 unidades (início e fim da pavimentação)
6.5.2 | COMPOSIÇÃO | COMP 03 | FORNECIMENTO E ASSENTAMENTO DE PISO PODOTÁTIL ALERTA DE CONCRETO. | UN | 88 | 3x4 unidades/rampa x 4 rampas + (2x3+4) unidades/rampa x 4 rampas = 88 unidades
6.5.3 | SINAPI/PE | 34723 | PLACA DE SINALIZAÇÃO EM CHAPA DE AÇO NUM 16 COM PINTURA REFLETIVA. | M² | 2.28 | 3[2(0,90m + 0,30m)0,30m/2 + 0,90m x 0,30m] + 2[π x 0,25m)²] = 2,28m²
AFOGADOS DA INGAZEIRA, |  |  |  | 2021-07-27
___________________________________________
Nome: LIBNI ANGELIM FEIJÓ
Título: ENGENHEIRO CIVIL
CREA/CAU PE 056790
ART/RRT: PE2021608463