## ORÇAMENTO BASE
CNPJ: 11.303.906/0001-00 SECRETARIA DE PLANEJAMENTO E PROJETOS
OBJETO: MELHORIA DA INFRAESTRUTURA URBANA ATRAVÉS DA EXECUÇÃO DE SERVIÇOS DE IMPLANTAÇÃO DE PAVIMENTAÇÃO ASFÁLTICA, SINALIZAÇÃO E DRENAGEM PLUVIAL, EM VIAS PÚBLICAS LOCALIZADAS NO BAIRRO BOA VISTA, NO MUNICÍPIO DE GARANHUNS/PE. |  |  |  | Bancos |  | B.D.I. |  | Encargos Sociais
|  |  |  | SINAPI 09/2025 SICRO3 07/2025 ORSE 08/2025 |  | Padrão 21,35% Diferenciado 15,28% |  | Não Desonerado: embutido nos preços unitários dos insumos de mão de obra, de acordo com as bases.
ORÇAMENTO BASE
Item | Código | Banco | Descrição | Und | Quant. | Valor Unit | BDI | Valor Unit com BDI | Total
1.0 |  |  | SERVIÇOS PRELIMINARES | [5 empty] | 3408.72
1.1 | 103689 | SINAPI | FORNECIMENTO E INSTALAÇÃO DE PLACA DE OBRA COM CHAPA GALVANIZADA E ESTRUTURA DE MADEIRA. AF_03/2022_PS | M2 | 6 | 468.17 | 21.35% | 568.12 | 3408.72
2.0 |  |  | IMPLANTAÇÃO DE PAVIMENTAÇÃO ASFÁLTICA | [5 empty] | 5321704.19
2.1 |  |  | RUA JOSEVAL VICENTE DA SILVA - BAIRRO BOA VISTA | [5 empty] | 1468163.09
2.1.1 |  |  | MOVIMENTAÇÃO DE TERRA | [5 empty] | 71482.61
2.1.1.1 | 101125 | SINAPI | ESCAVAÇÃO HORIZONTAL, INCLUINDO CARGA E DESCARGA EM SOLO DE 1A CATEGORIA COM TRATOR DE ESTEIRAS (150HP/LÂMINA: 3,18M3). AF_07/2020 | M3 | 556.78 | 14.39 | 21.35% | 17.46 | 9721.37
2.1.1.2 | 100576 | SINAPI | REGULARIZAÇÃO E COMPACTAÇÃO DE SUBLEITO DE SOLO PREDOMINANTEMENTE ARGILOSO. AF_11/2019 | M2 | 5569.48 | 2.77 | 21.35% | 3.36 | 18713.45
2.1.1.3 | 100980 | SINAPI | CARGA, MANOBRA E DESCARGA DE SOLOS E MATERIAIS GRANULARES EM CAMINHÃO BASCULANTE 18 M³ - CARGA COM ESCAVADEIRA HIDRÁULICA (CAÇAMBA DE 1,20 M³ / 155 HP) E DESCARGA LIVRE (UNIDADE: M3). AF_07/2020 | M3 | 1326.18 | 6.36 | 21.35% | 7.71 | 10224.84
2.1.1.4 | 95877 | SINAPI | TRANSPORTE COM CAMINHÃO BASCULANTE DE 18 M³, EM VIA URBANA PAVIMENTADA, DMT ATÉ 30 KM (UNIDADE: M3XKM). AF_07/2020 | M3XKM | 14587.98 | 1.86 | 21.35% | 2.25 | 32822.95
2.1.2 |  |  | SUB-BASE E BASE | [5 empty] | 351427.26
2.1.2.1 | 101768 | SINAPI | CONSTRUÇÃO DE BASE E SUB-BASE PARA PAVIMENTAÇÃO DE SOLO ESTABILIZADO GRANULOMETRICAMENTE SEM MISTURA DE SOLOS - EXCLUSIVE SOLO, ESCAVAÇÃO, CARGA E TRANSPORTE. AF_09/2024 | M3 | 835.26 | 25.06 | 21.35% | 30.41 | 25400.25
2.1.2.2 | 96396 | SINAPI | CONSTRUÇÃO DE BASE E SUB-BASE PARA PAVIMENTAÇÃO DE BRITA GRADUADA SIMPLES, COM ESPESSURA DE 15 CM - EXCLUSIVE CARGA E TRANSPORTE. AF_09/2024 | M3 | 835.26 | 175.71 | 21.35% | 213.22 | 178094.13
2.1.2.3 | 00000368 | INSUMO SINAPI | AREIA PARA ATERRO - POSTO JAZIDA/FORNECEDOR (RETIRADO NA JAZIDA, SEM TRANSPORTE) | M3 | 835.26 | 70 | 15.28% | 80.69 | 67397.12
2.1.2.4 | 100980 | SINAPI | CARGA, MANOBRA E DESCARGA DE SOLOS E MATERIAIS GRANULARES EM CAMINHÃO BASCULANTE 18 M³ - CARGA COM ESCAVADEIRA HIDRÁULICA (CAÇAMBA DE 1,20 M³ / 155 HP) E DESCARGA LIVRE (UNIDADE: M3). AF_07/2020 | M3 | 1670.52 | 6.36 | 21.35% | 7.71 | 12879.7
2.1.2.5 | 95877 | SINAPI | TRANSPORTE COM CAMINHÃO BASCULANTE DE 18 M³, EM VIA URBANA PAVIMENTADA, DMT ATÉ 30 KM (UNIDADE: M3XKM). AF_07/2020 | M3XKM | 30069.36 | 1.86 | 21.35% | 2.25 | 67656.06
2.1.3 |  |  | PAVIMENTAÇÃO ASFÁLTICA | [5 empty] | 995217.69
2.1.3.1 | CP 579 | COMPOSIÇÃO PRÓPRIA | LOCAÇÃO DE PAVIMENTAÇÃO. (REF. ITEM: 105137 - SINAPI 09/2025) | M | 580.39 | 0.99 | 21.35% | 1.2 | 696.46
2.1.3.2 | 94273 | SINAPI | ASSENTAMENTO DE GUIA (MEIO-FIO) EM TRECHO RETO, CONFECCIONADA EM CONCRETO PRÉ-FABRICADO, DIMENSÕES 100X15X13X30 CM (COMPRIMENTO X BASE INFERIOR X BASE SUPERIOR X ALTURA), PARA VIAS URBANAS (USO VIÁRIO). AF_06/2016 | M | 1057.57 | 52.88 | 21.35% | 64.16 | 67853.69
2.1.3.3 | 94274 | SINAPI | ASSENTAMENTO DE GUIA (MEIO-FIO) EM TRECHO CURVO, CONFECCIONADA EM CONCRETO PRÉ-FABRICADO, DIMENSÕES 100X15X13X30 CM (COMPRIMENTO X BASE INFERIOR X BASE SUPERIOR X ALTURA), PARA VIAS URBANAS (USO VIÁRIO). AF_06/2016 | M | 90.75 | 55.92 | 21.35% | 67.85 | 6157.38
2.1.3.4 | 94281 | SINAPI | EXECUÇÃO DE SARJETA DE CONCRETO USINADO, MOLDADA IN LOCO EM TRECHO RETO, 30 CM BASE X 15 CM ALTURA. AF_01/2024 | M | 1057.57 | 43.69 | 21.35% | 53.01 | 56061.78
2.1.3.5 | 94282 | SINAPI | EXECUÇÃO DE SARJETA DE CONCRETO USINADO, MOLDADA IN LOCO EM TRECHO CURVO, 30 CM BASE X 15 CM ALTURA. AF_01/2024 | M | 90.75 | 51.73 | 21.35% | 62.77 | 5696.37
2.1.3.6 | CP 581 | COMPOSIÇÃO PRÓPRIA | ESCORAMENTO DE MEIO FIO COM MATERIAL LOCAL COMPACTADO MANUALMENTE, EM FAIXA DE 0,50M (REF. ITEM: 83718 - SINAPI 05/2016) | M | 1148.32 | 5.53 | 21.35% | 6.71 | 7705.22
2.1.3.7 | CP 582 | COMPOSIÇÃO PRÓPRIA | EXECUÇÃO DE IMPRIMAÇÃO COM ASFALTO DILUÍDO CM-30, PARA OBRAS DE CONSTRUÇÃO DE PAVIMENTOS. AF_09/2024 (REF.: ITEM 102470 SINAPI 03/2025) | M2 | 5052.83 | 11.82 | 21.35% | 14.34 | 72457.58
2.1.3.8 | CP 584 | COMPOSIÇÃO PRÓPRIA | EXECUÇÃO DE PINTURA DE LIGAÇÃO COM EMULSÃO ASFÁLTICA RR-1C, PARA OBRAS DE CONSTRUÇÃO DE PAVIMENTOS. AF_09/2024 (REF.: ITEM 104375 SINAPI 03/2025) | M2 | 5052.83 | 2.53 | 21.35% | 3.07 | 15512.18
2.1.3.9 | 95996 | SINAPI | EXECUÇÃO DE PAVIMENTO COM APLICAÇÃO DE CONCRETO ASFÁLTICO, CAMADA DE BINDER - EXCLUSIVE CARGA E TRANSPORTE. AF_11/2019 | m³ | 151.51 | 1994.62 | 21.35% | 2420.47 | 366725.4
2.1.3.10 | CP 585 | COMPOSIÇÃO PRÓPRIA | EXECUÇÃO DE PAVIMENTO COM APLICAÇÃO DE CONCRETO ASFÁLTICO, CAMADA DE ROLAMENTO - EXCLUSIVE MATERIAL, CARGA E TRANSPORTE. AF_11/2019 (REF.: ITEM 95995 SINAPI 11/2023) | m³ | 151.51 | 125.57 | 21.35% | 152.37 | 23085.57
2.1.3.11 | 00001518 | INSUMO - SINAPI | CONCRETO BETUMINOSO USINADO A QUENTE (CBUQ) PARA PAVIMENTACAO ASFALTICA, PADRAO DNIT, FAIXA C, COM CAP 50/70 - AQUISICAO POSTO USINA | T | 363.62 | 850 | 15.28% | 979.88 | 356303.96
2.1.3.12 | 101004 | SINAPI | CARGA DE MISTURA ASFÁLTICA EM CAMINHÃO BASCULANTE 18 M³ (UNIDADE: T). AF_07/2020 | T | 363.62 | 7.39 | 21.35% | 8.96 | 3258.03
2.1.3.13 | 95877 | SINAPI | TRANSPORTE COM CAMINHÃO BASCULANTE DE 18 M³, EM VIA URBANA PAVIMENTADA, DMT ATÉ 30 KM (UNIDADE: M3XKM). AF_07/2020 | M3XKM | 6090.7 | 1.86 | 21.35% | 2.25 | 13704.07
2.1.4 |  |  | CANTEIRO CENTRAL | [5 empty] | 23200.64
2.1.4.1 | 94279 | SINAPI | ASSENTAMENTO DE GUIA (MEIO-FIO) EM TRECHO RETO, CONFECCIONADA EM CONCRETO PRÉ-FABRICADO, DIMENSÕES 39X6,5X6,5X19 CM (COMPRIMENTO X BASE INFERIOR X BASE SUPERIOR X ALTURA), PARA DELIMITAÇÃO DE JARDINS, PRAÇAS OU PASSEIOS. AF_01/2024 | M | 149.36 | 51.14 | 21.35% | 62.05 | 9267.78
2.1.4.2 | 94280 | SINAPI | ASSENTAMENTO DE GUIA (MEIO-FIO) EM TRECHO CURVO, CONFECCIONADA EM CONCRETO PRÉ-FABRICADO, DIMENSÕES 39X6,5X6,5X19 CM (COMPRIMENTO X BASE INFERIOR X BASE SUPERIOR X ALTURA), PARA DELIMITAÇÃO DE JARDINS, PRAÇAS OU PASSEIOS. AF_01/2024 | M | 12.64 | 54.18 | 21.35% | 65.74 | 830.95
2.1.4.3 | 97087 | SINAPI | CAMADA SEPARADORA PARA EXECUÇÃO DE RADIER, PISO DE CONCRETO OU LAJE SOBRE SOLO, EM LONA PLÁSTICA. AF_09/2021 | M2 | 245.32 | 2.43 | 21.35% | 2.94 | 721.24
2.1.4.4 | 94991 | SINAPI | EXECUÇÃO DE PASSEIO (CALÇADA) OU PISO DE CONCRETO COM CONCRETO MOLDADO IN LOCO, USINADO C20, ACABAMENTO CONVENCIONAL, NÃO ARMADO. AF_08/2022 | M3 | 14.71 | 693.58 | 21.35% | 841.65 | 12380.67
2.1.5 |  |  | SINALIZAÇÃO VERTICAL E HORIZONTAL | [5 empty] | 26834.89
2.1.5.1 | CPU 269 | COMPOSIÇÃO PRÓPRIA | PLACA ESMALTADA PARA IDENTIFICAÇÃO NR DE RUA, DIMENSÕES 45X25CM (REF.: ITEM 73916/002 SINAPI 01/2020) | UN | 2 | 142.95 | 21.35% | 173.46 | 346.92
2.1.5.2 | CPU 265 | COMPOSIÇÃO PRÓPRIA | FORNECIMENTO E INSTALAÇÃO DE SUPORTE METÁLICO GALVANIZADO PARA PLACAS DE SINALIZAÇÃO, EM BASE DE CONCRETO, COM DIÂMETRO DE 2''. (REF. ITEM: 103693 SINAPI 09/2025 E ITEM: 5213856 SICRO3 07/2025) | UN | 16 | 459.94 | 21.35% | 558.13 | 8930.08
2.1.5.3 | CPU 267 | COMPOSIÇÃO PRÓPRIA | PLACA DE REGULAMENTAÇÃO EM AÇO, R1 LADO 0,331 M - PELÍCULA RETRORREFLETIVA TIPO I + SI - FORNECIMENTO E IMPLANTAÇÃO (REF. ITEM: 5213445 SICRO3 07/2025) | UN | 8 | 460.48 | 21.35% | 558.79 | 4470.32
2.1.5.4 | CPU 268 | COMPOSIÇÃO PRÓPRIA | PLACA DE REGULAMENTAÇÃO EM AÇO D = 0,45 M - PELÍCULA RETRORREFLETIVA TIPO I + SI - FORNECIMENTO E IMPLANTAÇÃO. (REF. ITEM: 5213440 SICRO3 07/2025) | UN | 8 | 124.83 | 21.35% | 151.48 | 1211.84
2.1.5.5 | 102498 | SINAPI | PINTURA DE MEIO-FIO COM TINTA BRANCA A BASE DE CAL (CAIAÇÃO). AF_05/2021 | M | 1148.32 | 1.84 | 21.35% | 2.23 | 2560.75
2.1.5.6 | CPU 316 | COMPOSIÇÃO PRÓPRIA | SINALIZACAO HORIZONTAL COM TINTA RETRORREFLETIVA A BASE DE RESINA ACRILICA COM MICROESFERAS DE VIDRO (REF.: ITEM 72947 SINAPI 04/2021) | M2 | 211.56 | 36.29 | 21.35% | 44.03 | 9314.98
2.2 |  |  | RUA DEOCLECIANO SOARES DA ROCHA - BAIRRO BOA VISTA | [5 empty] | 1232331.51
2.2.1 |  |  | MOVIMENTAÇÃO DE TERRA | [5 empty] | 57124.48
2.2.1.1 | 101125 | SINAPI | ESCAVAÇÃO HORIZONTAL, INCLUINDO CARGA E DESCARGA EM SOLO DE 1A CATEGORIA COM TRATOR DE ESTEIRAS (150HP/LÂMINA: 3,18M3). AF_07/2020 | M3 | 468.65 | 14.39 | 21.35% | 17.46 | 8182.62
2.2.1.2 | 100576 | SINAPI | REGULARIZAÇÃO E COMPACTAÇÃO DE SUBLEITO DE SOLO PREDOMINANTEMENTE ARGILOSO. AF_11/2019 | M2 | 4688.22 | 2.77 | 21.35% | 3.36 | 15752.41
2.2.1.3 | 100980 | SINAPI | CARGA, MANOBRA E DESCARGA DE SOLOS E MATERIAIS GRANULARES EM CAMINHÃO BASCULANTE 18 M³ - CARGA COM ESCAVADEIRA HIDRÁULICA (CAÇAMBA DE 1,20 M³ / 155 HP) E DESCARGA LIVRE (UNIDADE: M3). AF_07/2020 | M3 | 1029.61 | 6.36 | 21.35% | 7.71 | 7938.29
2.2.1.4 | 95877 | SINAPI | TRANSPORTE COM CAMINHÃO BASCULANTE DE 18 M³, EM VIA URBANA PAVIMENTADA, DMT ATÉ 30 KM (UNIDADE: M3XKM). AF_07/2020 | M3XKM | 11222.74 | 1.86 | 21.35% | 2.25 | 25251.16
2.2.2 |  |  | SUB-BASE E BASE | [5 empty] | 295801.25
2.2.2.1 | 101768 | SINAPI | CONSTRUÇÃO DE BASE E SUB-BASE PARA PAVIMENTAÇÃO DE SOLO ESTABILIZADO GRANULOMETRICAMENTE SEM MISTURA DE SOLOS - EXCLUSIVE SOLO, ESCAVAÇÃO, CARGA E TRANSPORTE. AF_09/2024 | M3 | 703.05 | 25.06 | 21.35% | 30.41 | 21379.75
2.2.2.2 | 96396 | SINAPI | CONSTRUÇÃO DE BASE E SUB-BASE PARA PAVIMENTAÇÃO DE BRITA GRADUADA SIMPLES, COM ESPESSURA DE 15 CM - EXCLUSIVE CARGA E TRANSPORTE. AF_09/2024 | M3 | 703.05 | 175.71 | 21.35% | 213.22 | 149904.32
2.2.2.3 | 00000368 | INSUMO SINAPI | AREIA PARA ATERRO - POSTO JAZIDA/FORNECEDOR (RETIRADO NA JAZIDA, SEM TRANSPORTE) | M3 | 703.05 | 70 | 15.28% | 80.69 | 56729.1
2.2.2.4 | 100980 | SINAPI | CARGA, MANOBRA E DESCARGA DE SOLOS E MATERIAIS GRANULARES EM CAMINHÃO BASCULANTE 18 M³ - CARGA COM ESCAVADEIRA HIDRÁULICA (CAÇAMBA DE 1,20 M³ / 155 HP) E DESCARGA LIVRE (UNIDADE: M3). AF_07/2020 | M3 | 1406.1 | 6.36 | 21.35% | 7.71 | 10841.03
2.2.2.5 | 95877 | SINAPI | TRANSPORTE COM CAMINHÃO BASCULANTE DE 18 M³, EM VIA URBANA PAVIMENTADA, DMT ATÉ 30 KM (UNIDADE: M3XKM). AF_07/2020 | M3XKM | 25309.8 | 1.86 | 21.35% | 2.25 | 56947.05
2.2.3 |  |  | PAVIMENTAÇÃO ASFÁLTICA | [5 empty] | 852074.71
2.2.3.1 | CP 579 | COMPOSIÇÃO PRÓPRIA | LOCAÇÃO DE PAVIMENTAÇÃO. (REF. ITEM: 105137 - SINAPI 09/2025) | M | 638.32 | 0.99 | 21.35% | 1.2 | 765.98
2.2.3.2 | 94273 | SINAPI | ASSENTAMENTO DE GUIA (MEIO-FIO) EM TRECHO RETO, CONFECCIONADA EM CONCRETO PRÉ-FABRICADO, DIMENSÕES 100X15X13X30 CM (COMPRIMENTO X BASE INFERIOR X BASE SUPERIOR X ALTURA), PARA VIAS URBANAS (USO VIÁRIO). AF_06/2016 | M | 1161.4 | 52.88 | 21.35% | 64.16 | 74515.42
2.2.3.3 | 94274 | SINAPI | ASSENTAMENTO DE GUIA (MEIO-FIO) EM TRECHO CURVO, CONFECCIONADA EM CONCRETO PRÉ-FABRICADO, DIMENSÕES 100X15X13X30 CM (COMPRIMENTO X BASE INFERIOR X BASE SUPERIOR X ALTURA), PARA VIAS URBANAS (USO VIÁRIO). AF_06/2016 | M | 94.22 | 55.92 | 21.35% | 67.85 | 6392.82
2.2.3.4 | 94281 | SINAPI | EXECUÇÃO DE SARJETA DE CONCRETO USINADO, MOLDADA IN LOCO EM TRECHO RETO, 30 CM BASE X 15 CM ALTURA. AF_01/2024 | M | 1161.4 | 43.69 | 21.35% | 53.01 | 61565.81
2.2.3.5 | 94282 | SINAPI | EXECUÇÃO DE SARJETA DE CONCRETO USINADO, MOLDADA IN LOCO EM TRECHO CURVO, 30 CM BASE X 15 CM ALTURA. AF_01/2024 | M | 94.22 | 51.73 | 21.35% | 62.77 | 5914.18
2.2.3.6 | CP 581 | COMPOSIÇÃO PRÓPRIA | ESCORAMENTO DE MEIO FIO COM MATERIAL LOCAL COMPACTADO MANUALMENTE, EM FAIXA DE 0,50M (REF. ITEM: 83718 - SINAPI 05/2016) | M | 1255.62 | 5.53 | 21.35% | 6.71 | 8425.21
2.2.3.7 | CP 582 | COMPOSIÇÃO PRÓPRIA | EXECUÇÃO DE IMPRIMAÇÃO COM ASFALTO DILUÍDO CM-30, PARA OBRAS DE CONSTRUÇÃO DE PAVIMENTOS. AF_09/2024 (REF.: ITEM 102470 SINAPI 03/2025) | M2 | 4123.32 | 11.82 | 21.35% | 14.34 | 59128.4
2.2.3.8 | CP 584 | COMPOSIÇÃO PRÓPRIA | EXECUÇÃO DE PINTURA DE LIGAÇÃO COM EMULSÃO ASFÁLTICA RR-1C, PARA OBRAS DE CONSTRUÇÃO DE PAVIMENTOS. AF_09/2024 (REF.: ITEM 104375 SINAPI 03/2025) | M2 | 4123.32 | 2.53 | 21.35% | 3.07 | 12658.59
2.2.3.9 | 95996 | SINAPI | EXECUÇÃO DE PAVIMENTO COM APLICAÇÃO DE CONCRETO ASFÁLTICO, CAMADA DE BINDER - EXCLUSIVE CARGA E TRANSPORTE. AF_11/2019 | m³ | 123.65 | 1994.62 | 21.35% | 2420.47 | 299291.11
2.2.3.10 | CP 585 | COMPOSIÇÃO PRÓPRIA | EXECUÇÃO DE PAVIMENTO COM APLICAÇÃO DE CONCRETO ASFÁLTICO, CAMADA DE ROLAMENTO - EXCLUSIVE MATERIAL, CARGA E TRANSPORTE. AF_11/2019 (REF.: ITEM 95995 SINAPI 11/2023) | m³ | 123.65 | 125.57 | 21.35% | 152.37 | 18840.55
2.2.3.11 | 00001518 | INSUMO - SINAPI | CONCRETO BETUMINOSO USINADO A QUENTE (CBUQ) PARA PAVIMENTACAO ASFALTICA, PADRAO DNIT, FAIXA C, COM CAP 50/70 - AQUISICAO POSTO USINA | T | 296.76 | 850 | 15.28% | 979.88 | 290789.18
2.2.3.12 | 101004 | SINAPI | CARGA DE MISTURA ASFÁLTICA EM CAMINHÃO BASCULANTE 18 M³ (UNIDADE: T). AF_07/2020 | T | 296.76 | 7.39 | 21.35% | 8.96 | 2658.96
2.2.3.13 | 95877 | SINAPI | TRANSPORTE COM CAMINHÃO BASCULANTE DE 18 M³, EM VIA URBANA PAVIMENTADA, DMT ATÉ 30 KM (UNIDADE: M3XKM). AF_07/2020 | M3XKM | 4946 | 1.86 | 21.35% | 2.25 | 11128.5
2.2.4 |  |  | SINALIZAÇÃO VERTICAL E HORIZONTAL | [5 empty] | 27331.07
2.2.4.1 | CPU 269 | COMPOSIÇÃO PRÓPRIA | PLACA ESMALTADA PARA IDENTIFICAÇÃO NR DE RUA, DIMENSÕES 45X25CM (REF.: ITEM 73916/002 SINAPI 01/2020) | UN | 2 | 142.95 | 21.35% | 173.46 | 346.92
2.2.4.2 | CPU 265 | COMPOSIÇÃO PRÓPRIA | FORNECIMENTO E INSTALAÇÃO DE SUPORTE METÁLICO GALVANIZADO PARA PLACAS DE SINALIZAÇÃO, EM BASE DE CONCRETO, COM DIÂMETRO DE 2''. (REF. ITEM: 103693 SINAPI 09/2025 E ITEM: 5213856 SICRO3 07/2025) | UN | 20 | 459.94 | 21.35% | 558.13 | 11162.6
2.2.4.3 | CPU 267 | COMPOSIÇÃO PRÓPRIA | PLACA DE REGULAMENTAÇÃO EM AÇO, R1 LADO 0,331 M - PELÍCULA RETRORREFLETIVA TIPO I + SI - FORNECIMENTO E IMPLANTAÇÃO (REF. ITEM: 5213445 SICRO3 07/2025) | UN | 6 | 460.48 | 21.35% | 558.79 | 3352.74
2.2.4.4 | CPU 268 | COMPOSIÇÃO PRÓPRIA | PLACA DE REGULAMENTAÇÃO EM AÇO D = 0,45 M - PELÍCULA RETRORREFLETIVA TIPO I + SI - FORNECIMENTO E IMPLANTAÇÃO. (REF. ITEM: 5213440 SICRO3 07/2025) | UN | 14 | 124.83 | 21.35% | 151.48 | 2120.72
2.2.4.5 | 102498 | SINAPI | PINTURA DE MEIO-FIO COM TINTA BRANCA A BASE DE CAL (CAIAÇÃO). AF_05/2021 | M | 1255.62 | 1.84 | 21.35% | 2.23 | 2800.03
2.2.4.6 | CPU 316 | COMPOSIÇÃO PRÓPRIA | SINALIZACAO HORIZONTAL COM TINTA RETRORREFLETIVA A BASE DE RESINA ACRILICA COM MICROESFERAS DE VIDRO (REF.: ITEM 72947 SINAPI 04/2021) | M2 | 171.43 | 36.29 | 21.35% | 44.03 | 7548.06
2.3 |  |  | TRAVESSA RESTAURAÇÃO PERNAMBUCANA - BAIRRO BOA VISTA | [5 empty] | 258763.97
2.3.1 |  |  | MOVIMENTAÇÃO DE TERRA | [5 empty] | 11665.76
2.3.1.1 | 101125 | SINAPI | ESCAVAÇÃO HORIZONTAL, INCLUINDO CARGA E DESCARGA EM SOLO DE 1A CATEGORIA COM TRATOR DE ESTEIRAS (150HP/LÂMINA: 3,18M3). AF_07/2020 | M3 | 97.46 | 14.39 | 21.35% | 17.46 | 1701.65
2.3.1.2 | 100576 | SINAPI | REGULARIZAÇÃO E COMPACTAÇÃO DE SUBLEITO DE SOLO PREDOMINANTEMENTE ARGILOSO. AF_11/2019 | M2 | 975.05 | 2.77 | 21.35% | 3.36 | 3276.16
2.3.1.3 | 100980 | SINAPI | CARGA, MANOBRA E DESCARGA DE SOLOS E MATERIAIS GRANULARES EM CAMINHÃO BASCULANTE 18 M³ - CARGA COM ESCAVADEIRA HIDRÁULICA (CAÇAMBA DE 1,20 M³ / 155 HP) E DESCARGA LIVRE (UNIDADE: M3). AF_07/2020 | M3 | 203.22 | 6.36 | 21.35% | 7.71 | 1566.82
2.3.1.4 | 95877 | SINAPI | TRANSPORTE COM CAMINHÃO BASCULANTE DE 18 M³, EM VIA URBANA PAVIMENTADA, DMT ATÉ 30 KM (UNIDADE: M3XKM). AF_07/2020 | M3XKM | 2276.06 | 1.86 | 21.35% | 2.25 | 5121.13
2.3.2 |  |  | SUB-BASE E BASE | [5 empty] | 61318.95
2.3.2.1 | 101768 | SINAPI | CONSTRUÇÃO DE BASE E SUB-BASE PARA PAVIMENTAÇÃO DE SOLO ESTABILIZADO GRANULOMETRICAMENTE SEM MISTURA DE SOLOS - EXCLUSIVE SOLO, ESCAVAÇÃO, CARGA E TRANSPORTE. AF_09/2024 | M3 | 146.21 | 25.06 | 21.35% | 30.41 | 4446.24
2.3.2.2 | 96396 | SINAPI | CONSTRUÇÃO DE BASE E SUB-BASE PARA PAVIMENTAÇÃO DE BRITA GRADUADA SIMPLES, COM ESPESSURA DE 15 CM - EXCLUSIVE CARGA E TRANSPORTE. AF_09/2024 | M3 | 146.21 | 175.71 | 21.35% | 213.22 | 31174.89
2.3.2.3 | 00000368 | INSUMO SINAPI | AREIA PARA ATERRO - POSTO JAZIDA/FORNECEDOR (RETIRADO NA JAZIDA, SEM TRANSPORTE) | M3 | 146.21 | 70 | 15.28% | 80.69 | 11797.68
2.3.2.4 | 100980 | SINAPI | CARGA, MANOBRA E DESCARGA DE SOLOS E MATERIAIS GRANULARES EM CAMINHÃO BASCULANTE 18 M³ - CARGA COM ESCAVADEIRA HIDRÁULICA (CAÇAMBA DE 1,20 M³ / 155 HP) E DESCARGA LIVRE (UNIDADE: M3). AF_07/2020 | M3 | 292.42 | 6.36 | 21.35% | 7.71 | 2254.55
2.3.2.5 | 95877 | SINAPI | TRANSPORTE COM CAMINHÃO BASCULANTE DE 18 M³, EM VIA URBANA PAVIMENTADA, DMT ATÉ 30 KM (UNIDADE: M3XKM). AF_07/2020 | M3XKM | 5175.82 | 1.86 | 21.35% | 2.25 | 11645.59
2.3.3 |  |  | PAVIMENTAÇÃO ASFÁLTICA | [5 empty] | 179419.35
2.3.3.1 | CP 579 | COMPOSIÇÃO PRÓPRIA | LOCAÇÃO DE PAVIMENTAÇÃO. (REF. ITEM: 105137 - SINAPI 09/2025) | M | 580.39 | 0.99 | 21.35% | 1.2 | 696.46
2.3.3.2 | 94273 | SINAPI | ASSENTAMENTO DE GUIA (MEIO-FIO) EM TRECHO RETO, CONFECCIONADA EM CONCRETO PRÉ-FABRICADO, DIMENSÕES 100X15X13X30 CM (COMPRIMENTO X BASE INFERIOR X BASE SUPERIOR X ALTURA), PARA VIAS URBANAS (USO VIÁRIO). AF_06/2016 | M | 278.67 | 52.88 | 21.35% | 64.16 | 17879.46
2.3.3.3 | 94274 | SINAPI | ASSENTAMENTO DE GUIA (MEIO-FIO) EM TRECHO CURVO, CONFECCIONADA EM CONCRETO PRÉ-FABRICADO, DIMENSÕES 100X15X13X30 CM (COMPRIMENTO X BASE INFERIOR X BASE SUPERIOR X ALTURA), PARA VIAS URBANAS (USO VIÁRIO). AF_06/2016 | M | 18.85 | 55.92 | 21.35% | 67.85 | 1278.97
2.3.3.4 | 94281 | SINAPI | EXECUÇÃO DE SARJETA DE CONCRETO USINADO, MOLDADA IN LOCO EM TRECHO RETO, 30 CM BASE X 15 CM ALTURA. AF_01/2024 | M | 278.67 | 43.69 | 21.35% | 53.01 | 14772.29
2.3.3.5 | 94282 | SINAPI | EXECUÇÃO DE SARJETA DE CONCRETO USINADO, MOLDADA IN LOCO EM TRECHO CURVO, 30 CM BASE X 15 CM ALTURA. AF_01/2024 | M | 18.85 | 51.73 | 21.35% | 62.77 | 1183.21
2.3.3.6 | CP 581 | COMPOSIÇÃO PRÓPRIA | ESCORAMENTO DE MEIO FIO COM MATERIAL LOCAL COMPACTADO MANUALMENTE, EM FAIXA DE 0,50M (REF. ITEM: 83718 - SINAPI 05/2016) | M | 297.52 | 5.53 | 21.35% | 6.71 | 1996.35
2.3.3.7 | CP 582 | COMPOSIÇÃO PRÓPRIA | EXECUÇÃO DE IMPRIMAÇÃO COM ASFALTO DILUÍDO CM-30, PARA OBRAS DE CONSTRUÇÃO DE PAVIMENTOS. AF_09/2024 (REF.: ITEM 102470 SINAPI 03/2025) | M2 | 841.2 | 11.82 | 21.35% | 14.34 | 12062.8
2.3.3.8 | CP 584 | COMPOSIÇÃO PRÓPRIA | EXECUÇÃO DE PINTURA DE LIGAÇÃO COM EMULSÃO ASFÁLTICA RR-1C, PARA OBRAS DE CONSTRUÇÃO DE PAVIMENTOS. AF_09/2024 (REF.: ITEM 104375 SINAPI 03/2025) | M2 | 841.2 | 2.53 | 21.35% | 3.07 | 2582.48
2.3.3.9 | 95996 | SINAPI | EXECUÇÃO DE PAVIMENTO COM APLICAÇÃO DE CONCRETO ASFÁLTICO, CAMADA DE BINDER - EXCLUSIVE CARGA E TRANSPORTE. AF_11/2019 | m³ | 25.22 | 1994.62 | 21.35% | 2420.47 | 61044.25
2.3.3.10 | CP 585 | COMPOSIÇÃO PRÓPRIA | EXECUÇÃO DE PAVIMENTO COM APLICAÇÃO DE CONCRETO ASFÁLTICO, CAMADA DE ROLAMENTO - EXCLUSIVE MATERIAL, CARGA E TRANSPORTE. AF_11/2019 (REF.: ITEM 95995 SINAPI 11/2023) | m³ | 25.22 | 125.57 | 21.35% | 152.37 | 3842.77
2.3.3.11 | 00001518 | INSUMO - SINAPI | CONCRETO BETUMINOSO USINADO A QUENTE (CBUQ) PARA PAVIMENTACAO ASFALTICA, PADRAO DNIT, FAIXA C, COM CAP 50/70 - AQUISICAO POSTO USINA | T | 60.52 | 850 | 15.28% | 979.88 | 59302.33
2.3.3.12 | 101004 | SINAPI | CARGA DE MISTURA ASFÁLTICA EM CAMINHÃO BASCULANTE 18 M³ (UNIDADE: T). AF_07/2020 | T | 60.52 | 7.39 | 21.35% | 8.96 | 542.25
2.3.3.13 | 95877 | SINAPI | TRANSPORTE COM CAMINHÃO BASCULANTE DE 18 M³, EM VIA URBANA PAVIMENTADA, DMT ATÉ 30 KM (UNIDADE: M3XKM). AF_07/2020 | M3XKM | 993.66 | 1.86 | 21.35% | 2.25 | 2235.73
2.3.4 |  |  | SINALIZAÇÃO VERTICAL E HORIZONTAL | [5 empty] | 6359.91
2.3.4.1 | CPU 269 | COMPOSIÇÃO PRÓPRIA | PLACA ESMALTADA PARA IDENTIFICAÇÃO NR DE RUA, DIMENSÕES 45X25CM (REF.: ITEM 73916/002 SINAPI 01/2020) | UN | 2 | 142.95 | 21.35% | 173.46 | 346.92
2.3.4.2 | CPU 265 | COMPOSIÇÃO PRÓPRIA | FORNECIMENTO E INSTALAÇÃO DE SUPORTE METÁLICO GALVANIZADO PARA PLACAS DE SINALIZAÇÃO, EM BASE DE CONCRETO, COM DIÂMETRO DE 2''. (REF. ITEM: 103693 SINAPI 09/2025 E ITEM: 5213856 SICRO3 07/2025) | UN | 4 | 459.94 | 21.35% | 558.13 | 2232.52
2.3.4.3 | CPU 267 | COMPOSIÇÃO PRÓPRIA | PLACA DE REGULAMENTAÇÃO EM AÇO, R1 LADO 0,331 M - PELÍCULA RETRORREFLETIVA TIPO I + SI - FORNECIMENTO E IMPLANTAÇÃO (REF. ITEM: 5213445 SICRO3 07/2025) | UN | 2 | 460.48 | 21.35% | 558.79 | 1117.58
2.3.4.4 | CPU 268 | COMPOSIÇÃO PRÓPRIA | PLACA DE REGULAMENTAÇÃO EM AÇO D = 0,45 M - PELÍCULA RETRORREFLETIVA TIPO I + SI - FORNECIMENTO E IMPLANTAÇÃO. (REF. ITEM: 5213440 SICRO3 07/2025) | UN | 2 | 124.83 | 21.35% | 151.48 | 302.96
2.3.4.5 | 102498 | SINAPI | PINTURA DE MEIO-FIO COM TINTA BRANCA A BASE DE CAL (CAIAÇÃO). AF_05/2021 | M | 297.52 | 1.84 | 21.35% | 2.23 | 663.46
2.3.4.6 | CPU 316 | COMPOSIÇÃO PRÓPRIA | SINALIZACAO HORIZONTAL COM TINTA RETRORREFLETIVA A BASE DE RESINA ACRILICA COM MICROESFERAS DE VIDRO (REF.: ITEM 72947 SINAPI 04/2021) | M2 | 38.53 | 36.29 | 21.35% | 44.03 | 1696.47
2.4 |  |  | RUA OSCAR JACINTO GODOY - BAIRRO BOA VISTA | [5 empty] | 792583.84
2.4.1 |  |  | MOVIMENTAÇÃO DE TERRA | [5 empty] | 36765.84
2.4.1.1 | 101125 | SINAPI | ESCAVAÇÃO HORIZONTAL, INCLUINDO CARGA E DESCARGA EM SOLO DE 1A CATEGORIA COM TRATOR DE ESTEIRAS (150HP/LÂMINA: 3,18M3). AF_07/2020 | M3 | 303.32 | 14.39 | 21.35% | 17.46 | 5295.96
2.4.1.2 | 100576 | SINAPI | REGULARIZAÇÃO E COMPACTAÇÃO DE SUBLEITO DE SOLO PREDOMINANTEMENTE ARGILOSO. AF_11/2019 | M2 | 3034.13 | 2.77 | 21.35% | 3.36 | 10194.67
2.4.1.3 | 100980 | SINAPI | CARGA, MANOBRA E DESCARGA DE SOLOS E MATERIAIS GRANULARES EM CAMINHÃO BASCULANTE 18 M³ - CARGA COM ESCAVADEIRA HIDRÁULICA (CAÇAMBA DE 1,20 M³ / 155 HP) E DESCARGA LIVRE (UNIDADE: M3). AF_07/2020 | M3 | 674.12 | 6.36 | 21.35% | 7.71 | 5197.46
2.4.1.4 | 95877 | SINAPI | TRANSPORTE COM CAMINHÃO BASCULANTE DE 18 M³, EM VIA URBANA PAVIMENTADA, DMT ATÉ 30 KM (UNIDADE: M3XKM). AF_07/2020 | M3XKM | 7145.67 | 1.86 | 21.35% | 2.25 | 16077.75
2.4.2 |  |  | SUB-BASE E BASE | [5 empty] | 190216.5
2.4.2.1 | 101768 | SINAPI | CONSTRUÇÃO DE BASE E SUB-BASE PARA PAVIMENTAÇÃO DE SOLO ESTABILIZADO GRANULOMETRICAMENTE SEM MISTURA DE SOLOS - EXCLUSIVE SOLO, ESCAVAÇÃO, CARGA E TRANSPORTE. AF_09/2024 | M3 | 455.02 | 25.06 | 21.35% | 30.41 | 13837.15
2.4.2.2 | 96396 | SINAPI | CONSTRUÇÃO DE BASE E SUB-BASE PARA PAVIMENTAÇÃO DE BRITA GRADUADA SIMPLES, COM ESPESSURA DE 15 CM - EXCLUSIVE CARGA E TRANSPORTE. AF_09/2024 | M3 | 455.02 | 175.71 | 21.35% | 213.22 | 97019.36
2.4.2.3 | 00000368 | INSUMO SINAPI | AREIA PARA ATERRO - POSTO JAZIDA/FORNECEDOR (RETIRADO NA JAZIDA, SEM TRANSPORTE) | M3 | 455.02 | 70 | 15.28% | 80.69 | 36715.56
2.4.2.4 | 100980 | SINAPI | CARGA, MANOBRA E DESCARGA DE SOLOS E MATERIAIS GRANULARES EM CAMINHÃO BASCULANTE 18 M³ - CARGA COM ESCAVADEIRA HIDRÁULICA (CAÇAMBA DE 1,20 M³ / 155 HP) E DESCARGA LIVRE (UNIDADE: M3). AF_07/2020 | M3 | 910.04 | 6.36 | 21.35% | 7.71 | 7016.4
2.4.2.5 | 95877 | SINAPI | TRANSPORTE COM CAMINHÃO BASCULANTE DE 18 M³, EM VIA URBANA PAVIMENTADA, DMT ATÉ 30 KM (UNIDADE: M3XKM). AF_07/2020 | M3XKM | 15834.68 | 1.86 | 21.35% | 2.25 | 35628.03
2.4.3 |  |  | PAVIMENTAÇÃO ASFÁLTICA | [5 empty] | 549714.08
2.4.3.1 | CP 579 | COMPOSIÇÃO PRÓPRIA | LOCAÇÃO DE PAVIMENTAÇÃO. (REF. ITEM: 105137 - SINAPI 09/2025) | M | 402.41 | 0.99 | 21.35% | 1.2 | 482.89
2.4.3.2 | 94273 | SINAPI | ASSENTAMENTO DE GUIA (MEIO-FIO) EM TRECHO RETO, CONFECCIONADA EM CONCRETO PRÉ-FABRICADO, DIMENSÕES 100X15X13X30 CM (COMPRIMENTO X BASE INFERIOR X BASE SUPERIOR X ALTURA), PARA VIAS URBANAS (USO VIÁRIO). AF_06/2016 | M | 747.63 | 52.88 | 21.35% | 64.16 | 47967.94
2.4.3.3 | 94274 | SINAPI | ASSENTAMENTO DE GUIA (MEIO-FIO) EM TRECHO CURVO, CONFECCIONADA EM CONCRETO PRÉ-FABRICADO, DIMENSÕES 100X15X13X30 CM (COMPRIMENTO X BASE INFERIOR X BASE SUPERIOR X ALTURA), PARA VIAS URBANAS (USO VIÁRIO). AF_06/2016 | M | 39.13 | 55.92 | 21.35% | 67.85 | 2654.97
2.4.3.4 | 94281 | SINAPI | EXECUÇÃO DE SARJETA DE CONCRETO USINADO, MOLDADA IN LOCO EM TRECHO RETO, 30 CM BASE X 15 CM ALTURA. AF_01/2024 | M | 747.63 | 43.69 | 21.35% | 53.01 | 39631.86
2.4.3.5 | 94282 | SINAPI | EXECUÇÃO DE SARJETA DE CONCRETO USINADO, MOLDADA IN LOCO EM TRECHO CURVO, 30 CM BASE X 15 CM ALTURA. AF_01/2024 | M | 39.13 | 51.73 | 21.35% | 62.77 | 2456.19
2.4.3.6 | CP 581 | COMPOSIÇÃO PRÓPRIA | ESCORAMENTO DE MEIO FIO COM MATERIAL LOCAL COMPACTADO MANUALMENTE, EM FAIXA DE 0,50M (REF. ITEM: 83718 - SINAPI 05/2016) | M | 786.76 | 5.53 | 21.35% | 6.71 | 5279.15
2.4.3.7 | CP 582 | COMPOSIÇÃO PRÓPRIA | EXECUÇÃO DE IMPRIMAÇÃO COM ASFALTO DILUÍDO CM-30, PARA OBRAS DE CONSTRUÇÃO DE PAVIMENTOS. AF_09/2024 (REF.: ITEM 102470 SINAPI 03/2025) | M2 | 2680.18 | 11.82 | 21.35% | 14.34 | 38433.78
2.4.3.8 | CP 584 | COMPOSIÇÃO PRÓPRIA | EXECUÇÃO DE PINTURA DE LIGAÇÃO COM EMULSÃO ASFÁLTICA RR-1C, PARA OBRAS DE CONSTRUÇÃO DE PAVIMENTOS. AF_09/2024 (REF.: ITEM 104375 SINAPI 03/2025) | M2 | 2680.18 | 2.53 | 21.35% | 3.07 | 8228.15
2.4.3.9 | 95996 | SINAPI | EXECUÇÃO DE PAVIMENTO COM APLICAÇÃO DE CONCRETO ASFÁLTICO, CAMADA DE BINDER - EXCLUSIVE CARGA E TRANSPORTE. AF_11/2019 | m³ | 80.38 | 1994.62 | 21.35% | 2420.47 | 194557.37
2.4.3.10 | CP 585 | COMPOSIÇÃO PRÓPRIA | EXECUÇÃO DE PAVIMENTO COM APLICAÇÃO DE CONCRETO ASFÁLTICO, CAMADA DE ROLAMENTO - EXCLUSIVE MATERIAL, CARGA E TRANSPORTE. AF_11/2019 (REF.: ITEM 95995 SINAPI 11/2023) | m³ | 80.38 | 125.57 | 21.35% | 152.37 | 12247.5
2.4.3.11 | 00001518 | INSUMO - SINAPI | CONCRETO BETUMINOSO USINADO A QUENTE (CBUQ) PARA PAVIMENTACAO ASFALTICA, PADRAO DNIT, FAIXA C, COM CAP 50/70 - AQUISICAO POSTO USINA | T | 192.91 | 850 | 15.28% | 979.88 | 189028.65
2.4.3.12 | 101004 | SINAPI | CARGA DE MISTURA ASFÁLTICA EM CAMINHÃO BASCULANTE 18 M³ (UNIDADE: T). AF_07/2020 | T | 192.91 | 7.39 | 21.35% | 8.96 | 1728.47
2.4.3.13 | 95877 | SINAPI | TRANSPORTE COM CAMINHÃO BASCULANTE DE 18 M³, EM VIA URBANA PAVIMENTADA, DMT ATÉ 30 KM (UNIDADE: M3XKM). AF_07/2020 | M3XKM | 3118.74 | 1.86 | 21.35% | 2.25 | 7017.16
2.4.4 |  |  | SINALIZAÇÃO VERTICAL E HORIZONTAL | [5 empty] | 15887.42
2.4.4.1 | CPU 269 | COMPOSIÇÃO PRÓPRIA | PLACA ESMALTADA PARA IDENTIFICAÇÃO NR DE RUA, DIMENSÕES 45X25CM (REF.: ITEM 73916/002 SINAPI 01/2020) | UN | 2 | 142.95 | 21.35% | 173.46 | 346.92
2.4.4.2 | CPU 265 | COMPOSIÇÃO PRÓPRIA | FORNECIMENTO E INSTALAÇÃO DE SUPORTE METÁLICO GALVANIZADO PARA PLACAS DE SINALIZAÇÃO, EM BASE DE CONCRETO, COM DIÂMETRO DE 2''. (REF. ITEM: 103693 SINAPI 09/2025 E ITEM: 5213856 SICRO3 07/2025) | UN | 13 | 459.94 | 21.35% | 558.13 | 7255.69
2.4.4.3 | CPU 267 | COMPOSIÇÃO PRÓPRIA | PLACA DE REGULAMENTAÇÃO EM AÇO, R1 LADO 0,331 M - PELÍCULA RETRORREFLETIVA TIPO I + SI - FORNECIMENTO E IMPLANTAÇÃO (REF. ITEM: 5213445 SICRO3 07/2025) | UN | 1 | 460.48 | 21.35% | 558.79 | 558.79
2.4.4.4 | CPU 268 | COMPOSIÇÃO PRÓPRIA | PLACA DE REGULAMENTAÇÃO EM AÇO D = 0,45 M - PELÍCULA RETRORREFLETIVA TIPO I + SI - FORNECIMENTO E IMPLANTAÇÃO. (REF. ITEM: 5213440 SICRO3 07/2025) | UN | 12 | 124.83 | 21.35% | 151.48 | 1817.76
2.4.4.5 | 102498 | SINAPI | PINTURA DE MEIO-FIO COM TINTA BRANCA A BASE DE CAL (CAIAÇÃO). AF_05/2021 | M | 786.76 | 1.84 | 21.35% | 2.23 | 1754.47
2.4.4.6 | CPU 316 | COMPOSIÇÃO PRÓPRIA | SINALIZACAO HORIZONTAL COM TINTA RETRORREFLETIVA A BASE DE RESINA ACRILICA COM MICROESFERAS DE VIDRO (REF.: ITEM 72947 SINAPI 04/2021) | M2 | 94.34 | 36.29 | 21.35% | 44.03 | 4153.79
2.5 |  |  | RUA RESTAURAÇÃO PERNAMBUCANA - BAIRRO BOA VISTA | [5 empty] | 150219.32
2.5.1 |  |  | MOVIMENTAÇÃO DE TERRA | [5 empty] | 7424.11
2.5.1.1 | 101125 | SINAPI | ESCAVAÇÃO HORIZONTAL, INCLUINDO CARGA E DESCARGA EM SOLO DE 1A CATEGORIA COM TRATOR DE ESTEIRAS (150HP/LÂMINA: 3,18M3). AF_07/2020 | M3 | 57.12 | 14.39 | 21.35% | 17.46 | 997.31
2.5.1.2 | 100576 | SINAPI | REGULARIZAÇÃO E COMPACTAÇÃO DE SUBLEITO DE SOLO PREDOMINANTEMENTE ARGILOSO. AF_11/2019 | M2 | 571.37 | 2.77 | 21.35% | 3.36 | 1919.8
2.5.1.3 | 100980 | SINAPI | CARGA, MANOBRA E DESCARGA DE SOLOS E MATERIAIS GRANULARES EM CAMINHÃO BASCULANTE 18 M³ - CARGA COM ESCAVADEIRA HIDRÁULICA (CAÇAMBA DE 1,20 M³ / 155 HP) E DESCARGA LIVRE (UNIDADE: M3). AF_07/2020 | M3 | 136.02 | 6.36 | 21.35% | 7.71 | 1048.71
2.5.1.4 | 95877 | SINAPI | TRANSPORTE COM CAMINHÃO BASCULANTE DE 18 M³, EM VIA URBANA PAVIMENTADA, DMT ATÉ 30 KM (UNIDADE: M3XKM). AF_07/2020 | M3XKM | 1537.02 | 1.86 | 21.35% | 2.25 | 3458.29
2.5.2 |  |  | SUB-BASE E BASE | [5 empty] | 36168.84
2.5.2.1 | 101768 | SINAPI | CONSTRUÇÃO DE BASE E SUB-BASE PARA PAVIMENTAÇÃO DE SOLO ESTABILIZADO GRANULOMETRICAMENTE SEM MISTURA DE SOLOS - EXCLUSIVE SOLO, ESCAVAÇÃO, CARGA E TRANSPORTE. AF_09/2024 | M3 | 85.69 | 25.06 | 21.35% | 30.41 | 2605.83
2.5.2.2 | 96396 | SINAPI | CONSTRUÇÃO DE BASE E SUB-BASE PARA PAVIMENTAÇÃO DE BRITA GRADUADA SIMPLES, COM ESPESSURA DE 15 CM - EXCLUSIVE CARGA E TRANSPORTE. AF_09/2024 | M3 | 85.69 | 175.71 | 21.35% | 213.22 | 18270.82
2.5.2.3 | 00000368 | INSUMO SINAPI | AREIA PARA ATERRO - POSTO JAZIDA/FORNECEDOR (RETIRADO NA JAZIDA, SEM TRANSPORTE) | M3 | 85.69 | 70 | 15.28% | 80.69 | 6914.32
2.5.2.4 | 100980 | SINAPI | CARGA, MANOBRA E DESCARGA DE SOLOS E MATERIAIS GRANULARES EM CAMINHÃO BASCULANTE 18 M³ - CARGA COM ESCAVADEIRA HIDRÁULICA (CAÇAMBA DE 1,20 M³ / 155 HP) E DESCARGA LIVRE (UNIDADE: M3). AF_07/2020 | M3 | 171.38 | 6.36 | 21.35% | 7.71 | 1321.33
2.5.2.5 | 95877 | SINAPI | TRANSPORTE COM CAMINHÃO BASCULANTE DE 18 M³, EM VIA URBANA PAVIMENTADA, DMT ATÉ 30 KM (UNIDADE: M3XKM). AF_07/2020 | M3XKM | 3136.24 | 1.86 | 21.35% | 2.25 | 7056.54
2.5.3 |  |  | PAVIMENTAÇÃO ASFÁLTICA | [5 empty] | 101944.15
2.5.3.1 | CP 579 | COMPOSIÇÃO PRÓPRIA | LOCAÇÃO DE PAVIMENTAÇÃO. (REF. ITEM: 105137 - SINAPI 09/2025) | M | 83.43 | 0.99 | 21.35% | 1.2 | 100.11
2.5.3.2 | 94273 | SINAPI | ASSENTAMENTO DE GUIA (MEIO-FIO) EM TRECHO RETO, CONFECCIONADA EM CONCRETO PRÉ-FABRICADO, DIMENSÕES 100X15X13X30 CM (COMPRIMENTO X BASE INFERIOR X BASE SUPERIOR X ALTURA), PARA VIAS URBANAS (USO VIÁRIO). AF_06/2016 | M | 117.92 | 52.88 | 21.35% | 64.16 | 7565.74
2.5.3.3 | 94281 | SINAPI | EXECUÇÃO DE SARJETA DE CONCRETO USINADO, MOLDADA IN LOCO EM TRECHO RETO, 30 CM BASE X 15 CM ALTURA. AF_01/2024 | M | 117.92 | 43.69 | 21.35% | 53.01 | 6250.93
2.5.3.4 | CP 581 | COMPOSIÇÃO PRÓPRIA | ESCORAMENTO DE MEIO FIO COM MATERIAL LOCAL COMPACTADO MANUALMENTE, EM FAIXA DE 0,50M (REF. ITEM: 83718 - SINAPI 05/2016) | M | 117.92 | 5.53 | 21.35% | 6.71 | 791.24
2.5.3.5 | CP 582 | COMPOSIÇÃO PRÓPRIA | EXECUÇÃO DE IMPRIMAÇÃO COM ASFALTO DILUÍDO CM-30, PARA OBRAS DE CONSTRUÇÃO DE PAVIMENTOS. AF_09/2024 (REF.: ITEM 102470 SINAPI 03/2025) | M2 | 518.31 | 11.82 | 21.35% | 14.34 | 7432.56
2.5.3.6 | CP 584 | COMPOSIÇÃO PRÓPRIA | EXECUÇÃO DE PINTURA DE LIGAÇÃO COM EMULSÃO ASFÁLTICA RR-1C, PARA OBRAS DE CONSTRUÇÃO DE PAVIMENTOS. AF_09/2024 (REF.: ITEM 104375 SINAPI 03/2025) | M2 | 518.31 | 2.53 | 21.35% | 3.07 | 1591.21
2.5.3.7 | 95996 | SINAPI | EXECUÇÃO DE PAVIMENTO COM APLICAÇÃO DE CONCRETO ASFÁLTICO, CAMADA DE BINDER - EXCLUSIVE CARGA E TRANSPORTE. AF_11/2019 | m³ | 15.54 | 1994.62 | 21.35% | 2420.47 | 37614.1
2.5.3.8 | CP 585 | COMPOSIÇÃO PRÓPRIA | EXECUÇÃO DE PAVIMENTO COM APLICAÇÃO DE CONCRETO ASFÁLTICO, CAMADA DE ROLAMENTO - EXCLUSIVE MATERIAL, CARGA E TRANSPORTE. AF_11/2019 (REF.: ITEM 95995 SINAPI 11/2023) | m³ | 15.54 | 125.57 | 21.35% | 152.37 | 2367.82
2.5.3.9 | 00001518 | INSUMO - SINAPI | CONCRETO BETUMINOSO USINADO A QUENTE (CBUQ) PARA PAVIMENTACAO ASFALTICA, PADRAO DNIT, FAIXA C, COM CAP 50/70 - AQUISICAO POSTO USINA | T | 37.29 | 850 | 15.28% | 979.88 | 36539.72
2.5.3.10 | 101004 | SINAPI | CARGA DE MISTURA ASFÁLTICA EM CAMINHÃO BASCULANTE 18 M³ (UNIDADE: T). AF_07/2020 | T | 37.29 | 7.39 | 21.35% | 8.96 | 334.11
2.5.3.11 | 95877 | SINAPI | TRANSPORTE COM CAMINHÃO BASCULANTE DE 18 M³, EM VIA URBANA PAVIMENTADA, DMT ATÉ 30 KM (UNIDADE: M3XKM). AF_07/2020 | M3XKM | 602.94 | 1.86 | 21.35% | 2.25 | 1356.61
2.5.4 |  |  | SINALIZAÇÃO VERTICAL E HORIZONTAL | [5 empty] | 4682.22
2.5.4.1 | CPU 269 | COMPOSIÇÃO PRÓPRIA | PLACA ESMALTADA PARA IDENTIFICAÇÃO NR DE RUA, DIMENSÕES 45X25CM (REF.: ITEM 73916/002 SINAPI 01/2020) | UN | 2 | 142.95 | 21.35% | 173.46 | 346.92
2.5.4.2 | CPU 265 | COMPOSIÇÃO PRÓPRIA | FORNECIMENTO E INSTALAÇÃO DE SUPORTE METÁLICO GALVANIZADO PARA PLACAS DE SINALIZAÇÃO, EM BASE DE CONCRETO, COM DIÂMETRO DE 2''. (REF. ITEM: 103693 SINAPI 09/2025 E ITEM: 5213856 SICRO3 07/2025) | UN | 3 | 459.94 | 21.35% | 558.13 | 1674.39
2.5.4.3 | CPU 267 | COMPOSIÇÃO PRÓPRIA | PLACA DE REGULAMENTAÇÃO EM AÇO, R1 LADO 0,331 M - PELÍCULA RETRORREFLETIVA TIPO I + SI - FORNECIMENTO E IMPLANTAÇÃO (REF. ITEM: 5213445 SICRO3 07/2025) | UN | 1 | 460.48 | 21.35% | 558.79 | 558.79
2.5.4.4 | CPU 268 | COMPOSIÇÃO PRÓPRIA | PLACA DE REGULAMENTAÇÃO EM AÇO D = 0,45 M - PELÍCULA RETRORREFLETIVA TIPO I + SI - FORNECIMENTO E IMPLANTAÇÃO. (REF. ITEM: 5213440 SICRO3 07/2025) | UN | 2 | 124.83 | 21.35% | 151.48 | 302.96
2.5.4.5 | 102498 | SINAPI | PINTURA DE MEIO-FIO COM TINTA BRANCA A BASE DE CAL (CAIAÇÃO). AF_05/2021 | M | 117.92 | 1.84 | 21.35% | 2.23 | 262.96
2.5.4.6 | CPU 316 | COMPOSIÇÃO PRÓPRIA | SINALIZACAO HORIZONTAL COM TINTA RETRORREFLETIVA A BASE DE RESINA ACRILICA COM MICROESFERAS DE VIDRO (REF.: ITEM 72947 SINAPI 04/2021) | M2 | 34.89 | 36.29 | 21.35% | 44.03 | 1536.2
2.6 |  |  | AV. HUMBERTO DE MELO GRANJA - BAIRRO BOA VISTA | [5 empty] | 594820.29
2.6.1 |  |  | MOVIMENTAÇÃO DE TERRA | [5 empty] | 21456.67
2.6.1.1 | 101125 | SINAPI | ESCAVAÇÃO HORIZONTAL, INCLUINDO CARGA E DESCARGA EM SOLO DE 1A CATEGORIA COM TRATOR DE ESTEIRAS (150HP/LÂMINA: 3,18M3). AF_07/2020 | M3 | 171.73 | 14.39 | 21.35% | 17.46 | 2998.4
2.6.1.2 | 100576 | SINAPI | REGULARIZAÇÃO E COMPACTAÇÃO DE SUBLEITO DE SOLO PREDOMINANTEMENTE ARGILOSO. AF_11/2019 | M2 | 1717.89 | 2.77 | 21.35% | 3.36 | 5772.11
2.6.1.3 | 100980 | SINAPI | CARGA, MANOBRA E DESCARGA DE SOLOS E MATERIAIS GRANULARES EM CAMINHÃO BASCULANTE 18 M³ - CARGA COM ESCAVADEIRA HIDRÁULICA (CAÇAMBA DE 1,20 M³ / 155 HP) E DESCARGA LIVRE (UNIDADE: M3). AF_07/2020 | M3 | 401.97 | 6.36 | 21.35% | 7.71 | 3099.18
2.6.1.4 | 95877 | SINAPI | TRANSPORTE COM CAMINHÃO BASCULANTE DE 18 M³, EM VIA URBANA PAVIMENTADA, DMT ATÉ 30 KM (UNIDADE: M3XKM). AF_07/2020 | M3XKM | 4260.88 | 1.86 | 21.35% | 2.25 | 9586.98
2.6.2 |  |  | SUB-BASE E BASE | [5 empty] | 108742.98
2.6.2.1 | 101768 | SINAPI | CONSTRUÇÃO DE BASE E SUB-BASE PARA PAVIMENTAÇÃO DE SOLO ESTABILIZADO GRANULOMETRICAMENTE SEM MISTURA DE SOLOS - EXCLUSIVE SOLO, ESCAVAÇÃO, CARGA E TRANSPORTE. AF_09/2024 | M3 | 257.63 | 25.06 | 21.35% | 30.41 | 7834.52
2.6.2.2 | 96396 | SINAPI | CONSTRUÇÃO DE BASE E SUB-BASE PARA PAVIMENTAÇÃO DE BRITA GRADUADA SIMPLES, COM ESPESSURA DE 15 CM - EXCLUSIVE CARGA E TRANSPORTE. AF_09/2024 | M3 | 257.63 | 175.71 | 21.35% | 213.22 | 54931.86
2.6.2.3 | 00000368 | INSUMO SINAPI | AREIA PARA ATERRO - POSTO JAZIDA/FORNECEDOR (RETIRADO NA JAZIDA, SEM TRANSPORTE) | M3 | 257.63 | 70 | 15.28% | 80.69 | 20788.16
2.6.2.4 | 100980 | SINAPI | CARGA, MANOBRA E DESCARGA DE SOLOS E MATERIAIS GRANULARES EM CAMINHÃO BASCULANTE 18 M³ - CARGA COM ESCAVADEIRA HIDRÁULICA (CAÇAMBA DE 1,20 M³ / 155 HP) E DESCARGA LIVRE (UNIDADE: M3). AF_07/2020 | M3 | 515.26 | 6.36 | 21.35% | 7.71 | 3972.65
2.6.2.5 | 95877 | SINAPI | TRANSPORTE COM CAMINHÃO BASCULANTE DE 18 M³, EM VIA URBANA PAVIMENTADA, DMT ATÉ 30 KM (UNIDADE: M3XKM). AF_07/2020 | M3XKM | 9429.24 | 1.86 | 21.35% | 2.25 | 21215.79
2.6.3 |  |  | PAVIMENTAÇÃO ASFÁLTICA | [5 empty] | 307907.78
2.6.3.1 | CP 579 | COMPOSIÇÃO PRÓPRIA | LOCAÇÃO DE PAVIMENTAÇÃO. (REF. ITEM: 105137 - SINAPI 09/2025) | M | 228.81 | 0.99 | 21.35% | 1.2 | 274.57
2.6.3.2 | 94273 | SINAPI | ASSENTAMENTO DE GUIA (MEIO-FIO) EM TRECHO RETO, CONFECCIONADA EM CONCRETO PRÉ-FABRICADO, DIMENSÕES 100X15X13X30 CM (COMPRIMENTO X BASE INFERIOR X BASE SUPERIOR X ALTURA), PARA VIAS URBANAS (USO VIÁRIO). AF_06/2016 | M | 365.48 | 52.88 | 21.35% | 64.16 | 23449.19
2.6.3.3 | 94274 | SINAPI | ASSENTAMENTO DE GUIA (MEIO-FIO) EM TRECHO CURVO, CONFECCIONADA EM CONCRETO PRÉ-FABRICADO, DIMENSÕES 100X15X13X30 CM (COMPRIMENTO X BASE INFERIOR X BASE SUPERIOR X ALTURA), PARA VIAS URBANAS (USO VIÁRIO). AF_06/2016 | M | 12.31 | 55.92 | 21.35% | 67.85 | 835.23
2.6.3.4 | 94281 | SINAPI | EXECUÇÃO DE SARJETA DE CONCRETO USINADO, MOLDADA IN LOCO EM TRECHO RETO, 30 CM BASE X 15 CM ALTURA. AF_01/2024 | M | 365.48 | 43.69 | 21.35% | 53.01 | 19374.09
2.6.3.5 | 94282 | SINAPI | EXECUÇÃO DE SARJETA DE CONCRETO USINADO, MOLDADA IN LOCO EM TRECHO CURVO, 30 CM BASE X 15 CM ALTURA. AF_01/2024 | M | 12.31 | 51.73 | 21.35% | 62.77 | 772.69
2.6.3.6 | CP 581 | COMPOSIÇÃO PRÓPRIA | ESCORAMENTO DE MEIO FIO COM MATERIAL LOCAL COMPACTADO MANUALMENTE, EM FAIXA DE 0,50M (REF. ITEM: 83718 - SINAPI 05/2016) | M | 377.79 | 5.53 | 21.35% | 6.71 | 2534.97
2.6.3.7 | CP 582 | COMPOSIÇÃO PRÓPRIA | EXECUÇÃO DE IMPRIMAÇÃO COM ASFALTO DILUÍDO CM-30, PARA OBRAS DE CONSTRUÇÃO DE PAVIMENTOS. AF_09/2024 (REF.: ITEM 102470 SINAPI 03/2025) | M2 | 1547.93 | 11.82 | 21.35% | 14.34 | 22197.31
2.6.3.8 | CP 584 | COMPOSIÇÃO PRÓPRIA | EXECUÇÃO DE PINTURA DE LIGAÇÃO COM EMULSÃO ASFÁLTICA RR-1C, PARA OBRAS DE CONSTRUÇÃO DE PAVIMENTOS. AF_09/2024 (REF.: ITEM 104375 SINAPI 03/2025) | M2 | 1547.93 | 2.53 | 21.35% | 3.07 | 4752.14
2.6.3.9 | 95996 | SINAPI | EXECUÇÃO DE PAVIMENTO COM APLICAÇÃO DE CONCRETO ASFÁLTICO, CAMADA DE BINDER - EXCLUSIVE CARGA E TRANSPORTE. AF_11/2019 | m³ | 46.43 | 1994.62 | 21.35% | 2420.47 | 112382.42
2.6.3.10 | CP 585 | COMPOSIÇÃO PRÓPRIA | EXECUÇÃO DE PAVIMENTO COM APLICAÇÃO DE CONCRETO ASFÁLTICO, CAMADA DE ROLAMENTO - EXCLUSIVE MATERIAL, CARGA E TRANSPORTE. AF_11/2019 (REF.: ITEM 95995 SINAPI 11/2023) | m³ | 46.43 | 125.57 | 21.35% | 152.37 | 7074.53
2.6.3.11 | 00001518 | INSUMO - SINAPI | CONCRETO BETUMINOSO USINADO A QUENTE (CBUQ) PARA PAVIMENTACAO ASFALTICA, PADRAO DNIT, FAIXA C, COM CAP 50/70 - AQUISICAO POSTO USINA | T | 111.43 | 850 | 15.28% | 979.88 | 109188.02
2.6.3.12 | 101004 | SINAPI | CARGA DE MISTURA ASFÁLTICA EM CAMINHÃO BASCULANTE 18 M³ (UNIDADE: T). AF_07/2020 | T | 111.43 | 7.39 | 21.35% | 8.96 | 998.41
2.6.3.13 | 95877 | SINAPI | TRANSPORTE COM CAMINHÃO BASCULANTE DE 18 M³, EM VIA URBANA PAVIMENTADA, DMT ATÉ 30 KM (UNIDADE: M3XKM). AF_07/2020 | M3XKM | 1810.76 | 1.86 | 21.35% | 2.25 | 4074.21
2.6.4 |  |  | SINALIZAÇÃO VERTICAL E HORIZONTAL | [5 empty] | 11286.19
2.6.4.1 | CPU 269 | COMPOSIÇÃO PRÓPRIA | PLACA ESMALTADA PARA IDENTIFICAÇÃO NR DE RUA, DIMENSÕES 45X25CM (REF.: ITEM 73916/002 SINAPI 01/2020) | UN | 2 | 142.95 | 21.35% | 173.46 | 346.92
2.6.4.2 | CPU 265 | COMPOSIÇÃO PRÓPRIA | FORNECIMENTO E INSTALAÇÃO DE SUPORTE METÁLICO GALVANIZADO PARA PLACAS DE SINALIZAÇÃO, EM BASE DE CONCRETO, COM DIÂMETRO DE 2''. (REF. ITEM: 103693 SINAPI 09/2025 E ITEM: 5213856 SICRO3 07/2025) | UN | 10 | 459.94 | 21.35% | 558.13 | 5581.3
2.6.4.3 | CPU 267 | COMPOSIÇÃO PRÓPRIA | PLACA DE REGULAMENTAÇÃO EM AÇO, R1 LADO 0,331 M - PELÍCULA RETRORREFLETIVA TIPO I + SI - FORNECIMENTO E IMPLANTAÇÃO (REF. ITEM: 5213445 SICRO3 07/2025) | UN | 2 | 460.48 | 21.35% | 558.79 | 1117.58
2.6.4.4 | CPU 268 | COMPOSIÇÃO PRÓPRIA | PLACA DE REGULAMENTAÇÃO EM AÇO D = 0,45 M - PELÍCULA RETRORREFLETIVA TIPO I + SI - FORNECIMENTO E IMPLANTAÇÃO. (REF. ITEM: 5213440 SICRO3 07/2025) | UN | 8 | 124.83 | 21.35% | 151.48 | 1211.84
2.6.4.5 | 102498 | SINAPI | PINTURA DE MEIO-FIO COM TINTA BRANCA A BASE DE CAL (CAIAÇÃO). AF_05/2021 | M | 377.79 | 1.84 | 21.35% | 2.23 | 842.47
2.6.4.6 | CPU 316 | COMPOSIÇÃO PRÓPRIA | SINALIZACAO HORIZONTAL COM TINTA RETRORREFLETIVA A BASE DE RESINA ACRILICA COM MICROESFERAS DE VIDRO (REF.: ITEM 72947 SINAPI 04/2021) | M2 | 49.65 | 36.29 | 21.35% | 44.03 | 2186.08
2.6.5 |  |  | DRENAGEM PLUVIAL | [5 empty] | 145426.67
2.6.5.1 | 102281 | SINAPI | ESCAVAÇÃO MECANIZADA DE VALA COM PROF. MAIOR QUE 1,5 M ATÉ 3,0 M (MÉDIA MONTANTE E JUSANTE/UMA COMPOSIÇÃO POR TRECHO),COM ESCAVADEIRA (1,2 M3),LARG. DE 1,5 M A 2,5 M, EM SOLO DE 1A CATEGORIA, LOCAIS COM BAIXO NÍVEL DE INTERFERÊNCIA. AF_09/2024 | M3 | 45.96 | 5.69 | 21.35% | 6.9 | 317.12
2.6.5.2 | 90092 | SINAPI | ESCAVAÇÃO MECANIZADA DE VALA COM PROF. MAIOR QUE 1,5 M E ATÉ 3,0 M(MÉDIA MONTANTE E JUSANTE/UMA COMPOSIÇÃO POR TRECHO), ESCAVADEIRA (0,8 M3), LARG. MENOR QUE 1,5 M, EM SOLO DE 1A CATEGORIA, LOCAIS COM BAIXO NÍVEL DE INTERFERÊNCIA. AF_09/2024 | M3 | 420.5 | 5.87 | 21.35% | 7.12 | 2993.96
2.6.5.3 | 102279 | SINAPI | ESCAVAÇÃO MECANIZADA DE VALA COM PROF. ATÉ 1,5 M (MÉDIA MONTANTE E JUSANTE/UMA COMPOSIÇÃO POR TRECHO), ESCAVADEIRA (0,8 M3),LARG. MENOR QUE 1,5 M, EM SOLO DE 1A CATEGORIA, LOCAIS COM BAIXO NÍVEL DE INTERFERÊNCIA. AF_09/2024 | M3 | 20.96 | 6.82 | 21.35% | 8.27 | 173.33
2.6.5.4 | 101572 | SINAPI | ESCORAMENTO DE VALA, TIPO PONTALETEAMENTO, COM PROFUNDIDADE DE 1,5 A 3,0 M, LARGURA MENOR QUE 1,5 M. AF_08/2020 | M2 | 902.25 | 20.05 | 21.35% | 24.33 | 21951.74
2.6.5.5 | 101616 | SINAPI | PREPARO DE FUNDO DE VALA COM LARGURA MENOR QUE 1,5 M (ACERTO DO SOLO NATURAL). AF_08/2020 | M2 | 197.99 | 6.93 | 21.35% | 8.4 | 1663.11
2.6.5.6 | 101617 | SINAPI | PREPARO DE FUNDO DE VALA COM LARGURA MAIOR OU IGUAL A 1,5 M E MENOR QUE 2,5 M (ACERTO DO SOLO NATURAL). AF_08/2020 | M2 | 19.44 | 3.43 | 21.35% | 4.16 | 80.87
2.6.5.7 | CPU 296 | COMPOSIÇÃO PRÓPRIA | CAIXA DE PASSAGEM / POÇO DE VISITA EM CONCRETO ARMADO FCK=21 MPA, INCLUSIVE TAMPA, DIMENSÕES INTERNAS 1.00 X 1.00 X 2.00 M (REF.: ITEM 2741 ORSE 08/2025) | UN | 5 | 5305.84 | 21.35% | 6438.63 | 32193.15
2.6.5.8 | CPU 298 | COMPOSIÇÃO PRÓPRIA | CAIXA DE PASSAGEM / POÇO DE VISITA EM CONCRETO ARMADO FCK=21 MPA, INCLUSIVE TAMPA, DIMENSÕES INTERNAS 1.00 X 1.00 X 1.50 M (REF.: ITEM 2739 ORSE 08/2025) | UN | 1 | 4323.28 | 21.35% | 5246.3 | 5246.3
2.6.5.9 | 97949 | SINAPI | CAIXA PARA BOCA DE LOBO SIMPLES RETANGULAR, EM ALVENARIA COM TIJOLOS CERÂMICOS MACIÇOS, DIMENSÕES INTERNAS: 0,6X1X1,2 M. AF_12/2020 | UN | 6 | 1743.95 | 21.35% | 2116.28 | 12697.68
2.6.5.10 | 92210 | SINAPI | TUBO DE CONCRETO PARA REDES COLETORAS DE ÁGUAS PLUVIAIS, DIÂMETRO DE 400 MM, JUNTA RÍGIDA, INSTALADO EM LOCAL COM BAIXO NÍVEL DE INTERFERÊNCIAS - FORNECIMENTO E ASSENTAMENTO. AF_03/2024 | M | 18.74 | 134.11 | 21.35% | 162.74 | 3049.74
2.6.5.11 | 92212 | SINAPI | TUBO DE CONCRETO PARA REDES COLETORAS DE ÁGUAS PLUVIAIS, DIÂMETRO DE 600 MM, JUNTA RÍGIDA, INSTALADO EM LOCAL COM BAIXO NÍVEL DE INTERFERÊNCIAS - FORNECIMENTO E ASSENTAMENTO. AF_03/2024 | M | 169.76 | 247.8 | 21.35% | 300.7 | 51046.83
2.6.5.12 | CPU 299 | COMPOSIÇÃO PRÓPRIA | COLCHÃO DE AREIA (REF.: ITEM 3212 ORSE 08/2025) | M3 | 29.35 | 180.88 | 21.35% | 219.49 | 6442.03
2.6.5.13 | 104736 | SINAPI | REATERRO MECANIZADO DE VALA COM RETROESCAVADEIRA (CAPACIDADE DA CAÇAMBA DA RETRO: 0,26 M³/POTÊNCIA: 88 HP), LARGURA DE 0,8 A 1,5 M, PROFUNDIDADE DE 1,5 A 3,0 M, COM SOLO (SEM SUBSTITUIÇÃO) DE 1ª CATEGORIA, COM PLACA VIBRATÓRIA. AF_08/2023 | M3 | 369.02 | 8.57 | 21.35% | 10.39 | 3834.11
2.6.5.14 | 100980 | SINAPI | CARGA, MANOBRA E DESCARGA DE SOLOS E MATERIAIS GRANULARES EM CAMINHÃO BASCULANTE 18 M³ - CARGA COM ESCAVADEIRA HIDRÁULICA (CAÇAMBA DE 1,20 M³ / 155 HP) E DESCARGA LIVRE (UNIDADE: M3). AF_07/2020 | M3 | 118.4 | 6.36 | 21.35% | 7.71 | 912.86
2.6.5.15 | 95877 | SINAPI | TRANSPORTE COM CAMINHÃO BASCULANTE DE 18 M³, EM VIA URBANA PAVIMENTADA, DMT ATÉ 30 KM (UNIDADE: M3XKM). AF_07/2020 | M3XKM | 1255.04 | 1.86 | 21.35% | 2.25 | 2823.84
2.7 |  |  | RUA DOS FARRAPOS - BAIRRO BOA VISTA | [5 empty] | 590406.52
2.7.1 |  |  | MOVIMENTAÇÃO DE TERRA | [5 empty] | 20822.75
2.7.1.1 | 101125 | SINAPI | ESCAVAÇÃO HORIZONTAL, INCLUINDO CARGA E DESCARGA EM SOLO DE 1A CATEGORIA COM TRATOR DE ESTEIRAS (150HP/LÂMINA: 3,18M3). AF_07/2020 | M3 | 168.96 | 14.39 | 21.35% | 17.46 | 2950.04
2.7.1.2 | 100576 | SINAPI | REGULARIZAÇÃO E COMPACTAÇÃO DE SUBLEITO DE SOLO PREDOMINANTEMENTE ARGILOSO. AF_11/2019 | M2 | 1689.86 | 2.77 | 21.35% | 3.36 | 5677.92
2.7.1.3 | 100980 | SINAPI | CARGA, MANOBRA E DESCARGA DE SOLOS E MATERIAIS GRANULARES EM CAMINHÃO BASCULANTE 18 M³ - CARGA COM ESCAVADEIRA HIDRÁULICA (CAÇAMBA DE 1,20 M³ / 155 HP) E DESCARGA LIVRE (UNIDADE: M3). AF_07/2020 | M3 | 391.99 | 6.36 | 21.35% | 7.71 | 3022.24
2.7.1.4 | 95877 | SINAPI | TRANSPORTE COM CAMINHÃO BASCULANTE DE 18 M³, EM VIA URBANA PAVIMENTADA, DMT ATÉ 30 KM (UNIDADE: M3XKM). AF_07/2020 | M3XKM | 4076.69 | 1.86 | 21.35% | 2.25 | 9172.55
2.7.2 |  |  | SUB-BASE E BASE | [5 empty] | 106978.66
2.7.2.1 | 101768 | SINAPI | CONSTRUÇÃO DE BASE E SUB-BASE PARA PAVIMENTAÇÃO DE SOLO ESTABILIZADO GRANULOMETRICAMENTE SEM MISTURA DE SOLOS - EXCLUSIVE SOLO, ESCAVAÇÃO, CARGA E TRANSPORTE. AF_09/2024 | M3 | 253.45 | 25.06 | 21.35% | 30.41 | 7707.41
2.7.2.2 | 96396 | SINAPI | CONSTRUÇÃO DE BASE E SUB-BASE PARA PAVIMENTAÇÃO DE BRITA GRADUADA SIMPLES, COM ESPESSURA DE 15 CM - EXCLUSIVE CARGA E TRANSPORTE. AF_09/2024 | M3 | 253.45 | 175.71 | 21.35% | 213.22 | 54040.6
2.7.2.3 | 00000368 | INSUMO SINAPI | AREIA PARA ATERRO - POSTO JAZIDA/FORNECEDOR (RETIRADO NA JAZIDA, SEM TRANSPORTE) | M3 | 253.45 | 70 | 15.28% | 80.69 | 20450.88
2.7.2.4 | 100980 | SINAPI | CARGA, MANOBRA E DESCARGA DE SOLOS E MATERIAIS GRANULARES EM CAMINHÃO BASCULANTE 18 M³ - CARGA COM ESCAVADEIRA HIDRÁULICA (CAÇAMBA DE 1,20 M³ / 155 HP) E DESCARGA LIVRE (UNIDADE: M3). AF_07/2020 | M3 | 506.9 | 6.36 | 21.35% | 7.71 | 3908.19
2.7.2.5 | 95877 | SINAPI | TRANSPORTE COM CAMINHÃO BASCULANTE DE 18 M³, EM VIA URBANA PAVIMENTADA, DMT ATÉ 30 KM (UNIDADE: M3XKM). AF_07/2020 | M3XKM | 9276.26 | 1.86 | 21.35% | 2.25 | 20871.58
2.7.3 |  |  | PAVIMENTAÇÃO ASFÁLTICA | [5 empty] | 303315.25
2.7.3.1 | CP 579 | COMPOSIÇÃO PRÓPRIA | LOCAÇÃO DE PAVIMENTAÇÃO. (REF. ITEM: 105137 - SINAPI 09/2025) | M | 218.46 | 0.99 | 21.35% | 1.2 | 262.15
2.7.3.2 | 94273 | SINAPI | ASSENTAMENTO DE GUIA (MEIO-FIO) EM TRECHO RETO, CONFECCIONADA EM CONCRETO PRÉ-FABRICADO, DIMENSÕES 100X15X13X30 CM (COMPRIMENTO X BASE INFERIOR X BASE SUPERIOR X ALTURA), PARA VIAS URBANAS (USO VIÁRIO). AF_06/2016 | M | 373.72 | 52.88 | 21.35% | 64.16 | 23977.87
2.7.3.3 | 94274 | SINAPI | ASSENTAMENTO DE GUIA (MEIO-FIO) EM TRECHO CURVO, CONFECCIONADA EM CONCRETO PRÉ-FABRICADO, DIMENSÕES 100X15X13X30 CM (COMPRIMENTO X BASE INFERIOR X BASE SUPERIOR X ALTURA), PARA VIAS URBANAS (USO VIÁRIO). AF_06/2016 | M | 9.42 | 55.92 | 21.35% | 67.85 | 639.14
2.7.3.4 | 94281 | SINAPI | EXECUÇÃO DE SARJETA DE CONCRETO USINADO, MOLDADA IN LOCO EM TRECHO RETO, 30 CM BASE X 15 CM ALTURA. AF_01/2024 | M | 373.72 | 43.69 | 21.35% | 53.01 | 19810.89
2.7.3.5 | 94282 | SINAPI | EXECUÇÃO DE SARJETA DE CONCRETO USINADO, MOLDADA IN LOCO EM TRECHO CURVO, 30 CM BASE X 15 CM ALTURA. AF_01/2024 | M | 9.42 | 51.73 | 21.35% | 62.77 | 591.29
2.7.3.6 | CP 581 | COMPOSIÇÃO PRÓPRIA | ESCORAMENTO DE MEIO FIO COM MATERIAL LOCAL COMPACTADO MANUALMENTE, EM FAIXA DE 0,50M (REF. ITEM: 83718 - SINAPI 05/2016) | M | 383.14 | 5.53 | 21.35% | 6.71 | 2570.86
2.7.3.7 | CP 582 | COMPOSIÇÃO PRÓPRIA | EXECUÇÃO DE IMPRIMAÇÃO COM ASFALTO DILUÍDO CM-30, PARA OBRAS DE CONSTRUÇÃO DE PAVIMENTOS. AF_09/2024 (REF.: ITEM 102470 SINAPI 03/2025) | M2 | 1517.49 | 11.82 | 21.35% | 14.34 | 21760.8
2.7.3.8 | CP 584 | COMPOSIÇÃO PRÓPRIA | EXECUÇÃO DE PINTURA DE LIGAÇÃO COM EMULSÃO ASFÁLTICA RR-1C, PARA OBRAS DE CONSTRUÇÃO DE PAVIMENTOS. AF_09/2024 (REF.: ITEM 104375 SINAPI 03/2025) | M2 | 1517.49 | 2.53 | 21.35% | 3.07 | 4658.69
2.7.3.9 | 95996 | SINAPI | EXECUÇÃO DE PAVIMENTO COM APLICAÇÃO DE CONCRETO ASFÁLTICO, CAMADA DE BINDER - EXCLUSIVE CARGA E TRANSPORTE. AF_11/2019 | m³ | 45.51 | 1994.62 | 21.35% | 2420.47 | 110155.58
2.7.3.10 | CP 585 | COMPOSIÇÃO PRÓPRIA | EXECUÇÃO DE PAVIMENTO COM APLICAÇÃO DE CONCRETO ASFÁLTICO, CAMADA DE ROLAMENTO - EXCLUSIVE MATERIAL, CARGA E TRANSPORTE. AF_11/2019 (REF.: ITEM 95995 SINAPI 11/2023) | m³ | 45.51 | 125.57 | 21.35% | 152.37 | 6934.35
2.7.3.11 | 00001518 | INSUMO - SINAPI | CONCRETO BETUMINOSO USINADO A QUENTE (CBUQ) PARA PAVIMENTACAO ASFALTICA, PADRAO DNIT, FAIXA C, COM CAP 50/70 - AQUISICAO POSTO USINA | T | 109.22 | 850 | 15.28% | 979.88 | 107022.49
2.7.3.12 | 101004 | SINAPI | CARGA DE MISTURA ASFÁLTICA EM CAMINHÃO BASCULANTE 18 M³ (UNIDADE: T). AF_07/2020 | T | 109.22 | 7.39 | 21.35% | 8.96 | 978.61
2.7.3.13 | 95877 | SINAPI | TRANSPORTE COM CAMINHÃO BASCULANTE DE 18 M³, EM VIA URBANA PAVIMENTADA, DMT ATÉ 30 KM (UNIDADE: M3XKM). AF_07/2020 | M3XKM | 1756.68 | 1.86 | 21.35% | 2.25 | 3952.53
2.7.4 |  |  | SINALIZAÇÃO VERTICAL E HORIZONTAL | [5 empty] | 10015.84
2.7.4.1 | CPU 269 | COMPOSIÇÃO PRÓPRIA | PLACA ESMALTADA PARA IDENTIFICAÇÃO NR DE RUA, DIMENSÕES 45X25CM (REF.: ITEM 73916/002 SINAPI 01/2020) | UN | 2 | 142.95 | 21.35% | 173.46 | 346.92
2.7.4.2 | CPU 265 | COMPOSIÇÃO PRÓPRIA | FORNECIMENTO E INSTALAÇÃO DE SUPORTE METÁLICO GALVANIZADO PARA PLACAS DE SINALIZAÇÃO, EM BASE DE CONCRETO, COM DIÂMETRO DE 2''. (REF. ITEM: 103693 SINAPI 09/2025 E ITEM: 5213856 SICRO3 07/2025) | UN | 8 | 459.94 | 21.35% | 558.13 | 4465.04
2.7.4.3 | CPU 267 | COMPOSIÇÃO PRÓPRIA | PLACA DE REGULAMENTAÇÃO EM AÇO, R1 LADO 0,331 M - PELÍCULA RETRORREFLETIVA TIPO I + SI - FORNECIMENTO E IMPLANTAÇÃO (REF. ITEM: 5213445 SICRO3 07/2025) | UN | 2 | 460.48 | 21.35% | 558.79 | 1117.58
2.7.4.4 | CPU 268 | COMPOSIÇÃO PRÓPRIA | PLACA DE REGULAMENTAÇÃO EM AÇO D = 0,45 M - PELÍCULA RETRORREFLETIVA TIPO I + SI - FORNECIMENTO E IMPLANTAÇÃO. (REF. ITEM: 5213440 SICRO3 07/2025) | UN | 6 | 124.83 | 21.35% | 151.48 | 908.88
2.7.4.5 | 102498 | SINAPI | PINTURA DE MEIO-FIO COM TINTA BRANCA A BASE DE CAL (CAIAÇÃO). AF_05/2021 | M | 383.14 | 1.84 | 21.35% | 2.23 | 854.4
2.7.4.6 | CPU 316 | COMPOSIÇÃO PRÓPRIA | SINALIZACAO HORIZONTAL COM TINTA RETRORREFLETIVA A BASE DE RESINA ACRILICA COM MICROESFERAS DE VIDRO (REF.: ITEM 72947 SINAPI 04/2021) | M2 | 52.76 | 36.29 | 21.35% | 44.03 | 2323.02
2.7.5 |  |  | DRENAGEM PLUVIAL | [5 empty] | 149274.02
2.7.5.1 | 102281 | SINAPI | ESCAVAÇÃO MECANIZADA DE VALA COM PROF. MAIOR QUE 1,5 M ATÉ 3,0 M (MÉDIA MONTANTE E JUSANTE/UMA COMPOSIÇÃO POR TRECHO),COM ESCAVADEIRA (1,2 M3),LARG. DE 1,5 M A 2,5 M, EM SOLO DE 1A CATEGORIA, LOCAIS COM BAIXO NÍVEL DE INTERFERÊNCIA. AF_09/2024 | M3 | 48.65 | 5.69 | 21.35% | 6.9 | 335.68
2.7.5.2 | 90092 | SINAPI | ESCAVAÇÃO MECANIZADA DE VALA COM PROF. MAIOR QUE 1,5 M E ATÉ 3,0 M(MÉDIA MONTANTE E JUSANTE/UMA COMPOSIÇÃO POR TRECHO), ESCAVADEIRA (0,8 M3), LARG. MENOR QUE 1,5 M, EM SOLO DE 1A CATEGORIA, LOCAIS COM BAIXO NÍVEL DE INTERFERÊNCIA. AF_09/2024 | M3 | 443.81 | 5.87 | 21.35% | 7.12 | 3159.92
2.7.5.3 | 102279 | SINAPI | ESCAVAÇÃO MECANIZADA DE VALA COM PROF. ATÉ 1,5 M (MÉDIA MONTANTE E JUSANTE/UMA COMPOSIÇÃO POR TRECHO), ESCAVADEIRA (0,8 M3),LARG. MENOR QUE 1,5 M, EM SOLO DE 1A CATEGORIA, LOCAIS COM BAIXO NÍVEL DE INTERFERÊNCIA. AF_09/2024 | M3 | 21.54 | 6.82 | 21.35% | 8.27 | 178.13
2.7.5.4 | 101572 | SINAPI | ESCORAMENTO DE VALA, TIPO PONTALETEAMENTO, COM PROFUNDIDADE DE 1,5 A 3,0 M, LARGURA MENOR QUE 1,5 M. AF_08/2020 | M2 | 954.81 | 20.05 | 21.35% | 24.33 | 23230.52
2.7.5.5 | 101616 | SINAPI | PREPARO DE FUNDO DE VALA COM LARGURA MENOR QUE 1,5 M (ACERTO DO SOLO NATURAL). AF_08/2020 | M2 | 196.45 | 6.93 | 21.35% | 8.4 | 1650.18
2.7.5.6 | 101617 | SINAPI | PREPARO DE FUNDO DE VALA COM LARGURA MAIOR OU IGUAL A 1,5 M E MENOR QUE 2,5 M (ACERTO DO SOLO NATURAL). AF_08/2020 | M2 | 19.44 | 3.43 | 21.35% | 4.16 | 80.87
2.7.5.7 | CPU 291 | COMPOSIÇÃO PRÓPRIA | CAIXA DE PASSAGEM / POÇO DE VISITA EM CONCRETO ARMADO FCK=21 MPA, INCLUSIVE TAMPA, DIMENSÕES INTERNAS 1.00 X 1.00 X 2.50 M (REF.: ITEM 2743 ORSE 08/2025) | UN | 2 | 6260.33 | 21.35% | 7596.91 | 15193.82
2.7.5.8 | CPU 296 | COMPOSIÇÃO PRÓPRIA | CAIXA DE PASSAGEM / POÇO DE VISITA EM CONCRETO ARMADO FCK=21 MPA, INCLUSIVE TAMPA, DIMENSÕES INTERNAS 1.00 X 1.00 X 2.00 M (REF.: ITEM 2741 ORSE 08/2025) | UN | 3 | 5305.84 | 21.35% | 6438.63 | 19315.89
2.7.5.9 | CPU 297 | COMPOSIÇÃO PRÓPRIA | CAIXA DE PASSAGEM / POÇO DE VISITA EM CONCRETO ARMADO FCK=21 MPA, INCLUSIVE TAMPA, DIMENSÕES INTERNAS 1.00 X 1.00 X 1.33 M (REF.: ITEM 11239 ORSE 08/2025) | UN | 1 | 4604.01 | 21.35% | 5586.96 | 5586.96
2.7.5.10 | 97949 | SINAPI | CAIXA PARA BOCA DE LOBO SIMPLES RETANGULAR, EM ALVENARIA COM TIJOLOS CERÂMICOS MACIÇOS, DIMENSÕES INTERNAS: 0,6X1X1,2 M. AF_12/2020 | UN | 6 | 1743.95 | 21.35% | 2116.28 | 12697.68
2.7.5.11 | 92210 | SINAPI | TUBO DE CONCRETO PARA REDES COLETORAS DE ÁGUAS PLUVIAIS, DIÂMETRO DE 400 MM, JUNTA RÍGIDA, INSTALADO EM LOCAL COM BAIXO NÍVEL DE INTERFERÊNCIAS - FORNECIMENTO E ASSENTAMENTO. AF_03/2024 | M | 19.26 | 134.11 | 21.35% | 162.74 | 3134.37
2.7.5.12 | 92212 | SINAPI | TUBO DE CONCRETO PARA REDES COLETORAS DE ÁGUAS PLUVIAIS, DIÂMETRO DE 600 MM, JUNTA RÍGIDA, INSTALADO EM LOCAL COM BAIXO NÍVEL DE INTERFERÊNCIAS - FORNECIMENTO E ASSENTAMENTO. AF_03/2024 | M | 167.8 | 247.8 | 21.35% | 300.7 | 50457.46
2.7.5.13 | CPU 299 | COMPOSIÇÃO PRÓPRIA | COLCHÃO DE AREIA (REF.: ITEM 3212 ORSE 08/2025) | M3 | 29.1 | 180.88 | 21.35% | 219.49 | 6387.15
2.7.5.14 | 104736 | SINAPI | REATERRO MECANIZADO DE VALA COM RETROESCAVADEIRA (CAPACIDADE DA CAÇAMBA DA RETRO: 0,26 M³/POTÊNCIA: 88 HP), LARGURA DE 0,8 A 1,5 M, PROFUNDIDADE DE 1,5 A 3,0 M, COM SOLO (SEM SUBSTITUIÇÃO) DE 1ª CATEGORIA, COM PLACA VIBRATÓRIA. AF_08/2023 | M3 | 394.73 | 8.57 | 21.35% | 10.39 | 4101.24
2.7.5.15 | 100980 | SINAPI | CARGA, MANOBRA E DESCARGA DE SOLOS E MATERIAIS GRANULARES EM CAMINHÃO BASCULANTE 18 M³ - CARGA COM ESCAVADEIRA HIDRÁULICA (CAÇAMBA DE 1,20 M³ / 155 HP) E DESCARGA LIVRE (UNIDADE: M3). AF_07/2020 | M3 | 119.27 | 6.36 | 21.35% | 7.71 | 919.57
2.7.5.16 | 95877 | SINAPI | TRANSPORTE COM CAMINHÃO BASCULANTE DE 18 M³, EM VIA URBANA PAVIMENTADA, DMT ATÉ 30 KM (UNIDADE: M3XKM). AF_07/2020 | M3XKM | 1264.26 | 1.86 | 21.35% | 2.25 | 2844.58
2.8 |  |  | TRAVESSA 01 - BAIRRO BOA VISTA | [5 empty] | 64923.74
2.8.1 |  |  | MOVIMENTAÇÃO DE TERRA | [5 empty] | 2543.32
2.8.1.1 | 101125 | SINAPI | ESCAVAÇÃO HORIZONTAL, INCLUINDO CARGA E DESCARGA EM SOLO DE 1A CATEGORIA COM TRATOR DE ESTEIRAS (150HP/LÂMINA: 3,18M3). AF_07/2020 | M3 | 23.9 | 14.39 | 21.35% | 17.46 | 417.29
2.8.1.2 | 100576 | SINAPI | REGULARIZAÇÃO E COMPACTAÇÃO DE SUBLEITO DE SOLO PREDOMINANTEMENTE ARGILOSO. AF_11/2019 | M2 | 239.11 | 2.77 | 21.35% | 3.36 | 803.4
2.8.1.3 | 100980 | SINAPI | CARGA, MANOBRA E DESCARGA DE SOLOS E MATERIAIS GRANULARES EM CAMINHÃO BASCULANTE 18 M³ - CARGA COM ESCAVADEIRA HIDRÁULICA (CAÇAMBA DE 1,20 M³ / 155 HP) E DESCARGA LIVRE (UNIDADE: M3). AF_07/2020 | M3 | 42.21 | 6.36 | 21.35% | 7.71 | 325.43
2.8.1.4 | 95877 | SINAPI | TRANSPORTE COM CAMINHÃO BASCULANTE DE 18 M³, EM VIA URBANA PAVIMENTADA, DMT ATÉ 30 KM (UNIDADE: M3XKM). AF_07/2020 | M3XKM | 443.2 | 1.86 | 21.35% | 2.25 | 997.2
2.8.2 |  |  | SUB-BASE E BASE | [5 empty] | 14970.55
2.8.2.1 | 101768 | SINAPI | CONSTRUÇÃO DE BASE E SUB-BASE PARA PAVIMENTAÇÃO DE SOLO ESTABILIZADO GRANULOMETRICAMENTE SEM MISTURA DE SOLOS - EXCLUSIVE SOLO, ESCAVAÇÃO, CARGA E TRANSPORTE. AF_09/2024 | M3 | 35.85 | 25.06 | 21.35% | 30.41 | 1090.19
2.8.2.2 | 96396 | SINAPI | CONSTRUÇÃO DE BASE E SUB-BASE PARA PAVIMENTAÇÃO DE BRITA GRADUADA SIMPLES, COM ESPESSURA DE 15 CM - EXCLUSIVE CARGA E TRANSPORTE. AF_09/2024 | M3 | 35.85 | 175.71 | 21.35% | 213.22 | 7643.93
2.8.2.3 | 00000368 | INSUMO SINAPI | AREIA PARA ATERRO - POSTO JAZIDA/FORNECEDOR (RETIRADO NA JAZIDA, SEM TRANSPORTE) | M3 | 35.85 | 70 | 15.28% | 80.69 | 2892.73
2.8.2.4 | 100980 | SINAPI | CARGA, MANOBRA E DESCARGA DE SOLOS E MATERIAIS GRANULARES EM CAMINHÃO BASCULANTE 18 M³ - CARGA COM ESCAVADEIRA HIDRÁULICA (CAÇAMBA DE 1,20 M³ / 155 HP) E DESCARGA LIVRE (UNIDADE: M3). AF_07/2020 | M3 | 71.7 | 6.36 | 21.35% | 7.71 | 552.8
2.8.2.5 | 95877 | SINAPI | TRANSPORTE COM CAMINHÃO BASCULANTE DE 18 M³, EM VIA URBANA PAVIMENTADA, DMT ATÉ 30 KM (UNIDADE: M3XKM). AF_07/2020 | M3XKM | 1240.4 | 1.86 | 21.35% | 2.25 | 2790.9
2.8.3 |  |  | PAVIMENTAÇÃO ASFÁLTICA | [5 empty] | 45227.8
2.8.3.1 | CP 579 | COMPOSIÇÃO PRÓPRIA | LOCAÇÃO DE PAVIMENTAÇÃO. (REF. ITEM: 105137 - SINAPI 09/2025) | M | 218.46 | 0.99 | 21.35% | 1.2 | 262.15
2.8.3.2 | 94273 | SINAPI | ASSENTAMENTO DE GUIA (MEIO-FIO) EM TRECHO RETO, CONFECCIONADA EM CONCRETO PRÉ-FABRICADO, DIMENSÕES 100X15X13X30 CM (COMPRIMENTO X BASE INFERIOR X BASE SUPERIOR X ALTURA), PARA VIAS URBANAS (USO VIÁRIO). AF_06/2016 | M | 98.38 | 52.88 | 21.35% | 64.16 | 6312.06
2.8.3.3 | 94281 | SINAPI | EXECUÇÃO DE SARJETA DE CONCRETO USINADO, MOLDADA IN LOCO EM TRECHO RETO, 30 CM BASE X 15 CM ALTURA. AF_01/2024 | M | 98.38 | 43.69 | 21.35% | 53.01 | 5215.12
2.8.3.4 | CP 581 | COMPOSIÇÃO PRÓPRIA | ESCORAMENTO DE MEIO FIO COM MATERIAL LOCAL COMPACTADO MANUALMENTE, EM FAIXA DE 0,50M (REF. ITEM: 83718 - SINAPI 05/2016) | M | 98.38 | 5.53 | 21.35% | 6.71 | 660.12
2.8.3.5 | CP 582 | COMPOSIÇÃO PRÓPRIA | EXECUÇÃO DE IMPRIMAÇÃO COM ASFALTO DILUÍDO CM-30, PARA OBRAS DE CONSTRUÇÃO DE PAVIMENTOS. AF_09/2024 (REF.: ITEM 102470 SINAPI 03/2025) | M2 | 194.84 | 11.82 | 21.35% | 14.34 | 2794
2.8.3.6 | CP 584 | COMPOSIÇÃO PRÓPRIA | EXECUÇÃO DE PINTURA DE LIGAÇÃO COM EMULSÃO ASFÁLTICA RR-1C, PARA OBRAS DE CONSTRUÇÃO DE PAVIMENTOS. AF_09/2024 (REF.: ITEM 104375 SINAPI 03/2025) | M2 | 194.84 | 2.53 | 21.35% | 3.07 | 598.15
2.8.3.7 | 95996 | SINAPI | EXECUÇÃO DE PAVIMENTO COM APLICAÇÃO DE CONCRETO ASFÁLTICO, CAMADA DE BINDER - EXCLUSIVE CARGA E TRANSPORTE. AF_11/2019 | m³ | 5.84 | 1994.62 | 21.35% | 2420.47 | 14135.54
2.8.3.8 | CP 585 | COMPOSIÇÃO PRÓPRIA | EXECUÇÃO DE PAVIMENTO COM APLICAÇÃO DE CONCRETO ASFÁLTICO, CAMADA DE ROLAMENTO - EXCLUSIVE MATERIAL, CARGA E TRANSPORTE. AF_11/2019 (REF.: ITEM 95995 SINAPI 11/2023) | m³ | 5.84 | 125.57 | 21.35% | 152.37 | 889.84
2.8.3.9 | 00001518 | INSUMO - SINAPI | CONCRETO BETUMINOSO USINADO A QUENTE (CBUQ) PARA PAVIMENTACAO ASFALTICA, PADRAO DNIT, FAIXA C, COM CAP 50/70 - AQUISICAO POSTO USINA | T | 14.01 | 850 | 15.28% | 979.88 | 13728.11
2.8.3.10 | 101004 | SINAPI | CARGA DE MISTURA ASFÁLTICA EM CAMINHÃO BASCULANTE 18 M³ (UNIDADE: T). AF_07/2020 | T | 14.01 | 7.39 | 21.35% | 8.96 | 125.52
2.8.3.11 | 95877 | SINAPI | TRANSPORTE COM CAMINHÃO BASCULANTE DE 18 M³, EM VIA URBANA PAVIMENTADA, DMT ATÉ 30 KM (UNIDADE: M3XKM). AF_07/2020 | M3XKM | 225.42 | 1.86 | 21.35% | 2.25 | 507.19
2.8.4 |  |  | SINALIZAÇÃO VERTICAL E HORIZONTAL | [5 empty] | 2182.07
2.8.4.1 | CPU 269 | COMPOSIÇÃO PRÓPRIA | PLACA ESMALTADA PARA IDENTIFICAÇÃO NR DE RUA, DIMENSÕES 45X25CM (REF.: ITEM 73916/002 SINAPI 01/2020) | UN | 2 | 142.95 | 21.35% | 173.46 | 346.92
2.8.4.2 | CPU 265 | COMPOSIÇÃO PRÓPRIA | FORNECIMENTO E INSTALAÇÃO DE SUPORTE METÁLICO GALVANIZADO PARA PLACAS DE SINALIZAÇÃO, EM BASE DE CONCRETO, COM DIÂMETRO DE 2''. (REF. ITEM: 103693 SINAPI 09/2025 E ITEM: 5213856 SICRO3 07/2025) | UN | 1 | 459.94 | 21.35% | 558.13 | 558.13
2.8.4.3 | CPU 267 | COMPOSIÇÃO PRÓPRIA | PLACA DE REGULAMENTAÇÃO EM AÇO, R1 LADO 0,331 M - PELÍCULA RETRORREFLETIVA TIPO I + SI - FORNECIMENTO E IMPLANTAÇÃO (REF. ITEM: 5213445 SICRO3 07/2025) | UN | 1 | 460.48 | 21.35% | 558.79 | 558.79
2.8.4.4 | 102498 | SINAPI | PINTURA DE MEIO-FIO COM TINTA BRANCA A BASE DE CAL (CAIAÇÃO). AF_05/2021 | M | 98.38 | 1.84 | 21.35% | 2.23 | 219.38
2.8.4.5 | CPU 316 | COMPOSIÇÃO PRÓPRIA | SINALIZACAO HORIZONTAL COM TINTA RETRORREFLETIVA A BASE DE RESINA ACRILICA COM MICROESFERAS DE VIDRO (REF.: ITEM 72947 SINAPI 04/2021) | M2 | 11.33 | 36.29 | 21.35% | 44.03 | 498.85
2.9 |  |  | TRAVESSA DEOCLECIANO - BAIRRO BOA VISTA | [5 empty] | 76057.25
2.9.1 |  |  | MOVIMENTAÇÃO DE TERRA | [5 empty] | 3134.09
2.9.1.1 | 101125 | SINAPI | ESCAVAÇÃO HORIZONTAL, INCLUINDO CARGA E DESCARGA EM SOLO DE 1A CATEGORIA COM TRATOR DE ESTEIRAS (150HP/LÂMINA: 3,18M3). AF_07/2020 | M3 | 27.95 | 14.39 | 21.35% | 17.46 | 488
2.9.1.2 | 100576 | SINAPI | REGULARIZAÇÃO E COMPACTAÇÃO DE SUBLEITO DE SOLO PREDOMINANTEMENTE ARGILOSO. AF_11/2019 | M2 | 279.74 | 2.77 | 21.35% | 3.36 | 939.92
2.9.1.3 | 100980 | SINAPI | CARGA, MANOBRA E DESCARGA DE SOLOS E MATERIAIS GRANULARES EM CAMINHÃO BASCULANTE 18 M³ - CARGA COM ESCAVADEIRA HIDRÁULICA (CAÇAMBA DE 1,20 M³ / 155 HP) E DESCARGA LIVRE (UNIDADE: M3). AF_07/2020 | M3 | 54.45 | 6.36 | 21.35% | 7.71 | 419.8
2.9.1.4 | 95877 | SINAPI | TRANSPORTE COM CAMINHÃO BASCULANTE DE 18 M³, EM VIA URBANA PAVIMENTADA, DMT ATÉ 30 KM (UNIDADE: M3XKM). AF_07/2020 | M3XKM | 571.72 | 1.86 | 21.35% | 2.25 | 1286.37
2.9.2 |  |  | SUB-BASE E BASE | [5 empty] | 17517.84
2.9.2.1 | 101768 | SINAPI | CONSTRUÇÃO DE BASE E SUB-BASE PARA PAVIMENTAÇÃO DE SOLO ESTABILIZADO GRANULOMETRICAMENTE SEM MISTURA DE SOLOS - EXCLUSIVE SOLO, ESCAVAÇÃO, CARGA E TRANSPORTE. AF_09/2024 | M3 | 41.95 | 25.06 | 21.35% | 30.41 | 1275.69
2.9.2.2 | 96396 | SINAPI | CONSTRUÇÃO DE BASE E SUB-BASE PARA PAVIMENTAÇÃO DE BRITA GRADUADA SIMPLES, COM ESPESSURA DE 15 CM - EXCLUSIVE CARGA E TRANSPORTE. AF_09/2024 | M3 | 41.95 | 175.71 | 21.35% | 213.22 | 8944.57
2.9.2.3 | 00000368 | INSUMO SINAPI | AREIA PARA ATERRO - POSTO JAZIDA/FORNECEDOR (RETIRADO NA JAZIDA, SEM TRANSPORTE) | M3 | 41.95 | 70 | 15.28% | 80.69 | 3384.94
2.9.2.4 | 100980 | SINAPI | CARGA, MANOBRA E DESCARGA DE SOLOS E MATERIAIS GRANULARES EM CAMINHÃO BASCULANTE 18 M³ - CARGA COM ESCAVADEIRA HIDRÁULICA (CAÇAMBA DE 1,20 M³ / 155 HP) E DESCARGA LIVRE (UNIDADE: M3). AF_07/2020 | M3 | 83.9 | 6.36 | 21.35% | 7.71 | 646.86
2.9.2.5 | 95877 | SINAPI | TRANSPORTE COM CAMINHÃO BASCULANTE DE 18 M³, EM VIA URBANA PAVIMENTADA, DMT ATÉ 30 KM (UNIDADE: M3XKM). AF_07/2020 | M3XKM | 1451.46 | 1.86 | 21.35% | 2.25 | 3265.78
2.9.3 |  |  | PAVIMENTAÇÃO ASFÁLTICA | [5 empty] | 51851.88
2.9.3.1 | CP 579 | COMPOSIÇÃO PRÓPRIA | LOCAÇÃO DE PAVIMENTAÇÃO. (REF. ITEM: 105137 - SINAPI 09/2025) | M | 49.08 | 0.99 | 21.35% | 1.2 | 58.89
2.9.3.2 | 94273 | SINAPI | ASSENTAMENTO DE GUIA (MEIO-FIO) EM TRECHO RETO, CONFECCIONADA EM CONCRETO PRÉ-FABRICADO, DIMENSÕES 100X15X13X30 CM (COMPRIMENTO X BASE INFERIOR X BASE SUPERIOR X ALTURA), PARA VIAS URBANAS (USO VIÁRIO). AF_06/2016 | M | 98.16 | 52.88 | 21.35% | 64.16 | 6297.94
2.9.3.3 | 94281 | SINAPI | EXECUÇÃO DE SARJETA DE CONCRETO USINADO, MOLDADA IN LOCO EM TRECHO RETO, 30 CM BASE X 15 CM ALTURA. AF_01/2024 | M | 98.16 | 43.69 | 21.35% | 53.01 | 5203.46
2.9.3.4 | CP 581 | COMPOSIÇÃO PRÓPRIA | ESCORAMENTO DE MEIO FIO COM MATERIAL LOCAL COMPACTADO MANUALMENTE, EM FAIXA DE 0,50M (REF. ITEM: 83718 - SINAPI 05/2016) | M | 98.16 | 5.53 | 21.35% | 6.71 | 658.65
2.9.3.5 | CP 582 | COMPOSIÇÃO PRÓPRIA | EXECUÇÃO DE IMPRIMAÇÃO COM ASFALTO DILUÍDO CM-30, PARA OBRAS DE CONSTRUÇÃO DE PAVIMENTOS. AF_09/2024 (REF.: ITEM 102470 SINAPI 03/2025) | M2 | 235.58 | 11.82 | 21.35% | 14.34 | 3378.21
2.9.3.6 | CP 584 | COMPOSIÇÃO PRÓPRIA | EXECUÇÃO DE PINTURA DE LIGAÇÃO COM EMULSÃO ASFÁLTICA RR-1C, PARA OBRAS DE CONSTRUÇÃO DE PAVIMENTOS. AF_09/2024 (REF.: ITEM 104375 SINAPI 03/2025) | M2 | 235.58 | 2.53 | 21.35% | 3.07 | 723.23
2.9.3.7 | 95996 | SINAPI | EXECUÇÃO DE PAVIMENTO COM APLICAÇÃO DE CONCRETO ASFÁLTICO, CAMADA DE BINDER - EXCLUSIVE CARGA E TRANSPORTE. AF_11/2019 | m³ | 7.06 | 1994.62 | 21.35% | 2420.47 | 17088.51
2.9.3.8 | CP 585 | COMPOSIÇÃO PRÓPRIA | EXECUÇÃO DE PAVIMENTO COM APLICAÇÃO DE CONCRETO ASFÁLTICO, CAMADA DE ROLAMENTO - EXCLUSIVE MATERIAL, CARGA E TRANSPORTE. AF_11/2019 (REF.: ITEM 95995 SINAPI 11/2023) | m³ | 7.06 | 125.57 | 21.35% | 152.37 | 1075.73
2.9.3.9 | 00001518 | INSUMO - SINAPI | CONCRETO BETUMINOSO USINADO A QUENTE (CBUQ) PARA PAVIMENTACAO ASFALTICA, PADRAO DNIT, FAIXA C, COM CAP 50/70 - AQUISICAO POSTO USINA | T | 16.94 | 850 | 15.28% | 979.88 | 16599.16
2.9.3.10 | 101004 | SINAPI | CARGA DE MISTURA ASFÁLTICA EM CAMINHÃO BASCULANTE 18 M³ (UNIDADE: T). AF_07/2020 | T | 16.94 | 7.39 | 21.35% | 8.96 | 151.78
2.9.3.11 | 95877 | SINAPI | TRANSPORTE COM CAMINHÃO BASCULANTE DE 18 M³, EM VIA URBANA PAVIMENTADA, DMT ATÉ 30 KM (UNIDADE: M3XKM). AF_07/2020 | M3XKM | 273.92 | 1.86 | 21.35% | 2.25 | 616.32
2.9.4 |  |  | SINALIZAÇÃO VERTICAL E HORIZONTAL | [5 empty] | 3553.44
2.9.4.1 | CPU 269 | COMPOSIÇÃO PRÓPRIA | PLACA ESMALTADA PARA IDENTIFICAÇÃO NR DE RUA, DIMENSÕES 45X25CM (REF.: ITEM 73916/002 SINAPI 01/2020) | UN | 2 | 142.95 | 21.35% | 173.46 | 346.92
2.9.4.2 | CPU 265 | COMPOSIÇÃO PRÓPRIA | FORNECIMENTO E INSTALAÇÃO DE SUPORTE METÁLICO GALVANIZADO PARA PLACAS DE SINALIZAÇÃO, EM BASE DE CONCRETO, COM DIÂMETRO DE 2''. (REF. ITEM: 103693 SINAPI 09/2025 E ITEM: 5213856 SICRO3 07/2025) | UN | 2 | 459.94 | 21.35% | 558.13 | 1116.26
2.9.4.3 | CPU 267 | COMPOSIÇÃO PRÓPRIA | PLACA DE REGULAMENTAÇÃO EM AÇO, R1 LADO 0,331 M - PELÍCULA RETRORREFLETIVA TIPO I + SI - FORNECIMENTO E IMPLANTAÇÃO (REF. ITEM: 5213445 SICRO3 07/2025) | UN | 2 | 460.48 | 21.35% | 558.79 | 1117.58
2.9.4.4 | 102498 | SINAPI | PINTURA DE MEIO-FIO COM TINTA BRANCA A BASE DE CAL (CAIAÇÃO). AF_05/2021 | M | 98.16 | 1.84 | 21.35% | 2.23 | 218.89
2.9.4.5 | CPU 316 | COMPOSIÇÃO PRÓPRIA | SINALIZACAO HORIZONTAL COM TINTA RETRORREFLETIVA A BASE DE RESINA ACRILICA COM MICROESFERAS DE VIDRO (REF.: ITEM 72947 SINAPI 04/2021) | M2 | 17.12 | 36.29 | 21.35% | 44.03 | 753.79
2.10 |  |  | TRAVESSA RIO DE JANEIRO - BAIRRO BOA VISTA | [5 empty] | 93434.66
2.10.1 |  |  | MOVIMENTAÇÃO DE TERRA | [5 empty] | 4147.27
2.10.1.1 | 101125 | SINAPI | ESCAVAÇÃO HORIZONTAL, INCLUINDO CARGA E DESCARGA EM SOLO DE 1A CATEGORIA COM TRATOR DE ESTEIRAS (150HP/LÂMINA: 3,18M3). AF_07/2020 | M3 | 35.08 | 14.39 | 21.35% | 17.46 | 612.49
2.10.1.2 | 100576 | SINAPI | REGULARIZAÇÃO E COMPACTAÇÃO DE SUBLEITO DE SOLO PREDOMINANTEMENTE ARGILOSO. AF_11/2019 | M2 | 350.95 | 2.77 | 21.35% | 3.36 | 1179.19
2.10.1.3 | 100980 | SINAPI | CARGA, MANOBRA E DESCARGA DE SOLOS E MATERIAIS GRANULARES EM CAMINHÃO BASCULANTE 18 M³ - CARGA COM ESCAVADEIRA HIDRÁULICA (CAÇAMBA DE 1,20 M³ / 155 HP) E DESCARGA LIVRE (UNIDADE: M3). AF_07/2020 | M3 | 76.27 | 6.36 | 21.35% | 7.71 | 588.04
2.10.1.4 | 95877 | SINAPI | TRANSPORTE COM CAMINHÃO BASCULANTE DE 18 M³, EM VIA URBANA PAVIMENTADA, DMT ATÉ 30 KM (UNIDADE: M3XKM). AF_07/2020 | M3XKM | 785.58 | 1.86 | 21.35% | 2.25 | 1767.55
2.10.2 |  |  | SUB-BASE E BASE | [5 empty] | 22001.41
2.10.2.1 | 101768 | SINAPI | CONSTRUÇÃO DE BASE E SUB-BASE PARA PAVIMENTAÇÃO DE SOLO ESTABILIZADO GRANULOMETRICAMENTE SEM MISTURA DE SOLOS - EXCLUSIVE SOLO, ESCAVAÇÃO, CARGA E TRANSPORTE. AF_09/2024 | M3 | 52.63 | 25.06 | 21.35% | 30.41 | 1600.47
2.10.2.2 | 96396 | SINAPI | CONSTRUÇÃO DE BASE E SUB-BASE PARA PAVIMENTAÇÃO DE BRITA GRADUADA SIMPLES, COM ESPESSURA DE 15 CM - EXCLUSIVE CARGA E TRANSPORTE. AF_09/2024 | M3 | 52.63 | 175.71 | 21.35% | 213.22 | 11221.76
2.10.2.3 | 00000368 | INSUMO SINAPI | AREIA PARA ATERRO - POSTO JAZIDA/FORNECEDOR (RETIRADO NA JAZIDA, SEM TRANSPORTE) | M3 | 52.63 | 70 | 15.28% | 80.69 | 4246.71
2.10.2.4 | 100980 | SINAPI | CARGA, MANOBRA E DESCARGA DE SOLOS E MATERIAIS GRANULARES EM CAMINHÃO BASCULANTE 18 M³ - CARGA COM ESCAVADEIRA HIDRÁULICA (CAÇAMBA DE 1,20 M³ / 155 HP) E DESCARGA LIVRE (UNIDADE: M3). AF_07/2020 | M3 | 105.26 | 6.36 | 21.35% | 7.71 | 811.55
2.10.2.5 | 95877 | SINAPI | TRANSPORTE COM CAMINHÃO BASCULANTE DE 18 M³, EM VIA URBANA PAVIMENTADA, DMT ATÉ 30 KM (UNIDADE: M3XKM). AF_07/2020 | M3XKM | 1831.52 | 1.86 | 21.35% | 2.25 | 4120.92
2.10.3 |  |  | PAVIMENTAÇÃO ASFÁLTICA | [5 empty] | 63796.14
2.10.3.1 | CP 579 | COMPOSIÇÃO PRÓPRIA | LOCAÇÃO DE PAVIMENTAÇÃO. (REF. ITEM: 105137 - SINAPI 09/2025) | M | 54.94 | 0.99 | 21.35% | 1.2 | 65.92
2.10.3.2 | 94273 | SINAPI | ASSENTAMENTO DE GUIA (MEIO-FIO) EM TRECHO RETO, CONFECCIONADA EM CONCRETO PRÉ-FABRICADO, DIMENSÕES 100X15X13X30 CM (COMPRIMENTO X BASE INFERIOR X BASE SUPERIOR X ALTURA), PARA VIAS URBANAS (USO VIÁRIO). AF_06/2016 | M | 96.69 | 52.88 | 21.35% | 64.16 | 6203.63
2.10.3.3 | 94281 | SINAPI | EXECUÇÃO DE SARJETA DE CONCRETO USINADO, MOLDADA IN LOCO EM TRECHO RETO, 30 CM BASE X 15 CM ALTURA. AF_01/2024 | M | 96.69 | 43.69 | 21.35% | 53.01 | 5125.53
2.10.3.4 | CP 581 | COMPOSIÇÃO PRÓPRIA | ESCORAMENTO DE MEIO FIO COM MATERIAL LOCAL COMPACTADO MANUALMENTE, EM FAIXA DE 0,50M (REF. ITEM: 83718 - SINAPI 05/2016) | M | 96.69 | 5.53 | 21.35% | 6.71 | 648.78
2.10.3.5 | CP 582 | COMPOSIÇÃO PRÓPRIA | EXECUÇÃO DE IMPRIMAÇÃO COM ASFALTO DILUÍDO CM-30, PARA OBRAS DE CONSTRUÇÃO DE PAVIMENTOS. AF_09/2024 (REF.: ITEM 102470 SINAPI 03/2025) | M2 | 307.45 | 11.82 | 21.35% | 14.34 | 4408.83
2.10.3.6 | CP 584 | COMPOSIÇÃO PRÓPRIA | EXECUÇÃO DE PINTURA DE LIGAÇÃO COM EMULSÃO ASFÁLTICA RR-1C, PARA OBRAS DE CONSTRUÇÃO DE PAVIMENTOS. AF_09/2024 (REF.: ITEM 104375 SINAPI 03/2025) | M2 | 307.45 | 2.53 | 21.35% | 3.07 | 943.87
2.10.3.7 | 95996 | SINAPI | EXECUÇÃO DE PAVIMENTO COM APLICAÇÃO DE CONCRETO ASFÁLTICO, CAMADA DE BINDER - EXCLUSIVE CARGA E TRANSPORTE. AF_11/2019 | m³ | 9.22 | 1994.62 | 21.35% | 2420.47 | 22316.73
2.10.3.8 | CP 585 | COMPOSIÇÃO PRÓPRIA | EXECUÇÃO DE PAVIMENTO COM APLICAÇÃO DE CONCRETO ASFÁLTICO, CAMADA DE ROLAMENTO - EXCLUSIVE MATERIAL, CARGA E TRANSPORTE. AF_11/2019 (REF.: ITEM 95995 SINAPI 11/2023) | m³ | 9.22 | 125.57 | 21.35% | 152.37 | 1404.85
2.10.3.9 | 00001518 | INSUMO - SINAPI | CONCRETO BETUMINOSO USINADO A QUENTE (CBUQ) PARA PAVIMENTACAO ASFALTICA, PADRAO DNIT, FAIXA C, COM CAP 50/70 - AQUISICAO POSTO USINA | T | 22.12 | 850 | 15.28% | 979.88 | 21674.94
2.10.3.10 | 101004 | SINAPI | CARGA DE MISTURA ASFÁLTICA EM CAMINHÃO BASCULANTE 18 M³ (UNIDADE: T). AF_07/2020 | T | 22.12 | 7.39 | 21.35% | 8.96 | 198.19
2.10.3.11 | 95877 | SINAPI | TRANSPORTE COM CAMINHÃO BASCULANTE DE 18 M³, EM VIA URBANA PAVIMENTADA, DMT ATÉ 30 KM (UNIDADE: M3XKM). AF_07/2020 | M3XKM | 357.72 | 1.86 | 21.35% | 2.25 | 804.87
2.10.4 |  |  | SINALIZAÇÃO VERTICAL E HORIZONTAL | [5 empty] | 3489.84
2.10.4.1 | CPU 269 | COMPOSIÇÃO PRÓPRIA | PLACA ESMALTADA PARA IDENTIFICAÇÃO NR DE RUA, DIMENSÕES 45X25CM (REF.: ITEM 73916/002 SINAPI 01/2020) | UN | 2 | 142.95 | 21.35% | 173.46 | 346.92
2.10.4.2 | CPU 265 | COMPOSIÇÃO PRÓPRIA | FORNECIMENTO E INSTALAÇÃO DE SUPORTE METÁLICO GALVANIZADO PARA PLACAS DE SINALIZAÇÃO, EM BASE DE CONCRETO, COM DIÂMETRO DE 2''. (REF. ITEM: 103693 SINAPI 09/2025 E ITEM: 5213856 SICRO3 07/2025) | UN | 2 | 459.94 | 21.35% | 558.13 | 1116.26
2.10.4.3 | CPU 267 | COMPOSIÇÃO PRÓPRIA | PLACA DE REGULAMENTAÇÃO EM AÇO, R1 LADO 0,331 M - PELÍCULA RETRORREFLETIVA TIPO I + SI - FORNECIMENTO E IMPLANTAÇÃO (REF. ITEM: 5213445 SICRO3 07/2025) | UN | 2 | 460.48 | 21.35% | 558.79 | 1117.58
2.10.4.4 | 102498 | SINAPI | PINTURA DE MEIO-FIO COM TINTA BRANCA A BASE DE CAL (CAIAÇÃO). AF_05/2021 | M | 96.69 | 1.84 | 21.35% | 2.23 | 215.61
2.10.4.5 | CPU 316 | COMPOSIÇÃO PRÓPRIA | SINALIZACAO HORIZONTAL COM TINTA RETRORREFLETIVA A BASE DE RESINA ACRILICA COM MICROESFERAS DE VIDRO (REF.: ITEM 72947 SINAPI 04/2021) | M2 | 15.75 | 36.29 | 21.35% | 44.03 | 693.47
3.0 |  |  | ADMINISTRAÇÃO DE OBRA | [5 empty] | 60428.41
3.1 | CPU 344 | COMPOSIÇÃO PRÓPRIA | ADMINISTRAÇÃO DE OBRA | UND | 1 | 49796.8 | 21.35% | 60428.41 | 60428.41
,
|  |  | VALOR TOTAL | [5 empty] | 5385541.32

## MEMÓRIA DE CÁLCULO
CNPJ: 11.303.906/0001-00 SECRETARIA DE PLANEJAMENTO E PROJETOS
MEMÓRIA DE CÁLCULO
OBJETO: MELHORIA DA INFRAESTRUTURA URBANA ATRAVÉS DA EXECUÇÃO DE SERVIÇOS DE IMPLANTAÇÃO DE PAVIMENTAÇÃO ASFÁLTICA, SINALIZAÇÃO E DRENAGEM PLUVIAL, EM VIAS PÚBLICAS LOCALIZADAS NO BAIRRO BOA VISTA, NO MUNICÍPIO DE GARANHUNS/PE.
ITEM | DESCRIÇÃO DOS SERVIÇOS | [8 empty] | UNID. | QUANT.
1.0 | SERVIÇOS PRELIMINARES
1.1 | FORNECIMENTO E INSTALAÇÃO DE PLACA DE OBRA COM CHAPA GALVANIZADA E ESTRUTURA DE MADEIRA. AF_03/2022_PS | [8 empty] | M2 | 6
| Comp. | x | Altura |  |  | Observações
| 3 | x | 2 |  |  | Placa de Obra |  |  | = | 6
2.0 | IMPLANTAÇÃO DE PAVIMENTAÇÃO ASFÁLTICA
2.1 | RUA JOSEVAL VICENTE DA SILVA - BAIRRO BOA VISTA
2.1.1 | MOVIMENTAÇÃO DE TERRA
2.1.1.1 | ESCAVAÇÃO HORIZONTAL, INCLUINDO CARGA E DESCARGA EM SOLO DE 1A CATEGORIA COM TRATOR DE ESTEIRAS (150HP/LÂMINA: 3,18M3). AF_07/2020 | [8 empty] | M3 | 556.78
| Área | x | Esp. |  |  | Observações
| 102.8 | x | 0.1 |  |  | Entroncamento |  |  | = | 10.28
| 19.57 | x | 0.1 |  |  | Canteiro |  |  | = | 1.95
| 49.94 | x | 0.1 |  |  | Canteiro |  |  | = | 4.99
| 19.83 | x | 0.1 |  |  | Canteiro |  |  | = | 1.98
| 101.44 | x | 0.1 |  |  | Entroncamento |  |  | = | 10.14
| 69.8 | x | 0.1 |  |  | Entroncamento |  |  | = | 6.98
| 54.01 | x | 0.1 |  |  | Entroncamento |  |  | = | 5.4
| 69.8 | x | 0.1 |  |  | Entroncamento |  |  | = | 6.98
| 25.88 | x | 0.1 |  |  | Entroncamento |  |  | = | 2.58
| 26.53 | x | 0.1 |  |  | Entroncamento |  |  | = | 2.65
| Comp. | x | Larg. | x | Esp. | Observações
| 116.03 | x | 6 | x | 0.1 | E0+5,67 até E6+1,70 (Lado Direito) |  |  | = | 69.61
| 116.03 | x | 6 | x | 0.1 | E0+5,67 até E6+1,70 (Lado Esquerdo) |  |  | = | 69.61
| 136.51 | x | 10 | x | 0.1 | E6+19,58 até E13+16,09 |  |  | = | 136.51
| 135.96 | x | 6.4 | x | 0.1 | E14+12,31 até E21+8,28 |  |  | = | 87.01
| 138.38 | x | 6.4 | x | 0.1 | E22+2,01 até E29+,39 |  |  | = | 88.56
| 7.98 | x | 0.45 | x | 0.1 | Lado Direito |  |  | = | 0.35
| 116.6 | x | 0.45 | x | 0.1 | Lado Direito |  |  | = | 5.24
| 7.72 | x | 0.45 | x | 0.1 | Lado Direito |  |  | = | 0.34
| 7.78 | x | 0.45 | x | 0.1 | Lado Direito |  |  | = | 0.35
| 137.12 | x | 0.45 | x | 0.1 | Lado Direito |  |  | = | 6.17
| 6.15 | x | 0.45 | x | 0.1 | Lado Direito |  |  | = | 0.27
| 6.45 | x | 0.45 | x | 0.1 | Lado Direito |  |  | = | 0.29
| 135.99 | x | 0.45 | x | 0.1 | Lado Direito |  |  | = | 6.11
| 4.71 | x | 0.45 | x | 0.1 | Lado Direito |  |  | = | 0.21
| 4.77 | x | 0.45 | x | 0.1 | Lado Direito |  |  | = | 0.21
| 136.21 | x | 0.45 | x | 0.1 | Lado Direito |  |  | = | 6.12
| 7.7 | x | 0.45 | x | 0.1 | Lado Esquerdo |  |  | = | 0.34
| 116.77 | x | 0.45 | x | 0.1 | Lado Esquerdo |  |  | = | 5.25
| 7.96 | x | 0.45 | x | 0.1 | Lado Esquerdo |  |  | = | 0.35
| 7.62 | x | 0.45 | x | 0.1 | Lado Esquerdo |  |  | = | 0.34
| 137.47 | x | 0.45 | x | 0.1 | Lado Esquerdo |  |  | = | 6.18
| 6.32 | x | 0.45 | x | 0.1 | Lado Esquerdo |  |  | = | 0.28
| 6.21 | x | 0.45 | x | 0.1 | Lado Esquerdo |  |  | = | 0.27
| 136.63 | x | 0.45 | x | 0.1 | Lado Esquerdo |  |  | = | 6.14
| 4.72 | x | 0.45 | x | 0.1 | Lado Esquerdo |  |  | = | 0.21
| 4.66 | x | 0.45 | x | 0.1 | Lado Esquerdo |  |  | = | 0.2
| 140.78 | x | 0.45 | x | 0.1 | Lado Esquerdo |  |  | = | 6.33
2.1.1.2 | REGULARIZAÇÃO E COMPACTAÇÃO DE SUBLEITO DE SOLO PREDOMINANTEMENTE ARGILOSO. AF_11/2019 | [8 empty] | M2 | 5569.48
| Área |  |  |  |  | Observações
| 102.8 |  |  |  |  | Entroncamento |  |  | = | 102.8
| 19.57 |  |  |  |  | Canteiro |  |  | = | 19.57
| 49.94 |  |  |  |  | Canteiro |  |  | = | 49.94
| 19.83 |  |  |  |  | Canteiro |  |  | = | 19.83
| 101.44 |  |  |  |  | Entroncamento |  |  | = | 101.44
| 69.8 |  |  |  |  | Entroncamento |  |  | = | 69.8
| 54.01 |  |  |  |  | Entroncamento |  |  | = | 54.01
| 69.8 |  |  |  |  | Entroncamento |  |  | = | 69.8
| 25.88 |  |  |  |  | Entroncamento |  |  | = | 25.88
| 26.53 |  |  |  |  | Entroncamento |  |  | = | 26.53
| Comp. | x | Larg. |  |  | Observações
| 116.03 | x | 6 |  |  | E0+5,67 até E6+1,70 (Lado Direito) |  |  | = | 696.18
| 116.03 | x | 6 |  |  | E0+5,67 até E6+1,70 (Lado Esquerdo) |  |  | = | 696.18
| 136.51 | x | 10 |  |  | E6+19,58 até E13+16,09 |  |  | = | 1365.1
| 135.96 | x | 6.4 |  |  | E14+12,31 até E21+8,28 |  |  | = | 870.14
| 138.38 | x | 6.4 |  |  | E22+2,01 até E29+,39 |  |  | = | 885.63
| 7.98 | x | 0.45 |  |  | Lado Direito |  |  | = | 3.59
| 116.6 | x | 0.45 |  |  | Lado Direito |  |  | = | 52.47
| 7.72 | x | 0.45 |  |  | Lado Direito |  |  | = | 3.47
| 7.78 | x | 0.45 |  |  | Lado Direito |  |  | = | 3.5
| 137.12 | x | 0.45 |  |  | Lado Direito |  |  | = | 61.7
| 6.15 | x | 0.45 |  |  | Lado Direito |  |  | = | 2.76
| 6.45 | x | 0.45 |  |  | Lado Direito |  |  | = | 2.9
| 135.99 | x | 0.45 |  |  | Lado Direito |  |  | = | 61.19
| 4.71 | x | 0.45 |  |  | Lado Direito |  |  | = | 2.11
| 4.77 | x | 0.45 |  |  | Lado Direito |  |  | = | 2.14
| 136.21 | x | 0.45 |  |  | Lado Direito |  |  | = | 61.29
| 7.7 | x | 0.45 |  |  | Lado Esquerdo |  |  | = | 3.46
| 116.77 | x | 0.45 |  |  | Lado Esquerdo |  |  | = | 52.54
| 7.96 | x | 0.45 |  |  | Lado Esquerdo |  |  | = | 3.58
| 7.62 | x | 0.45 |  |  | Lado Esquerdo |  |  | = | 3.42
| 137.47 | x | 0.45 |  |  | Lado Esquerdo |  |  | = | 61.86
| 6.32 | x | 0.45 |  |  | Lado Esquerdo |  |  | = | 2.84
| 6.21 | x | 0.45 |  |  | Lado Esquerdo |  |  | = | 2.79
| 136.63 | x | 0.45 |  |  | Lado Esquerdo |  |  | = | 61.48
| 4.72 | x | 0.45 |  |  | Lado Esquerdo |  |  | = | 2.12
| 4.66 | x | 0.45 |  |  | Lado Esquerdo |  |  | = | 2.09
| 140.78 | x | 0.45 |  |  | Lado Esquerdo |  |  | = | 63.35
2.1.1.3 | CARGA, MANOBRA E DESCARGA DE SOLOS E MATERIAIS GRANULARES EM CAMINHÃO BASCULANTE 18 M³ - CARGA COM ESCAVADEIRA HIDRÁULICA (CAÇAMBA DE 1,20 M³ / 155 HP) E DESCARGA LIVRE (UNIDADE: M3). AF_07/2020 | [8 empty] | M3 | 1326.18
| Volume |  |  |  |  | Observações
| 556.78 | [7 empty] | = | 556.78
| Área | x | Esp.
| 5569.48 | x | 0.2 | [5 empty] | = | 1113.89
| Comp. | x | Larg. | x | Esp. | Observações
| 1148.32 | x | 1 | x | -0.3 | Volume destinado à Escoramento do meio fio |  |  | = | -344.49
2.1.1.4 | TRANSPORTE COM CAMINHÃO BASCULANTE DE 18 M³, EM VIA URBANA PAVIMENTADA, DMT ATÉ 30 KM (UNIDADE: M3XKM). AF_07/2020 | [8 empty] | M3XKM | 14587.98
| Volume | x | Km |  |  | Observações
| 1326.18 | x | 11 |  |  | Transporte do material escavado até o Aterro Sanitário. |  |  | = | 14587.98
2.1.2 | SUB-BASE E BASE
2.1.2.1 | CONSTRUÇÃO DE BASE E SUB-BASE PARA PAVIMENTAÇÃO DE SOLO ESTABILIZADO GRANULOMETRICAMENTE SEM MISTURA DE SOLOS - EXCLUSIVE SOLO, ESCAVAÇÃO, CARGA E TRANSPORTE. AF_09/2024 | [8 empty] | M3 | 835.26
| Área | x | Esp. |  |  | Observações
| 102.8 | x | 0.15 |  |  | Entroncamento |  |  | = | 15.42
| 19.57 | x | 0.15 |  |  | Canteiro |  |  | = | 2.93
| 49.94 | x | 0.15 |  |  | Canteiro |  |  | = | 7.49
| 19.83 | x | 0.15 |  |  | Canteiro |  |  | = | 2.97
| 101.44 | x | 0.15 |  |  | Entroncamento |  |  | = | 15.21
| 69.8 | x | 0.15 |  |  | Entroncamento |  |  | = | 10.47
| 54.01 | x | 0.15 |  |  | Entroncamento |  |  | = | 8.1
| 69.8 | x | 0.15 |  |  | Entroncamento |  |  | = | 10.47
| 25.88 | x | 0.15 |  |  | Entroncamento |  |  | = | 3.88
| 26.53 | x | 0.15 |  |  | Entroncamento |  |  | = | 3.97
| Comp. | x | Larg. | x | Esp. | Observações
| 116.03 | x | 6 | x | 0.15 | E0+5,67 até E6+1,70 (Lado Direito) |  |  | = | 104.42
| 116.03 | x | 6 | x | 0.15 | E0+5,67 até E6+1,70 (Lado Esquerdo) |  |  | = | 104.42
| 136.51 | x | 10 | x | 0.15 | E6+19,58 até E13+16,09 |  |  | = | 204.76
| 135.96 | x | 6.4 | x | 0.15 | E14+12,31 até E21+8,28 |  |  | = | 130.52
| 138.38 | x | 6.4 | x | 0.15 | E22+2,01 até E29+,39 |  |  | = | 132.84
| 7.98 | x | 0.45 | x | 0.15 | Lado Direito |  |  | = | 0.53
| 116.6 | x | 0.45 | x | 0.15 | Lado Direito |  |  | = | 7.87
| 7.72 | x | 0.45 | x | 0.15 | Lado Direito |  |  | = | 0.52
| 7.78 | x | 0.45 | x | 0.15 | Lado Direito |  |  | = | 0.52
| 137.12 | x | 0.45 | x | 0.15 | Lado Direito |  |  | = | 9.25
| 6.15 | x | 0.45 | x | 0.15 | Lado Direito |  |  | = | 0.41
| 6.45 | x | 0.45 | x | 0.15 | Lado Direito |  |  | = | 0.43
| 135.99 | x | 0.45 | x | 0.15 | Lado Direito |  |  | = | 9.17
| 4.71 | x | 0.45 | x | 0.15 | Lado Direito |  |  | = | 0.31
| 4.77 | x | 0.45 | x | 0.15 | Lado Direito |  |  | = | 0.32
| 136.21 | x | 0.45 | x | 0.15 | Lado Direito |  |  | = | 9.19
| 7.7 | x | 0.45 | x | 0.15 | Lado Esquerdo |  |  | = | 0.51
| 116.77 | x | 0.45 | x | 0.15 | Lado Esquerdo |  |  | = | 7.88
| 7.96 | x | 0.45 | x | 0.15 | Lado Esquerdo |  |  | = | 0.53
| 7.62 | x | 0.45 | x | 0.15 | Lado Esquerdo |  |  | = | 0.51
| 137.47 | x | 0.45 | x | 0.15 | Lado Esquerdo |  |  | = | 9.27
| 6.32 | x | 0.45 | x | 0.15 | Lado Esquerdo |  |  | = | 0.42
| 6.21 | x | 0.45 | x | 0.15 | Lado Esquerdo |  |  | = | 0.41
| 136.63 | x | 0.45 | x | 0.15 | Lado Esquerdo |  |  | = | 9.22
| 4.72 | x | 0.45 | x | 0.15 | Lado Esquerdo |  |  | = | 0.31
| 4.66 | x | 0.45 | x | 0.15 | Lado Esquerdo |  |  | = | 0.31
| 140.78 | x | 0.45 | x | 0.15 | Lado Esquerdo |  |  | = | 9.5
2.1.2.2 | CONSTRUÇÃO DE BASE E SUB-BASE PARA PAVIMENTAÇÃO DE BRITA GRADUADA SIMPLES, COM ESPESSURA DE 15 CM - EXCLUSIVE CARGA E TRANSPORTE. AF_09/2024 | [8 empty] | M3 | 835.26
| Área | x | Esp. |  |  | Observações
| 102.8 | x | 0.15 |  |  | Entroncamento |  |  | = | 15.42
| 19.57 | x | 0.15 |  |  | Canteiro |  |  | = | 2.93
| 49.94 | x | 0.15 |  |  | Canteiro |  |  | = | 7.49
| 19.83 | x | 0.15 |  |  | Canteiro |  |  | = | 2.97
| 101.44 | x | 0.15 |  |  | Entroncamento |  |  | = | 15.21
| 69.8 | x | 0.15 |  |  | Entroncamento |  |  | = | 10.47
| 54.01 | x | 0.15 |  |  | Entroncamento |  |  | = | 8.1
| 69.8 | x | 0.15 |  |  | Entroncamento |  |  | = | 10.47
| 25.88 | x | 0.15 |  |  | Entroncamento |  |  | = | 3.88
| 26.53 | x | 0.15 |  |  | Entroncamento |  |  | = | 3.97
| Comp. | x | Larg. | x | Esp. | Observações
| 116.03 | x | 6 | x | 0.15 | E0+5,67 até E6+1,70 (Lado Direito) |  |  | = | 104.42
| 116.03 | x | 6 | x | 0.15 | E0+5,67 até E6+1,70 (Lado Esquerdo) |  |  | = | 104.42
| 136.51 | x | 10 | x | 0.15 | E6+19,58 até E13+16,09 |  |  | = | 204.76
| 135.96 | x | 6.4 | x | 0.15 | E14+12,31 até E21+8,28 |  |  | = | 130.52
| 138.38 | x | 6.4 | x | 0.15 | E22+2,01 até E29+,39 |  |  | = | 132.84
| 7.98 | x | 0.45 | x | 0.15 | Lado Direito |  |  | = | 0.53
| 116.6 | x | 0.45 | x | 0.15 | Lado Direito |  |  | = | 7.87
| 7.72 | x | 0.45 | x | 0.15 | Lado Direito |  |  | = | 0.52
| 7.78 | x | 0.45 | x | 0.15 | Lado Direito |  |  | = | 0.52
| 137.12 | x | 0.45 | x | 0.15 | Lado Direito |  |  | = | 9.25
| 6.15 | x | 0.45 | x | 0.15 | Lado Direito |  |  | = | 0.41
| 6.45 | x | 0.45 | x | 0.15 | Lado Direito |  |  | = | 0.43
| 135.99 | x | 0.45 | x | 0.15 | Lado Direito |  |  | = | 9.17
| 4.71 | x | 0.45 | x | 0.15 | Lado Direito |  |  | = | 0.31
| 4.77 | x | 0.45 | x | 0.15 | Lado Direito |  |  | = | 0.32
| 136.21 | x | 0.45 | x | 0.15 | Lado Direito |  |  | = | 9.19
| 7.7 | x | 0.45 | x | 0.15 | Lado Esquerdo |  |  | = | 0.51
| 116.77 | x | 0.45 | x | 0.15 | Lado Esquerdo |  |  | = | 7.88
| 7.96 | x | 0.45 | x | 0.15 | Lado Esquerdo |  |  | = | 0.53
| 7.62 | x | 0.45 | x | 0.15 | Lado Esquerdo |  |  | = | 0.51
| 137.47 | x | 0.45 | x | 0.15 | Lado Esquerdo |  |  | = | 9.27
| 6.32 | x | 0.45 | x | 0.15 | Lado Esquerdo |  |  | = | 0.42
| 6.21 | x | 0.45 | x | 0.15 | Lado Esquerdo |  |  | = | 0.41
| 136.63 | x | 0.45 | x | 0.15 | Lado Esquerdo |  |  | = | 9.22
| 4.72 | x | 0.45 | x | 0.15 | Lado Esquerdo |  |  | = | 0.31
| 4.66 | x | 0.45 | x | 0.15 | Lado Esquerdo |  |  | = | 0.31
| 140.78 | x | 0.45 | x | 0.15 | Lado Esquerdo |  |  | = | 9.5
2.1.2.3 | AREIA PARA ATERRO - POSTO JAZIDA/FORNECEDOR (RETIRADO NA JAZIDA, SEM TRANSPORTE) | [8 empty] | M3 | 835.26
| Área | x | Esp. |  |  | Observações
| 102.8 | x | 0.15 |  |  | Entroncamento |  |  | = | 15.42
| 19.57 | x | 0.15 |  |  | Canteiro |  |  | = | 2.93
| 49.94 | x | 0.15 |  |  | Canteiro |  |  | = | 7.49
| 19.83 | x | 0.15 |  |  | Canteiro |  |  | = | 2.97
| 101.44 | x | 0.15 |  |  | Entroncamento |  |  | = | 15.21
| 69.8 | x | 0.15 |  |  | Entroncamento |  |  | = | 10.47
| 54.01 | x | 0.15 |  |  | Entroncamento |  |  | = | 8.1
| 69.8 | x | 0.15 |  |  | Entroncamento |  |  | = | 10.47
| 25.88 | x | 0.15 |  |  | Entroncamento |  |  | = | 3.88
| 26.53 | x | 0.15 |  |  | Entroncamento |  |  | = | 3.97
| Comp. | x | Larg. | x | Esp. | Observações
| 116.03 | x | 6 | x | 0.15 | E0+5,67 até E6+1,70 (Lado Direito) |  |  | = | 104.42
| 116.03 | x | 6 | x | 0.15 | E0+5,67 até E6+1,70 (Lado Esquerdo) |  |  | = | 104.42
| 136.51 | x | 10 | x | 0.15 | E6+19,58 até E13+16,09 |  |  | = | 204.76
| 135.96 | x | 6.4 | x | 0.15 | E14+12,31 até E21+8,28 |  |  | = | 130.52
| 138.38 | x | 6.4 | x | 0.15 | E22+2,01 até E29+,39 |  |  | = | 132.84
| 7.98 | x | 0.45 | x | 0.15 | Lado Direito |  |  | = | 0.53
| 116.6 | x | 0.45 | x | 0.15 | Lado Direito |  |  | = | 7.87
| 7.72 | x | 0.45 | x | 0.15 | Lado Direito |  |  | = | 0.52
| 7.78 | x | 0.45 | x | 0.15 | Lado Direito |  |  | = | 0.52
| 137.12 | x | 0.45 | x | 0.15 | Lado Direito |  |  | = | 9.25
| 6.15 | x | 0.45 | x | 0.15 | Lado Direito |  |  | = | 0.41
| 6.45 | x | 0.45 | x | 0.15 | Lado Direito |  |  | = | 0.43
| 135.99 | x | 0.45 | x | 0.15 | Lado Direito |  |  | = | 9.17
| 4.71 | x | 0.45 | x | 0.15 | Lado Direito |  |  | = | 0.31
| 4.77 | x | 0.45 | x | 0.15 | Lado Direito |  |  | = | 0.32
| 136.21 | x | 0.45 | x | 0.15 | Lado Direito |  |  | = | 9.19
| 7.7 | x | 0.45 | x | 0.15 | Lado Esquerdo |  |  | = | 0.51
| 116.77 | x | 0.45 | x | 0.15 | Lado Esquerdo |  |  | = | 7.88
| 7.96 | x | 0.45 | x | 0.15 | Lado Esquerdo |  |  | = | 0.53
| 7.62 | x | 0.45 | x | 0.15 | Lado Esquerdo |  |  | = | 0.51
| 137.47 | x | 0.45 | x | 0.15 | Lado Esquerdo |  |  | = | 9.27
| 6.32 | x | 0.45 | x | 0.15 | Lado Esquerdo |  |  | = | 0.42
| 6.21 | x | 0.45 | x | 0.15 | Lado Esquerdo |  |  | = | 0.41
| 136.63 | x | 0.45 | x | 0.15 | Lado Esquerdo |  |  | = | 9.22
| 4.72 | x | 0.45 | x | 0.15 | Lado Esquerdo |  |  | = | 0.31
| 4.66 | x | 0.45 | x | 0.15 | Lado Esquerdo |  |  | = | 0.31
| 140.78 | x | 0.45 | x | 0.15 | Lado Esquerdo |  |  | = | 9.5
2.1.2.4 | CARGA, MANOBRA E DESCARGA DE SOLOS E MATERIAIS GRANULARES EM CAMINHÃO BASCULANTE 18 M³ - CARGA COM ESCAVADEIRA HIDRÁULICA (CAÇAMBA DE 1,20 M³ / 155 HP) E DESCARGA LIVRE (UNIDADE: M3). AF_07/2020 | [8 empty] | M3 | 1670.52
| Volume |  |  |  |  | Observações
| 835.26 |  |  |  |  | BGS |  |  | = | 835.26
| 835.26 |  |  |  |  | Solo para aterro |  |  | = | 835.26
2.1.2.5 | TRANSPORTE COM CAMINHÃO BASCULANTE DE 18 M³, EM VIA URBANA PAVIMENTADA, DMT ATÉ 30 KM (UNIDADE: M3XKM). AF_07/2020 | [8 empty] | M3XKM | 30069.36
| Volume | x | Km |  |  | Observações
| 835.26 | x | 18 |  |  | Transporte de solo estabilizado granulometricamente |  |  | = | 15034.68
| 835.26 | x | 18 |  |  | Transporte de BGS |  |  | = | 15034.68
2.1.3 | PAVIMENTAÇÃO ASFÁLTICA
2.1.3.1 | LOCAÇÃO DE PAVIMENTAÇÃO. (REF. ITEM: 105137 - SINAPI 09/2025) | [8 empty] | M | 580.39
| Comp. |  |  |  |  | Observações
| 580.39 |  |  |  |  | E0 até E29+0,39 |  |  | = | 580.39
2.1.3.2 | ASSENTAMENTO DE GUIA (MEIO-FIO) EM TRECHO RETO, CONFECCIONADA EM CONCRETO PRÉ-FABRICADO, DIMENSÕES 100X15X13X30 CM (COMPRIMENTO X BASE INFERIOR X BASE SUPERIOR X ALTURA), PARA VIAS URBANAS (USO VIÁRIO). AF_06/2016 | [8 empty] | M | 1057.57
| Comp. |  |  |  |  | Observações
| 116.6 |  |  |  |  | Lado Direito |  |  | = | 116.6
| 137.12 |  |  |  |  | Lado Direito |  |  | = | 137.12
| 135.99 |  |  |  |  | Lado Direito |  |  | = | 135.99
| 136.21 |  |  |  |  | Lado Direito |  |  | = | 136.21
| 116.77 |  |  |  |  | Lado Esquerdo |  |  | = | 116.77
| 137.47 |  |  |  |  | Lado Esquerdo |  |  | = | 137.47
| 136.63 |  |  |  |  | Lado Esquerdo |  |  | = | 136.63
| 140.78 |  |  |  |  | Lado Esquerdo |  |  | = | 140.78
2.1.3.3 | ASSENTAMENTO DE GUIA (MEIO-FIO) EM TRECHO CURVO, CONFECCIONADA EM CONCRETO PRÉ-FABRICADO, DIMENSÕES 100X15X13X30 CM (COMPRIMENTO X BASE INFERIOR X BASE SUPERIOR X ALTURA), PARA VIAS URBANAS (USO VIÁRIO). AF_06/2016 | [8 empty] | M | 90.75
| Comp. |  |  |  |  | Observações
| 7.98 |  |  |  |  | Lado Direito |  |  | = | 7.98
| 7.72 |  |  |  |  | Lado Direito |  |  | = | 7.72
| 7.78 |  |  |  |  | Lado Direito |  |  | = | 7.78
| 6.15 |  |  |  |  | Lado Direito |  |  | = | 6.15
| 6.45 |  |  |  |  | Lado Direito |  |  | = | 6.45
| 4.71 |  |  |  |  | Lado Direito |  |  | = | 4.71
| 4.77 |  |  |  |  | Lado Direito |  |  | = | 4.77
| 7.7 |  |  |  |  | Lado Esquerdo |  |  | = | 7.7
| 7.96 |  |  |  |  | Lado Esquerdo |  |  | = | 7.96
| 7.62 |  |  |  |  | Lado Esquerdo |  |  | = | 7.62
| 6.32 |  |  |  |  | Lado Esquerdo |  |  | = | 6.32
| 6.21 |  |  |  |  | Lado Esquerdo |  |  | = | 6.21
| 4.72 |  |  |  |  | Lado Esquerdo |  |  | = | 4.72
| 4.66 |  |  |  |  | Lado Esquerdo |  |  | = | 4.66
2.1.3.4 | EXECUÇÃO DE SARJETA DE CONCRETO USINADO, MOLDADA IN LOCO EM TRECHO RETO, 30 CM BASE X 15 CM ALTURA. AF_01/2024 | [8 empty] | M | 1057.57
| Comp. |  |  |  |  | Observações
| 116.6 |  |  |  |  | Lado Direito |  |  | = | 116.6
| 137.12 |  |  |  |  | Lado Direito |  |  | = | 137.12
| 135.99 |  |  |  |  | Lado Direito |  |  | = | 135.99
| 136.21 |  |  |  |  | Lado Direito |  |  | = | 136.21
| 116.77 |  |  |  |  | Lado Esquerdo |  |  | = | 116.77
| 137.47 |  |  |  |  | Lado Esquerdo |  |  | = | 137.47
| 136.63 |  |  |  |  | Lado Esquerdo |  |  | = | 136.63
| 140.78 |  |  |  |  | Lado Esquerdo |  |  | = | 140.78
2.1.3.5 | EXECUÇÃO DE SARJETA DE CONCRETO USINADO, MOLDADA IN LOCO EM TRECHO CURVO, 30 CM BASE X 15 CM ALTURA. AF_01/2024 | [8 empty] | M | 90.75
| Comp. |  |  |  |  | Observações
| 7.98 |  |  |  |  | Lado Direito |  |  | = | 7.98
| 7.72 |  |  |  |  | Lado Direito |  |  | = | 7.72
| 7.78 |  |  |  |  | Lado Direito |  |  | = | 7.78
| 6.15 |  |  |  |  | Lado Direito |  |  | = | 6.15
| 6.45 |  |  |  |  | Lado Direito |  |  | = | 6.45
| 4.71 |  |  |  |  | Lado Direito |  |  | = | 4.71
| 4.77 |  |  |  |  | Lado Direito |  |  | = | 4.77
| 7.7 |  |  |  |  | Lado Esquerdo |  |  | = | 7.7
| 7.96 |  |  |  |  | Lado Esquerdo |  |  | = | 7.96
| 7.62 |  |  |  |  | Lado Esquerdo |  |  | = | 7.62
| 6.32 |  |  |  |  | Lado Esquerdo |  |  | = | 6.32
| 6.21 |  |  |  |  | Lado Esquerdo |  |  | = | 6.21
| 4.72 |  |  |  |  | Lado Esquerdo |  |  | = | 4.72
| 4.66 |  |  |  |  | Lado Esquerdo |  |  | = | 4.66
2.1.3.6 | ESCORAMENTO DE MEIO FIO COM MATERIAL LOCAL COMPACTADO MANUALMENTE, EM FAIXA DE 0,50M (REF. ITEM: 83718 - SINAPI 05/2016) | [8 empty] | M | 1148.32
| Comp. |  |  |  |  | Observações
| 116.6 |  |  |  |  | Lado Direito |  |  | = | 116.6
| 137.12 |  |  |  |  | Lado Direito |  |  | = | 137.12
| 135.99 |  |  |  |  | Lado Direito |  |  | = | 135.99
| 136.21 |  |  |  |  | Lado Direito |  |  | = | 136.21
| 116.77 |  |  |  |  | Lado Esquerdo |  |  | = | 116.77
| 137.47 |  |  |  |  | Lado Esquerdo |  |  | = | 137.47
| 136.63 |  |  |  |  | Lado Esquerdo |  |  | = | 136.63
| 140.78 |  |  |  |  | Lado Esquerdo |  |  | = | 140.78
| 7.98 |  |  |  |  | Lado Direito |  |  | = | 7.98
| 7.72 |  |  |  |  | Lado Direito |  |  | = | 7.72
| 7.78 |  |  |  |  | Lado Direito |  |  | = | 7.78
| 6.15 |  |  |  |  | Lado Direito |  |  | = | 6.15
| 6.45 |  |  |  |  | Lado Direito |  |  | = | 6.45
| 4.71 |  |  |  |  | Lado Direito |  |  | = | 4.71
| 4.77 |  |  |  |  | Lado Direito |  |  | = | 4.77
| 7.7 |  |  |  |  | Lado Esquerdo |  |  | = | 7.7
| 7.96 |  |  |  |  | Lado Esquerdo |  |  | = | 7.96
| 7.62 |  |  |  |  | Lado Esquerdo |  |  | = | 7.62
| 6.32 |  |  |  |  | Lado Esquerdo |  |  | = | 6.32
| 6.21 |  |  |  |  | Lado Esquerdo |  |  | = | 6.21
| 4.72 |  |  |  |  | Lado Esquerdo |  |  | = | 4.72
| 4.66 |  |  |  |  | Lado Esquerdo |  |  | = | 4.66
2.1.3.7 | EXECUÇÃO DE IMPRIMAÇÃO COM ASFALTO DILUÍDO CM-30, PARA OBRAS DE CONSTRUÇÃO DE PAVIMENTOS. AF_09/2024 (REF.: ITEM 102470 SINAPI 03/2025) | [8 empty] | M2 | 5052.83
| Área |  |  |  |  | Observações
| 102.8 |  |  |  |  | Entroncamento |  |  | = | 102.8
| 19.57 |  |  |  |  | Canteiro |  |  | = | 19.57
| 49.94 |  |  |  |  | Canteiro |  |  | = | 49.94
| 19.83 |  |  |  |  | Canteiro |  |  | = | 19.83
| 101.44 |  |  |  |  | Entroncamento |  |  | = | 101.44
| 69.8 |  |  |  |  | Entroncamento |  |  | = | 69.8
| 54.01 |  |  |  |  | Entroncamento |  |  | = | 54.01
| 69.8 |  |  |  |  | Entroncamento |  |  | = | 69.8
| 25.88 |  |  |  |  | Entroncamento |  |  | = | 25.88
| 26.53 |  |  |  |  | Entroncamento |  |  | = | 26.53
| Comp. | x | Larg. |  |  | Observações
| 116.03 | x | 6 |  |  | E0+5,67 até E6+1,70 (Lado Direito) |  |  | = | 696.18
| 116.03 | x | 6 |  |  | E0+5,67 até E6+1,70 (Lado Esquerdo) |  |  | = | 696.18
| 136.51 | x | 10 |  |  | E6+19,58 até E13+16,09 |  |  | = | 1365.1
| 135.96 | x | 6.4 |  |  | E14+12,31 até E21+8,28 |  |  | = | 870.14
| 138.38 | x | 6.4 |  |  | E22+2,01 até E29+,39 |  |  | = | 885.63
2.1.3.8 | EXECUÇÃO DE PINTURA DE LIGAÇÃO COM EMULSÃO ASFÁLTICA RR-1C, PARA OBRAS DE CONSTRUÇÃO DE PAVIMENTOS. AF_09/2024 (REF.: ITEM 104375 SINAPI 03/2025) | [8 empty] | M2 | 5052.83
| Área |  |  |  |  | Observações
| 102.8 |  |  |  |  | Entroncamento |  |  | = | 102.8
| 19.57 |  |  |  |  | Canteiro |  |  | = | 19.57
| 49.94 |  |  |  |  | Canteiro |  |  | = | 49.94
| 19.83 |  |  |  |  | Canteiro |  |  | = | 19.83
| 101.44 |  |  |  |  | Entroncamento |  |  | = | 101.44
| 69.8 |  |  |  |  | Entroncamento |  |  | = | 69.8
| 54.01 |  |  |  |  | Entroncamento |  |  | = | 54.01
| 69.8 |  |  |  |  | Entroncamento |  |  | = | 69.8
| 25.88 |  |  |  |  | Entroncamento |  |  | = | 25.88
| 26.53 |  |  |  |  | Entroncamento |  |  | = | 26.53
| Comp. | x | Larg. |  |  | Observações
| 116.03 | x | 6 |  |  | E0+5,67 até E6+1,70 (Lado Direito) |  |  | = | 696.18
| 116.03 | x | 6 |  |  | E0+5,67 até E6+1,70 (Lado Esquerdo) |  |  | = | 696.18
| 136.51 | x | 10 |  |  | E6+19,58 até E13+16,09 |  |  | = | 1365.1
| 135.96 | x | 6.4 |  |  | E14+12,31 até E21+8,28 |  |  | = | 870.14
| 138.38 | x | 6.4 |  |  | E22+2,01 até E29+,39 |  |  | = | 885.63
2.1.3.9 | EXECUÇÃO DE PAVIMENTO COM APLICAÇÃO DE CONCRETO ASFÁLTICO, CAMADA DE BINDER - EXCLUSIVE CARGA E TRANSPORTE. AF_11/2019 | [8 empty] | m³ | 151.51
| Área |  |  |  |  | Observações
| 102.8 | x | 0.03 |  |  | Entroncamento |  |  | = | 3.08
| 19.57 | x | 0.03 |  |  | Canteiro |  |  | = | 0.58
| 49.94 | x | 0.03 |  |  | Canteiro |  |  | = | 1.49
| 19.83 | x | 0.03 |  |  | Canteiro |  |  | = | 0.59
| 101.44 | x | 0.03 |  |  | Entroncamento |  |  | = | 3.04
| 69.8 | x | 0.03 |  |  | Entroncamento |  |  | = | 2.09
| 54.01 | x | 0.03 |  |  | Entroncamento |  |  | = | 1.62
| 69.8 | x | 0.03 |  |  | Entroncamento |  |  | = | 2.09
| 25.88 | x | 0.03 |  |  | Entroncamento |  |  | = | 0.77
| 26.53 | x | 0.03 |  |  | Entroncamento |  |  | = | 0.79
| Comp. | x | Larg. | x | Esp. | Observações
| 116.03 | x | 6 | x | 0.03 | E0+5,67 até E6+1,70 (Lado Direito) |  |  | = | 20.88
| 116.03 | x | 6 | x | 0.03 | E0+5,67 até E6+1,70 (Lado Esquerdo) |  |  | = | 20.88
| 136.51 | x | 10 | x | 0.03 | E6+19,58 até E13+16,09 |  |  | = | 40.95
| 135.96 | x | 6.4 | x | 0.03 | E14+12,31 até E21+8,28 |  |  | = | 26.1
| 138.38 | x | 6.4 | x | 0.03 | E22+2,01 até E29+,39 |  |  | = | 26.56
2.1.3.10 | EXECUÇÃO DE PAVIMENTO COM APLICAÇÃO DE CONCRETO ASFÁLTICO, CAMADA DE ROLAMENTO - EXCLUSIVE MATERIAL, CARGA E TRANSPORTE. AF_11/2019 (REF.: ITEM 95995 SINAPI 11/2023) | [8 empty] | m³ | 151.51
| Área |  |  |  |  | Observações
| 102.8 | x | 0.03 |  |  | Entroncamento |  |  | = | 3.08
| 19.57 | x | 0.03 |  |  | Canteiro |  |  | = | 0.58
| 49.94 | x | 0.03 |  |  | Canteiro |  |  | = | 1.49
| 19.83 | x | 0.03 |  |  | Canteiro |  |  | = | 0.59
| 101.44 | x | 0.03 |  |  | Entroncamento |  |  | = | 3.04
| 69.8 | x | 0.03 |  |  | Entroncamento |  |  | = | 2.09
| 54.01 | x | 0.03 |  |  | Entroncamento |  |  | = | 1.62
| 69.8 | x | 0.03 |  |  | Entroncamento |  |  | = | 2.09
| 25.88 | x | 0.03 |  |  | Entroncamento |  |  | = | 0.77
| 26.53 | x | 0.03 |  |  | Entroncamento |  |  | = | 0.79
| Comp. | x | Larg. | x | Esp. | Observações
| 116.03 | x | 6 | x | 0.03 | E0+5,67 até E6+1,70 (Lado Direito) |  |  | = | 20.88
| 116.03 | x | 6 | x | 0.03 | E0+5,67 até E6+1,70 (Lado Esquerdo) |  |  | = | 20.88
| 136.51 | x | 10 | x | 0.03 | E6+19,58 até E13+16,09 |  |  | = | 40.95
| 135.96 | x | 6.4 | x | 0.03 | E14+12,31 até E21+8,28 |  |  | = | 26.1
| 138.38 | x | 6.4 | x | 0.03 | E22+2,01 até E29+,39 |  |  | = | 26.56
2.1.3.11 | CONCRETO BETUMINOSO USINADO A QUENTE (CBUQ) PARA PAVIMENTACAO ASFALTICA, PADRAO DNIT, FAIXA C, COM CAP 50/70 - AQUISICAO POSTO USINA | [8 empty] | T | 363.62
| Volume (m³) | x | Peso Específico (t/m³) |  |  | Observações
| 151.51 | x | 2.4 |  |  | Volume (m³) x coeficiente |  |  | = | 363.62
2.1.3.12 | CARGA DE MISTURA ASFÁLTICA EM CAMINHÃO BASCULANTE 18 M³ (UNIDADE: T). AF_07/2020 | [8 empty] | T | 363.62
| Volume (T) |  |  |  |  | Obervações
| 363.62 | [7 empty] | = | 363.62
2.1.3.13 | TRANSPORTE COM CAMINHÃO BASCULANTE DE 18 M³, EM VIA URBANA PAVIMENTADA, DMT ATÉ 30 KM (UNIDADE: M3XKM). AF_07/2020 | [8 empty] | M3XKM | 6090.7
| Volume | x | KM |  |  | Obsrvações
| 151.51 | x | 20.1 |  |  | Transporte de Binder |  |  | = | 3045.35
| 151.51 | x | 20.1 |  |  | Transporte de CBUQ |  |  | = | 3045.35
2.1.4 | CANTEIRO CENTRAL
2.1.4.1 | ASSENTAMENTO DE GUIA (MEIO-FIO) EM TRECHO RETO, CONFECCIONADA EM CONCRETO PRÉ-FABRICADO, DIMENSÕES 39X6,5X6,5X19 CM (COMPRIMENTO X BASE INFERIOR X BASE SUPERIOR X ALTURA), PARA DELIMITAÇÃO DE JARDINS, PRAÇAS OU PASSEIOS. AF_01/2024 | [8 empty] | M | 149.36
| Comp. | x | Quant. |  |  | Obsrvações
| 18.32 | x | 8 | [5 empty] | = | 146.56
| 0.35 | x | 8 | [5 empty] | = | 2.8
2.1.4.2 | ASSENTAMENTO DE GUIA (MEIO-FIO) EM TRECHO CURVO, CONFECCIONADA EM CONCRETO PRÉ-FABRICADO, DIMENSÕES 39X6,5X6,5X19 CM (COMPRIMENTO X BASE INFERIOR X BASE SUPERIOR X ALTURA), PARA DELIMITAÇÃO DE JARDINS, PRAÇAS OU PASSEIOS. AF_01/2024 | [8 empty] | M | 12.64
| Comp. | x | Quant. |  |  | Obsrvações
| 0.79 | x | 16 | [5 empty] | = | 12.64
2.1.4.3 | CAMADA SEPARADORA PARA EXECUÇÃO DE RADIER, PISO DE CONCRETO OU LAJE SOBRE SOLO, EM LONA PLÁSTICA. AF_09/2021 | [8 empty] | M2 | 245.32
| Área | x | Quant. |  |  | Obsrvações
| 122.66 | x | 2 | [5 empty] | = | 245.32
2.1.4.4 | EXECUÇÃO DE PASSEIO (CALÇADA) OU PISO DE CONCRETO COM CONCRETO MOLDADO IN LOCO, USINADO C20, ACABAMENTO CONVENCIONAL, NÃO ARMADO. AF_08/2022 | [8 empty] | M3 | 14.71
| Área | x | Esp. | x | Quant. | Obsrvações
| 122.66 | x | 0.06 | x | 2 |  |  |  | = | 14.71
2.1.5 | SINALIZAÇÃO VERTICAL E HORIZONTAL
2.1.5.1 | PLACA ESMALTADA PARA IDENTIFICAÇÃO NR DE RUA, DIMENSÕES 45X25CM (REF.: ITEM 73916/002 SINAPI 01/2020) | [8 empty] | UN | 2
| Quant. |  |  |  |  | Observações
| 2 |  |  |  |  | Início e Fim da rua |  |  | = | 2
2.1.5.2 | FORNECIMENTO E INSTALAÇÃO DE SUPORTE METÁLICO GALVANIZADO PARA PLACAS DE SINALIZAÇÃO, EM BASE DE CONCRETO, COM DIÂMETRO DE 2''. (REF. ITEM: 103693 SINAPI 09/2025 E ITEM: 5213856 SICRO3 07/2025) | [8 empty] | UN | 16
| Quant. |  |  |  |  | Observações
| 16 |  |  |  |  | Suporte Placas |  |  | = | 16
2.1.5.3 | PLACA DE REGULAMENTAÇÃO EM AÇO, R1 LADO 0,331 M - PELÍCULA RETRORREFLETIVA TIPO I + SI - FORNECIMENTO E IMPLANTAÇÃO (REF. ITEM: 5213445 SICRO3 07/2025) | [8 empty] | UN | 8
| Quant. |  |  |  |  | Observações
| 8 |  |  |  |  | R-1 |  |  | = | 8
2.1.5.4 | PLACA DE REGULAMENTAÇÃO EM AÇO D = 0,45 M - PELÍCULA RETRORREFLETIVA TIPO I + SI - FORNECIMENTO E IMPLANTAÇÃO. (REF. ITEM: 5213440 SICRO3 07/2025) | [8 empty] | UN | 8
| Quant. |  |  |  |  | Observações
| 8 |  |  |  |  | R-19 |  |  | = | 8
2.1.5.5 | PINTURA DE MEIO-FIO COM TINTA BRANCA A BASE DE CAL (CAIAÇÃO). AF_05/2021 | [8 empty] | M | 1148.32
| Comp. |  |  |  |  | Observações
| 116.6 |  |  |  |  | Lado Direito |  |  | = | 116.6
| 137.12 |  |  |  |  | Lado Direito |  |  | = | 137.12
| 135.99 |  |  |  |  | Lado Direito |  |  | = | 135.99
| 136.21 |  |  |  |  | Lado Direito |  |  | = | 136.21
| 116.77 |  |  |  |  | Lado Esquerdo |  |  | = | 116.77
| 137.47 |  |  |  |  | Lado Esquerdo |  |  | = | 137.47
| 136.63 |  |  |  |  | Lado Esquerdo |  |  | = | 136.63
| 140.78 |  |  |  |  | Lado Esquerdo |  |  | = | 140.78
| 7.98 |  |  |  |  | Lado Direito |  |  | = | 7.98
| 7.72 |  |  |  |  | Lado Direito |  |  | = | 7.72
| 7.78 |  |  |  |  | Lado Direito |  |  | = | 7.78
| 6.15 |  |  |  |  | Lado Direito |  |  | = | 6.15
| 6.45 |  |  |  |  | Lado Direito |  |  | = | 6.45
| 4.71 |  |  |  |  | Lado Direito |  |  | = | 4.71
| 4.77 |  |  |  |  | Lado Direito |  |  | = | 4.77
| 7.7 |  |  |  |  | Lado Esquerdo |  |  | = | 7.7
| 7.96 |  |  |  |  | Lado Esquerdo |  |  | = | 7.96
| 7.62 |  |  |  |  | Lado Esquerdo |  |  | = | 7.62
| 6.32 |  |  |  |  | Lado Esquerdo |  |  | = | 6.32
| 6.21 |  |  |  |  | Lado Esquerdo |  |  | = | 6.21
| 4.72 |  |  |  |  | Lado Esquerdo |  |  | = | 4.72
| 4.66 |  |  |  |  | Lado Esquerdo |  |  | = | 4.66
2.1.5.6 | SINALIZACAO HORIZONTAL COM TINTA RETRORREFLETIVA A BASE DE RESINA ACRILICA COM MICROESFERAS DE VIDRO (REF.: ITEM 72947 SINAPI 04/2021) | [8 empty] | M2 | 211.56
| Área |  |  |  |  | Observações
| 32 |  |  |  |  | FTP |  |  | = | 32
| 30.4 |  |  |  |  | FTP |  |  | = | 30.4
| Comp. | x | Larg. | x | Quant. | Observações
| 7.9 | x | 0.4 | x | 1 | LRE |  |  | = | 3.16
| 7.85 | x | 0.4 | x | 1 | LRE |  |  | = | 3.14
| 4.95 | x | 0.4 | x | 2 | LRE |  |  | = | 3.96
| 3.12 | x | 0.4 | x | 1 | LRE |  |  | = | 1.24
| 3.1 | x | 0.4 | x | 3 | LRE |  |  | = | 3.72
| 15 | x | 0.1 | x | 6 | LFO-1 |  |  | = | 9
| 2 | x | 0.1 | x | 17 | LFO-2 |  |  | = | 3.4
| 2 | x | 0.1 | x | 17 | LFO-2 |  |  | = | 3.4
| 2 | x | 0.1 | x | 17 | LFO-2 |  |  | = | 3.4
| Comp. | x | Larg. |  |  | Observações
| 116.6 | x | 0.1 |  | LBO | Lado Direito |  |  | = | 11.66
| 137.12 | x | 0.1 |  | LBO | Lado Direito |  |  | = | 13.71
| 135.99 | x | 0.1 |  | LBO | Lado Direito |  |  | = | 13.59
| 136.21 | x | 0.1 |  | LBO | Lado Direito |  |  | = | 13.62
| 116.77 | x | 0.1 |  | LBO | Lado Esquerdo |  |  | = | 11.67
| 137.47 | x | 0.1 |  | LBO | Lado Esquerdo |  |  | = | 13.74
| 136.63 | x | 0.1 |  | LBO | Lado Esquerdo |  |  | = | 13.66
| 140.78 | x | 0.1 |  | LBO | Lado Esquerdo |  |  | = | 14.07
| 7.98 | x | 0.1 |  | LBO | Lado Direito |  |  | = | 0.79
| 7.72 | x | 0.1 |  | LBO | Lado Direito |  |  | = | 0.77
| 7.78 | x | 0.1 |  | LBO | Lado Direito |  |  | = | 0.77
| 6.15 | x | 0.1 |  | LBO | Lado Direito |  |  | = | 0.61
| 6.45 | x | 0.1 |  | LBO | Lado Direito |  |  | = | 0.64
| 4.71 | x | 0.1 |  | LBO | Lado Direito |  |  | = | 0.47
| 4.77 | x | 0.1 |  | LBO | Lado Direito |  |  | = | 0.47
| 7.7 | x | 0.1 |  | LBO | Lado Esquerdo |  |  | = | 0.77
| 7.96 | x | 0.1 |  | LBO | Lado Esquerdo |  |  | = | 0.79
| 7.62 | x | 0.1 |  | LBO | Lado Esquerdo |  |  | = | 0.76
| 6.32 | x | 0.1 |  | LBO | Lado Esquerdo |  |  | = | 0.63
| 6.21 | x | 0.1 |  | LBO | Lado Esquerdo |  |  | = | 0.62
| 4.72 | x | 0.1 |  | LBO | Lado Esquerdo |  |  | = | 0.47
| 4.66 | x | 0.1 |  | LBO | Lado Esquerdo |  |  | = | 0.46
2.2 | RUA DEOCLECIANO SOARES DA ROCHA - BAIRRO BOA VISTA
2.2.1 | MOVIMENTAÇÃO DE TERRA
2.2.1.1 | ESCAVAÇÃO HORIZONTAL, INCLUINDO CARGA E DESCARGA EM SOLO DE 1A CATEGORIA COM TRATOR DE ESTEIRAS (150HP/LÂMINA: 3,18M3). AF_07/2020 | [8 empty] | M3 | 468.65
| Área | x | Esp. |  |  | Observações
| 39.35 | x | 0.1 |  |  | Entroncamento |  |  | = | 3.93
| 28.7 | x | 0.1 |  |  | Entroncamento |  |  | = | 2.87
| 37.37 | x | 0.1 |  |  | Entroncamento |  |  | = | 3.73
| 36.63 | x | 0.1 |  |  | Entroncamento |  |  | = | 3.66
| 17.99 | x | 0.1 |  |  | Entroncamento |  |  | = | 1.79
| 26.1 | x | 0.1 |  |  | Entroncamento |  |  | = | 2.61
| 26.1 | x | 0.1 |  |  | Entroncamento |  |  | = | 2.61
| 21.1 | x | 0.1 |  |  | Entroncamento |  |  | = | 2.11
| 26.95 | x | 0.1 |  |  | Entroncamento |  |  | = | 2.69
| Comp. | x | Larg. | x | Esp. | Observações
| 274.68 | x | 6.4 | x | 0.1 | E0+4,89 até E13+19,57 |  |  | = | 175.79
| 137.51 | x | 6.4 | x | 0.1 | E14+15,71 até E21+13,22 |  |  | = | 88
| 191.41 | x | 6.4 | x | 0.1 | E22+8,91 até E31+18,31 |  |  | = | 122.5
| 6.59 | x | 0.45 | x | 0.1 | Lado Direito |  |  | = | 0.29
| 120.32 | x | 0.45 | x | 0.1 | Lado Direito |  |  | = | 5.41
| 4.52 | x | 0.45 | x | 0.1 | Lado Direito |  |  | = | 0.2
| 4.89 | x | 0.45 | x | 0.1 | Lado Direito |  |  | = | 0.22
| 141.81 | x | 0.45 | x | 0.1 | Lado Direito |  |  | = | 6.38
| 6.13 | x | 0.45 | x | 0.1 | Lado Direito |  |  | = | 0.27
| 6.38 | x | 0.45 | x | 0.1 | Lado Direito |  |  | = | 0.28
| 137.61 | x | 0.45 | x | 0.1 | Lado Direito |  |  | = | 6.19
| 4.69 | x | 0.45 | x | 0.1 | Lado Direito |  |  | = | 0.21
| 4.73 | x | 0.45 | x | 0.1 | Lado Direito |  |  | = | 0.21
| 188.93 | x | 0.45 | x | 0.1 | Lado Direito |  |  | = | 8.5
| 5.97 | x | 0.45 | x | 0.1 | Lado Esquerdo |  |  | = | 0.26
| 275.86 | x | 0.45 | x | 0.1 | Lado Esquerdo |  |  | = | 12.41
| 6.44 | x | 0.45 | x | 0.1 | Lado Esquerdo |  |  | = | 0.28
| 6.19 | x | 0.45 | x | 0.1 | Lado Esquerdo |  |  | = | 0.27
| 69.55 | x | 0.45 | x | 0.1 | Lado Esquerdo |  |  | = | 3.12
| 4.74 | x | 0.45 | x | 0.1 | Lado Esquerdo |  |  | = | 0.21
| 4.68 | x | 0.45 | x | 0.1 | Lado Esquerdo |  |  | = | 0.21
| 57.76 | x | 0.45 | x | 0.1 | Lado Esquerdo |  |  | = | 2.59
| 4.73 | x | 0.45 | x | 0.1 | Lado Esquerdo |  |  | = | 0.21
| 4.69 | x | 0.45 | x | 0.1 | Lado Esquerdo |  |  | = | 0.21
| 67.8 | x | 0.45 | x | 0.1 | Lado Esquerdo |  |  | = | 3.05
| 4.78 | x | 0.45 | x | 0.1 | Lado Esquerdo |  |  | = | 0.21
| 4.65 | x | 0.45 | x | 0.1 | Lado Esquerdo |  |  | = | 0.2
| 58.65 | x | 0.45 | x | 0.1 | Lado Esquerdo |  |  | = | 2.63
| 4.79 | x | 0.45 | x | 0.1 | Lado Esquerdo |  |  | = | 0.21
| 4.63 | x | 0.45 | x | 0.1 | Lado Esquerdo |  |  | = | 0.2
| 43.11 | x | 0.45 | x | 0.1 | Lado Esquerdo |  |  | = | 1.93
2.2.1.2 | REGULARIZAÇÃO E COMPACTAÇÃO DE SUBLEITO DE SOLO PREDOMINANTEMENTE ARGILOSO. AF_11/2019 | [8 empty] | M2 | 4688.22
| Área |  |  |  |  | Observações
| 39.35 |  |  |  |  | Entroncamento |  |  | = | 39.35
| 28.7 |  |  |  |  | Entroncamento |  |  | = | 28.7
| 37.37 |  |  |  |  | Entroncamento |  |  | = | 37.37
| 36.63 |  |  |  |  | Entroncamento |  |  | = | 36.63
| 17.99 |  |  |  |  | Entroncamento |  |  | = | 17.99
| 26.1 |  |  |  |  | Entroncamento |  |  | = | 26.1
| 26.1 |  |  |  |  | Entroncamento |  |  | = | 26.1
| 21.1 |  |  |  |  | Entroncamento |  |  | = | 21.1
| 26.95 |  |  |  |  | Entroncamento |  |  | = | 26.95
| Comp. | x | Larg. |  |  | Observações
| 274.68 | x | 6.4 |  |  | E0+4,89 até E13+19,57 |  |  | = | 1757.95
| 137.51 | x | 6.4 |  |  | E14+15,71 até E21+13,22 |  |  | = | 880.06
| 191.41 | x | 6.4 |  |  | E22+8,91 até E31+18,31 |  |  | = | 1225.02
| 6.59 | x | 0.45 |  |  | Lado Direito |  |  | = | 2.96
| 120.32 | x | 0.45 |  |  | Lado Direito |  |  | = | 54.14
| 4.52 | x | 0.45 |  |  | Lado Direito |  |  | = | 2.03
| 4.89 | x | 0.45 |  |  | Lado Direito |  |  | = | 2.2
| 141.81 | x | 0.45 |  |  | Lado Direito |  |  | = | 63.81
| 6.13 | x | 0.45 |  |  | Lado Direito |  |  | = | 2.75
| 6.38 | x | 0.45 |  |  | Lado Direito |  |  | = | 2.87
| 137.61 | x | 0.45 |  |  | Lado Direito |  |  | = | 61.92
| 4.69 | x | 0.45 |  |  | Lado Direito |  |  | = | 2.11
| 4.73 | x | 0.45 |  |  | Lado Direito |  |  | = | 2.12
| 188.93 | x | 0.45 |  |  | Lado Direito |  |  | = | 85.01
| 5.97 | x | 0.45 |  |  | Lado Esquerdo |  |  | = | 2.68
| 275.86 | x | 0.45 |  |  | Lado Esquerdo |  |  | = | 124.13
| 6.44 | x | 0.45 |  |  | Lado Esquerdo |  |  | = | 2.89
| 6.19 | x | 0.45 |  |  | Lado Esquerdo |  |  | = | 2.78
| 69.55 | x | 0.45 |  |  | Lado Esquerdo |  |  | = | 31.29
| 4.74 | x | 0.45 |  |  | Lado Esquerdo |  |  | = | 2.13
| 4.68 | x | 0.45 |  |  | Lado Esquerdo |  |  | = | 2.1
| 57.76 | x | 0.45 |  |  | Lado Esquerdo |  |  | = | 25.99
| 4.73 | x | 0.45 |  |  | Lado Esquerdo |  |  | = | 2.12
| 4.69 | x | 0.45 |  |  | Lado Esquerdo |  |  | = | 2.11
| 67.8 | x | 0.45 |  |  | Lado Esquerdo |  |  | = | 30.51
| 4.78 | x | 0.45 |  |  | Lado Esquerdo |  |  | = | 2.15
| 4.65 | x | 0.45 |  |  | Lado Esquerdo |  |  | = | 2.09
| 58.65 | x | 0.45 |  |  | Lado Esquerdo |  |  | = | 26.39
| 4.79 | x | 0.45 |  |  | Lado Esquerdo |  |  | = | 2.15
| 4.63 | x | 0.45 |  |  | Lado Esquerdo |  |  | = | 2.08
| 43.11 | x | 0.45 |  |  | Lado Esquerdo |  |  | = | 19.39
2.2.1.3 | CARGA, MANOBRA E DESCARGA DE SOLOS E MATERIAIS GRANULARES EM CAMINHÃO BASCULANTE 18 M³ - CARGA COM ESCAVADEIRA HIDRÁULICA (CAÇAMBA DE 1,20 M³ / 155 HP) E DESCARGA LIVRE (UNIDADE: M3). AF_07/2020 | [8 empty] | M3 | 1029.61
| Volume |  |  |  |  | Observações
| 468.65 | [7 empty] | = | 468.65
| Área | x | Esp.
| 4688.22 | x | 0.2 | [5 empty] | = | 937.64
| Comp. | x | Larg. | x | Esp. | Observações
| 1255.62 | x | 1 | x | -0.3 | Volume destinado à Escoramento do meio fio |  |  | = | -376.68
2.2.1.4 | TRANSPORTE COM CAMINHÃO BASCULANTE DE 18 M³, EM VIA URBANA PAVIMENTADA, DMT ATÉ 30 KM (UNIDADE: M3XKM). AF_07/2020 | [8 empty] | M3XKM | 11222.74
| Volume | x | KM |  |  | Observações
| 1029.61 | x | 10.9 |  |  | Rota até o Aterro Sanitário |  |  | = | 11222.74
2.2.2 | SUB-BASE E BASE
2.2.2.1 | CONSTRUÇÃO DE BASE E SUB-BASE PARA PAVIMENTAÇÃO DE SOLO ESTABILIZADO GRANULOMETRICAMENTE SEM MISTURA DE SOLOS - EXCLUSIVE SOLO, ESCAVAÇÃO, CARGA E TRANSPORTE. AF_09/2024 | [8 empty] | M3 | 703.05
| Área | x | Esp. |  |  | Observações
| 39.35 | x | 0.15 |  |  | Entroncamento |  |  | = | 5.9
| 28.7 | x | 0.15 |  |  | Entroncamento |  |  | = | 4.3
| 37.37 | x | 0.15 |  |  | Entroncamento |  |  | = | 5.6
| 36.63 | x | 0.15 |  |  | Entroncamento |  |  | = | 5.49
| 17.99 | x | 0.15 |  |  | Entroncamento |  |  | = | 2.69
| 26.1 | x | 0.15 |  |  | Entroncamento |  |  | = | 3.91
| 26.1 | x | 0.15 |  |  | Entroncamento |  |  | = | 3.91
| 21.1 | x | 0.15 |  |  | Entroncamento |  |  | = | 3.16
| 26.95 | x | 0.15 |  |  | Entroncamento |  |  | = | 4.04
| Comp. | x | Larg. | x | Esp. | Observações
| 274.68 | x | 6.4 | x | 0.15 | E0+4,89 até E13+19,57 |  |  | = | 263.69
| 137.51 | x | 6.4 | x | 0.15 | E14+15,71 até E21+13,22 |  |  | = | 132
| 191.41 | x | 6.4 | x | 0.15 | E22+8,91 até E31+18,31 |  |  | = | 183.75
| 6.59 | x | 0.45 | x | 0.15 | Lado Direito |  |  | = | 0.44
| 120.32 | x | 0.45 | x | 0.15 | Lado Direito |  |  | = | 8.12
| 4.52 | x | 0.45 | x | 0.15 | Lado Direito |  |  | = | 0.3
| 4.89 | x | 0.45 | x | 0.15 | Lado Direito |  |  | = | 0.33
| 141.81 | x | 0.45 | x | 0.15 | Lado Direito |  |  | = | 9.57
| 6.13 | x | 0.45 | x | 0.15 | Lado Direito |  |  | = | 0.41
| 6.38 | x | 0.45 | x | 0.15 | Lado Direito |  |  | = | 0.43
| 137.61 | x | 0.45 | x | 0.15 | Lado Direito |  |  | = | 9.28
| 4.69 | x | 0.45 | x | 0.15 | Lado Direito |  |  | = | 0.31
| 4.73 | x | 0.45 | x | 0.15 | Lado Direito |  |  | = | 0.31
| 188.93 | x | 0.45 | x | 0.15 | Lado Direito |  |  | = | 12.75
| 5.97 | x | 0.45 | x | 0.15 | Lado Esquerdo |  |  | = | 0.4
| 275.86 | x | 0.45 | x | 0.15 | Lado Esquerdo |  |  | = | 18.62
| 6.44 | x | 0.45 | x | 0.15 | Lado Esquerdo |  |  | = | 0.43
| 6.19 | x | 0.45 | x | 0.15 | Lado Esquerdo |  |  | = | 0.41
| 69.55 | x | 0.45 | x | 0.15 | Lado Esquerdo |  |  | = | 4.69
| 4.74 | x | 0.45 | x | 0.15 | Lado Esquerdo |  |  | = | 0.31
| 4.68 | x | 0.45 | x | 0.15 | Lado Esquerdo |  |  | = | 0.31
| 57.76 | x | 0.45 | x | 0.15 | Lado Esquerdo |  |  | = | 3.89
| 4.73 | x | 0.45 | x | 0.15 | Lado Esquerdo |  |  | = | 0.31
| 4.69 | x | 0.45 | x | 0.15 | Lado Esquerdo |  |  | = | 0.31
| 67.8 | x | 0.45 | x | 0.15 | Lado Esquerdo |  |  | = | 4.57
| 4.78 | x | 0.45 | x | 0.15 | Lado Esquerdo |  |  | = | 0.32
| 4.65 | x | 0.45 | x | 0.15 | Lado Esquerdo |  |  | = | 0.31
| 58.65 | x | 0.45 | x | 0.15 | Lado Esquerdo |  |  | = | 3.95
| 4.79 | x | 0.45 | x | 0.15 | Lado Esquerdo |  |  | = | 0.32
| 4.63 | x | 0.45 | x | 0.15 | Lado Esquerdo |  |  | = | 0.31
| 43.11 | x | 0.45 | x | 0.15 | Lado Esquerdo |  |  | = | 2.9
2.2.2.2 | CONSTRUÇÃO DE BASE E SUB-BASE PARA PAVIMENTAÇÃO DE BRITA GRADUADA SIMPLES, COM ESPESSURA DE 15 CM - EXCLUSIVE CARGA E TRANSPORTE. AF_09/2024 | [8 empty] | M3 | 703.05
| Área | x | Esp. |  |  | Observações
| 39.35 | x | 0.15 |  |  | Entroncamento |  |  | = | 5.9
| 28.7 | x | 0.15 |  |  | Entroncamento |  |  | = | 4.3
| 37.37 | x | 0.15 |  |  | Entroncamento |  |  | = | 5.6
| 36.63 | x | 0.15 |  |  | Entroncamento |  |  | = | 5.49
| 17.99 | x | 0.15 |  |  | Entroncamento |  |  | = | 2.69
| 26.1 | x | 0.15 |  |  | Entroncamento |  |  | = | 3.91
| 26.1 | x | 0.15 |  |  | Entroncamento |  |  | = | 3.91
| 21.1 | x | 0.15 |  |  | Entroncamento |  |  | = | 3.16
| 26.95 | x | 0.15 |  |  | Entroncamento |  |  | = | 4.04
| Comp. | x | Larg. | x | Esp. | Observações
| 274.68 | x | 6.4 | x | 0.15 | E0+4,89 até E13+19,57 |  |  | = | 263.69
| 137.51 | x | 6.4 | x | 0.15 | E14+15,71 até E21+13,22 |  |  | = | 132
| 191.41 | x | 6.4 | x | 0.15 | E22+8,91 até E31+18,31 |  |  | = | 183.75
| 6.59 | x | 0.45 | x | 0.15 | Lado Direito |  |  | = | 0.44
| 120.32 | x | 0.45 | x | 0.15 | Lado Direito |  |  | = | 8.12
| 4.52 | x | 0.45 | x | 0.15 | Lado Direito |  |  | = | 0.3
| 4.89 | x | 0.45 | x | 0.15 | Lado Direito |  |  | = | 0.33
| 141.81 | x | 0.45 | x | 0.15 | Lado Direito |  |  | = | 9.57
| 6.13 | x | 0.45 | x | 0.15 | Lado Direito |  |  | = | 0.41
| 6.38 | x | 0.45 | x | 0.15 | Lado Direito |  |  | = | 0.43
| 137.61 | x | 0.45 | x | 0.15 | Lado Direito |  |  | = | 9.28
| 4.69 | x | 0.45 | x | 0.15 | Lado Direito |  |  | = | 0.31
| 4.73 | x | 0.45 | x | 0.15 | Lado Direito |  |  | = | 0.31
| 188.93 | x | 0.45 | x | 0.15 | Lado Direito |  |  | = | 12.75
| 5.97 | x | 0.45 | x | 0.15 | Lado Esquerdo |  |  | = | 0.4
| 275.86 | x | 0.45 | x | 0.15 | Lado Esquerdo |  |  | = | 18.62
| 6.44 | x | 0.45 | x | 0.15 | Lado Esquerdo |  |  | = | 0.43
| 6.19 | x | 0.45 | x | 0.15 | Lado Esquerdo |  |  | = | 0.41
| 69.55 | x | 0.45 | x | 0.15 | Lado Esquerdo |  |  | = | 4.69
| 4.74 | x | 0.45 | x | 0.15 | Lado Esquerdo |  |  | = | 0.31
| 4.68 | x | 0.45 | x | 0.15 | Lado Esquerdo |  |  | = | 0.31
| 57.76 | x | 0.45 | x | 0.15 | Lado Esquerdo |  |  | = | 3.89
| 4.73 | x | 0.45 | x | 0.15 | Lado Esquerdo |  |  | = | 0.31
| 4.69 | x | 0.45 | x | 0.15 | Lado Esquerdo |  |  | = | 0.31
| 67.8 | x | 0.45 | x | 0.15 | Lado Esquerdo |  |  | = | 4.57
| 4.78 | x | 0.45 | x | 0.15 | Lado Esquerdo |  |  | = | 0.32
| 4.65 | x | 0.45 | x | 0.15 | Lado Esquerdo |  |  | = | 0.31
| 58.65 | x | 0.45 | x | 0.15 | Lado Esquerdo |  |  | = | 3.95
| 4.79 | x | 0.45 | x | 0.15 | Lado Esquerdo |  |  | = | 0.32
| 4.63 | x | 0.45 | x | 0.15 | Lado Esquerdo |  |  | = | 0.31
| 43.11 | x | 0.45 | x | 0.15 | Lado Esquerdo |  |  | = | 2.9
2.2.2.3 | AREIA PARA ATERRO - POSTO JAZIDA/FORNECEDOR (RETIRADO NA JAZIDA, SEM TRANSPORTE) | [8 empty] | M3 | 703.05
| Área | x | Esp. |  |  | Observações
| 39.35 | x | 0.15 |  |  | Entroncamento |  |  | = | 5.9
| 28.7 | x | 0.15 |  |  | Entroncamento |  |  | = | 4.3
| 37.37 | x | 0.15 |  |  | Entroncamento |  |  | = | 5.6
| 36.63 | x | 0.15 |  |  | Entroncamento |  |  | = | 5.49
| 17.99 | x | 0.15 |  |  | Entroncamento |  |  | = | 2.69
| 26.1 | x | 0.15 |  |  | Entroncamento |  |  | = | 3.91
| 26.1 | x | 0.15 |  |  | Entroncamento |  |  | = | 3.91
| 21.1 | x | 0.15 |  |  | Entroncamento |  |  | = | 3.16
| 26.95 | x | 0.15 |  |  | Entroncamento |  |  | = | 4.04
| Comp. | x | Larg. | x | Esp. | Observações
| 274.68 | x | 6.4 | x | 0.15 | E0+4,89 até E13+19,57 |  |  | = | 263.69
| 137.51 | x | 6.4 | x | 0.15 | E14+15,71 até E21+13,22 |  |  | = | 132
| 191.41 | x | 6.4 | x | 0.15 | E22+8,91 até E31+18,31 |  |  | = | 183.75
| 6.59 | x | 0.45 | x | 0.15 | Lado Direito |  |  | = | 0.44
| 120.32 | x | 0.45 | x | 0.15 | Lado Direito |  |  | = | 8.12
| 4.52 | x | 0.45 | x | 0.15 | Lado Direito |  |  | = | 0.3
| 4.89 | x | 0.45 | x | 0.15 | Lado Direito |  |  | = | 0.33
| 141.81 | x | 0.45 | x | 0.15 | Lado Direito |  |  | = | 9.57
| 6.13 | x | 0.45 | x | 0.15 | Lado Direito |  |  | = | 0.41
| 6.38 | x | 0.45 | x | 0.15 | Lado Direito |  |  | = | 0.43
| 137.61 | x | 0.45 | x | 0.15 | Lado Direito |  |  | = | 9.28
| 4.69 | x | 0.45 | x | 0.15 | Lado Direito |  |  | = | 0.31
| 4.73 | x | 0.45 | x | 0.15 | Lado Direito |  |  | = | 0.31
| 188.93 | x | 0.45 | x | 0.15 | Lado Direito |  |  | = | 12.75
| 5.97 | x | 0.45 | x | 0.15 | Lado Esquerdo |  |  | = | 0.4
| 275.86 | x | 0.45 | x | 0.15 | Lado Esquerdo |  |  | = | 18.62
| 6.44 | x | 0.45 | x | 0.15 | Lado Esquerdo |  |  | = | 0.43
| 6.19 | x | 0.45 | x | 0.15 | Lado Esquerdo |  |  | = | 0.41
| 69.55 | x | 0.45 | x | 0.15 | Lado Esquerdo |  |  | = | 4.69
| 4.74 | x | 0.45 | x | 0.15 | Lado Esquerdo |  |  | = | 0.31
| 4.68 | x | 0.45 | x | 0.15 | Lado Esquerdo |  |  | = | 0.31
| 57.76 | x | 0.45 | x | 0.15 | Lado Esquerdo |  |  | = | 3.89
| 4.73 | x | 0.45 | x | 0.15 | Lado Esquerdo |  |  | = | 0.31
| 4.69 | x | 0.45 | x | 0.15 | Lado Esquerdo |  |  | = | 0.31
| 67.8 | x | 0.45 | x | 0.15 | Lado Esquerdo |  |  | = | 4.57
| 4.78 | x | 0.45 | x | 0.15 | Lado Esquerdo |  |  | = | 0.32
| 4.65 | x | 0.45 | x | 0.15 | Lado Esquerdo |  |  | = | 0.31
| 58.65 | x | 0.45 | x | 0.15 | Lado Esquerdo |  |  | = | 3.95
| 4.79 | x | 0.45 | x | 0.15 | Lado Esquerdo |  |  | = | 0.32
| 4.63 | x | 0.45 | x | 0.15 | Lado Esquerdo |  |  | = | 0.31
| 43.11 | x | 0.45 | x | 0.15 | Lado Esquerdo |  |  | = | 2.9
2.2.2.4 | CARGA, MANOBRA E DESCARGA DE SOLOS E MATERIAIS GRANULARES EM CAMINHÃO BASCULANTE 18 M³ - CARGA COM ESCAVADEIRA HIDRÁULICA (CAÇAMBA DE 1,20 M³ / 155 HP) E DESCARGA LIVRE (UNIDADE: M3). AF_07/2020 | [8 empty] | M3 | 1406.1
| Volume |  |  |  |  | Observações
| 703.05 |  |  |  |  | BGS |  |  | = | 703.05
| 703.05 |  |  |  |  | Solo para aterro |  |  | = | 703.05
2.2.2.5 | TRANSPORTE COM CAMINHÃO BASCULANTE DE 18 M³, EM VIA URBANA PAVIMENTADA, DMT ATÉ 30 KM (UNIDADE: M3XKM). AF_07/2020 | [8 empty] | M3XKM | 25309.8
| Volume | x | Km |  |  | Observações
| 1406.1 | x | 18 |  |  | Transporte de solo e BGS |  |  | = | 25309.8
2.2.3 | PAVIMENTAÇÃO ASFÁLTICA
2.2.3.1 | LOCAÇÃO DE PAVIMENTAÇÃO. (REF. ITEM: 105137 - SINAPI 09/2025) | [8 empty] | M | 638.32
| Comp. |  |  |  |  | Observações
| 638.32 |  |  |  |  | E0 até E31+18,31 |  |  | = | 638.32
2.2.3.2 | ASSENTAMENTO DE GUIA (MEIO-FIO) EM TRECHO RETO, CONFECCIONADA EM CONCRETO PRÉ-FABRICADO, DIMENSÕES 100X15X13X30 CM (COMPRIMENTO X BASE INFERIOR X BASE SUPERIOR X ALTURA), PARA VIAS URBANAS (USO VIÁRIO). AF_06/2016 | [8 empty] | M | 1161.4
| Comp. |  |  |  |  | Observações
| 120.32 |  |  |  |  | Lado Direito |  |  | = | 120.32
| 141.81 |  |  |  |  | Lado Direito |  |  | = | 141.81
| 137.61 |  |  |  |  | Lado Direito |  |  | = | 137.61
| 188.93 |  |  |  |  | Lado Direito |  |  | = | 188.93
| 275.86 |  |  |  |  | Lado Esquerdo |  |  | = | 275.86
| 69.55 |  |  |  |  | Lado Esquerdo |  |  | = | 69.55
| 57.76 |  |  |  |  | Lado Esquerdo |  |  | = | 57.76
| 67.8 |  |  |  |  | Lado Esquerdo |  |  | = | 67.8
| 58.65 |  |  |  |  | Lado Esquerdo |  |  | = | 58.65
| 43.11 |  |  |  |  | Lado Esquerdo |  |  | = | 43.11
2.2.3.3 | ASSENTAMENTO DE GUIA (MEIO-FIO) EM TRECHO CURVO, CONFECCIONADA EM CONCRETO PRÉ-FABRICADO, DIMENSÕES 100X15X13X30 CM (COMPRIMENTO X BASE INFERIOR X BASE SUPERIOR X ALTURA), PARA VIAS URBANAS (USO VIÁRIO). AF_06/2016 | [8 empty] | M | 94.22
| Comp. |  |  |  |  | Observações
| 6.59 |  |  |  |  | Lado Direito |  |  | = | 6.59
| 4.52 |  |  |  |  | Lado Direito |  |  | = | 4.52
| 4.89 |  |  |  |  | Lado Direito |  |  | = | 4.89
| 6.13 |  |  |  |  | Lado Direito |  |  | = | 6.13
| 6.38 |  |  |  |  | Lado Direito |  |  | = | 6.38
| 4.69 |  |  |  |  | Lado Direito |  |  | = | 4.69
| 4.73 |  |  |  |  | Lado Direito |  |  | = | 4.73
| 5.97 |  |  |  |  | Lado Esquerdo |  |  | = | 5.97
| 6.44 |  |  |  |  | Lado Esquerdo |  |  | = | 6.44
| 6.19 |  |  |  |  | Lado Esquerdo |  |  | = | 6.19
| 4.74 |  |  |  |  | Lado Esquerdo |  |  | = | 4.74
| 4.68 |  |  |  |  | Lado Esquerdo |  |  | = | 4.68
| 4.73 |  |  |  |  | Lado Esquerdo |  |  | = | 4.73
| 4.69 |  |  |  |  | Lado Esquerdo |  |  | = | 4.69
| 4.78 |  |  |  |  | Lado Esquerdo |  |  | = | 4.78
| 4.65 |  |  |  |  | Lado Esquerdo |  |  | = | 4.65
| 4.79 |  |  |  |  | Lado Esquerdo |  |  | = | 4.79
| 4.63 |  |  |  |  | Lado Esquerdo |  |  | = | 4.63
2.2.3.4 | EXECUÇÃO DE SARJETA DE CONCRETO USINADO, MOLDADA IN LOCO EM TRECHO RETO, 30 CM BASE X 15 CM ALTURA. AF_01/2024 | [8 empty] | M | 1161.4
| Comp. |  |  |  |  | Observações
| 120.32 |  |  |  |  | Lado Direito |  |  | = | 120.32
| 141.81 |  |  |  |  | Lado Direito |  |  | = | 141.81
| 137.61 |  |  |  |  | Lado Direito |  |  | = | 137.61
| 188.93 |  |  |  |  | Lado Direito |  |  | = | 188.93
| 275.86 |  |  |  |  | Lado Esquerdo |  |  | = | 275.86
| 69.55 |  |  |  |  | Lado Esquerdo |  |  | = | 69.55
| 57.76 |  |  |  |  | Lado Esquerdo |  |  | = | 57.76
| 67.8 |  |  |  |  | Lado Esquerdo |  |  | = | 67.8
| 58.65 |  |  |  |  | Lado Esquerdo |  |  | = | 58.65
| 43.11 |  |  |  |  | Lado Esquerdo |  |  | = | 43.11
2.2.3.5 | EXECUÇÃO DE SARJETA DE CONCRETO USINADO, MOLDADA IN LOCO EM TRECHO CURVO, 30 CM BASE X 15 CM ALTURA. AF_01/2024 | [8 empty] | M | 94.22
| Comp. |  |  |  |  | Observações
| 6.59 |  |  |  |  | Lado Direito |  |  | = | 6.59
| 4.52 |  |  |  |  | Lado Direito |  |  | = | 4.52
| 4.89 |  |  |  |  | Lado Direito |  |  | = | 4.89
| 6.13 |  |  |  |  | Lado Direito |  |  | = | 6.13
| 6.38 |  |  |  |  | Lado Direito |  |  | = | 6.38
| 4.69 |  |  |  |  | Lado Direito |  |  | = | 4.69
| 4.73 |  |  |  |  | Lado Direito |  |  | = | 4.73
| 5.97 |  |  |  |  | Lado Esquerdo |  |  | = | 5.97
| 6.44 |  |  |  |  | Lado Esquerdo |  |  | = | 6.44
| 6.19 |  |  |  |  | Lado Esquerdo |  |  | = | 6.19
| 4.74 |  |  |  |  | Lado Esquerdo |  |  | = | 4.74
| 4.68 |  |  |  |  | Lado Esquerdo |  |  | = | 4.68
| 4.73 |  |  |  |  | Lado Esquerdo |  |  | = | 4.73
| 4.69 |  |  |  |  | Lado Esquerdo |  |  | = | 4.69
| 4.78 |  |  |  |  | Lado Esquerdo |  |  | = | 4.78
| 4.65 |  |  |  |  | Lado Esquerdo |  |  | = | 4.65
| 4.79 |  |  |  |  | Lado Esquerdo |  |  | = | 4.79
| 4.63 |  |  |  |  | Lado Esquerdo |  |  | = | 4.63
2.2.3.6 | ESCORAMENTO DE MEIO FIO COM MATERIAL LOCAL COMPACTADO MANUALMENTE, EM FAIXA DE 0,50M (REF. ITEM: 83718 - SINAPI 05/2016) | [8 empty] | M | 1255.62
| Comp. |  |  |  |  | Observações
| 120.32 |  |  |  |  | Lado Direito |  |  | = | 120.32
| 141.81 |  |  |  |  | Lado Direito |  |  | = | 141.81
| 137.61 |  |  |  |  | Lado Direito |  |  | = | 137.61
| 188.93 |  |  |  |  | Lado Direito |  |  | = | 188.93
| 275.86 |  |  |  |  | Lado Esquerdo |  |  | = | 275.86
| 69.55 |  |  |  |  | Lado Esquerdo |  |  | = | 69.55
| 57.76 |  |  |  |  | Lado Esquerdo |  |  | = | 57.76
| 67.8 |  |  |  |  | Lado Esquerdo |  |  | = | 67.8
| 58.65 |  |  |  |  | Lado Esquerdo |  |  | = | 58.65
| 43.11 |  |  |  |  | Lado Esquerdo |  |  | = | 43.11
| 6.59 |  |  |  |  | Lado Direito |  |  | = | 6.59
| 4.52 |  |  |  |  | Lado Direito |  |  | = | 4.52
| 4.89 |  |  |  |  | Lado Direito |  |  | = | 4.89
| 6.13 |  |  |  |  | Lado Direito |  |  | = | 6.13
| 6.38 |  |  |  |  | Lado Direito |  |  | = | 6.38
| 4.69 |  |  |  |  | Lado Direito |  |  | = | 4.69
| 4.73 |  |  |  |  | Lado Direito |  |  | = | 4.73
| 5.97 |  |  |  |  | Lado Esquerdo |  |  | = | 5.97
| 6.44 |  |  |  |  | Lado Esquerdo |  |  | = | 6.44
| 6.19 |  |  |  |  | Lado Esquerdo |  |  | = | 6.19
| 4.74 |  |  |  |  | Lado Esquerdo |  |  | = | 4.74
| 4.68 |  |  |  |  | Lado Esquerdo |  |  | = | 4.68
| 4.73 |  |  |  |  | Lado Esquerdo |  |  | = | 4.73
| 4.69 |  |  |  |  | Lado Esquerdo |  |  | = | 4.69
| 4.78 |  |  |  |  | Lado Esquerdo |  |  | = | 4.78
| 4.65 |  |  |  |  | Lado Esquerdo |  |  | = | 4.65
| 4.79 |  |  |  |  | Lado Esquerdo |  |  | = | 4.79
| 4.63 |  |  |  |  | Lado Esquerdo |  |  | = | 4.63
2.2.3.7 | EXECUÇÃO DE IMPRIMAÇÃO COM ASFALTO DILUÍDO CM-30, PARA OBRAS DE CONSTRUÇÃO DE PAVIMENTOS. AF_09/2024 (REF.: ITEM 102470 SINAPI 03/2025) | [8 empty] | M2 | 4123.32
| Área |  |  |  |  | Observações
| 39.35 |  |  |  |  | Entroncamento |  |  | = | 39.35
| 28.7 |  |  |  |  | Entroncamento |  |  | = | 28.7
| 37.37 |  |  |  |  | Entroncamento |  |  | = | 37.37
| 36.63 |  |  |  |  | Entroncamento |  |  | = | 36.63
| 17.99 |  |  |  |  | Entroncamento |  |  | = | 17.99
| 26.1 |  |  |  |  | Entroncamento |  |  | = | 26.1
| 26.1 |  |  |  |  | Entroncamento |  |  | = | 26.1
| 21.1 |  |  |  |  | Entroncamento |  |  | = | 21.1
| 26.95 |  |  |  |  | Entroncamento |  |  | = | 26.95
| Comp. | x | Larg. |  |  | Observações
| 274.68 | x | 6.4 |  |  | E0+4,89 até E13+19,57 |  |  | = | 1757.95
| 137.51 | x | 6.4 |  |  | E14+15,71 até E21+13,22 |  |  | = | 880.06
| 191.41 | x | 6.4 |  |  | E22+8,91 até E31+18,31 |  |  | = | 1225.02
2.2.3.8 | EXECUÇÃO DE PINTURA DE LIGAÇÃO COM EMULSÃO ASFÁLTICA RR-1C, PARA OBRAS DE CONSTRUÇÃO DE PAVIMENTOS. AF_09/2024 (REF.: ITEM 104375 SINAPI 03/2025) | [8 empty] | M2 | 4123.32
| Área |  |  |  |  | Observações
| 39.35 |  |  |  |  | Entroncamento |  |  | = | 39.35
| 28.7 |  |  |  |  | Entroncamento |  |  | = | 28.7
| 37.37 |  |  |  |  | Entroncamento |  |  | = | 37.37
| 36.63 |  |  |  |  | Entroncamento |  |  | = | 36.63
| 17.99 |  |  |  |  | Entroncamento |  |  | = | 17.99
| 26.1 |  |  |  |  | Entroncamento |  |  | = | 26.1
| 26.1 |  |  |  |  | Entroncamento |  |  | = | 26.1
| 21.1 |  |  |  |  | Entroncamento |  |  | = | 21.1
| 26.95 |  |  |  |  | Entroncamento |  |  | = | 26.95
| Comp. | x | Larg. |  |  | Observações
| 274.68 | x | 6.4 |  |  | E0+4,89 até E13+19,57 |  |  | = | 1757.95
| 137.51 | x | 6.4 |  |  | E14+15,71 até E21+13,22 |  |  | = | 880.06
| 191.41 | x | 6.4 |  |  | E22+8,91 até E31+18,31 |  |  | = | 1225.02
2.2.3.9 | EXECUÇÃO DE PAVIMENTO COM APLICAÇÃO DE CONCRETO ASFÁLTICO, CAMADA DE BINDER - EXCLUSIVE CARGA E TRANSPORTE. AF_11/2019 | [8 empty] | m³ | 123.65
| Área | x | Esp. |  |  | Observações
| 39.35 | x | 0.03 |  |  | Entroncamento |  |  | = | 1.18
| 28.7 | x | 0.03 |  |  | Entroncamento |  |  | = | 0.86
| 37.37 | x | 0.03 |  |  | Entroncamento |  |  | = | 1.12
| 36.63 | x | 0.03 |  |  | Entroncamento |  |  | = | 1.09
| 17.99 | x | 0.03 |  |  | Entroncamento |  |  | = | 0.53
| 26.1 | x | 0.03 |  |  | Entroncamento |  |  | = | 0.78
| 26.1 | x | 0.03 |  |  | Entroncamento |  |  | = | 0.78
| 21.1 | x | 0.03 |  |  | Entroncamento |  |  | = | 0.63
| 26.95 | x | 0.03 |  |  | Entroncamento |  |  | = | 0.8
| Comp. | x | Larg. | x | Esp. | Observações
| 274.68 | x | 6.4 | x | 0.03 | E0+4,89 até E13+19,57 |  |  | = | 52.73
| 137.51 | x | 6.4 | x | 0.03 | E14+15,71 até E21+13,22 |  |  | = | 26.4
| 191.41 | x | 6.4 | x | 0.03 | E22+8,91 até E31+18,31 |  |  | = | 36.75
2.2.3.10 | EXECUÇÃO DE PAVIMENTO COM APLICAÇÃO DE CONCRETO ASFÁLTICO, CAMADA DE ROLAMENTO - EXCLUSIVE MATERIAL, CARGA E TRANSPORTE. AF_11/2019 (REF.: ITEM 95995 SINAPI 11/2023) | [8 empty] | m³ | 123.65
| Área | x | Esp. |  |  | Observações
| 39.35 | x | 0.03 |  |  | Entroncamento |  |  | = | 1.18
| 28.7 | x | 0.03 |  |  | Entroncamento |  |  | = | 0.86
| 37.37 | x | 0.03 |  |  | Entroncamento |  |  | = | 1.12
| 36.63 | x | 0.03 |  |  | Entroncamento |  |  | = | 1.09
| 17.99 | x | 0.03 |  |  | Entroncamento |  |  | = | 0.53
| 26.1 | x | 0.03 |  |  | Entroncamento |  |  | = | 0.78
| 26.1 | x | 0.03 |  |  | Entroncamento |  |  | = | 0.78
| 21.1 | x | 0.03 |  |  | Entroncamento |  |  | = | 0.63
| 26.95 | x | 0.03 |  |  | Entroncamento |  |  | = | 0.8
| Comp. | x | Larg. | x | Esp. | Observações
| 274.68 | x | 6.4 | x | 0.03 | E0+4,89 até E13+19,57 |  |  | = | 52.73
| 137.51 | x | 6.4 | x | 0.03 | E14+15,71 até E21+13,22 |  |  | = | 26.4
| 191.41 | x | 6.4 | x | 0.03 | E22+8,91 até E31+18,31 |  |  | = | 36.75
2.2.3.11 | CONCRETO BETUMINOSO USINADO A QUENTE (CBUQ) PARA PAVIMENTACAO ASFALTICA, PADRAO DNIT, FAIXA C, COM CAP 50/70 - AQUISICAO POSTO USINA | [8 empty] | T | 296.76
| Volume (m³) | x | Peso Específico (t/m³) |  |  | Observações
| 123.65 | x | 2.4 |  |  | Volume (m³) x coeficiente |  |  | = | 296.76
2.2.3.12 | CARGA DE MISTURA ASFÁLTICA EM CAMINHÃO BASCULANTE 18 M³ (UNIDADE: T). AF_07/2020 | [8 empty] | T | 296.76
| Volume (T) |  |  |  |  | Observações
| 296.76 | [7 empty] | = | 296.76
2.2.3.13 | TRANSPORTE COM CAMINHÃO BASCULANTE DE 18 M³, EM VIA URBANA PAVIMENTADA, DMT ATÉ 30 KM (UNIDADE: M3XKM). AF_07/2020 | [8 empty] | M3XKM | 4946
| Volume | x | KM |  |  | Obsrvações
| 123.65 | x | 20 |  |  | Transporte de Binder |  |  | = | 2473
| 123.65 | x | 20 |  |  | Transporte de CBUQ |  |  | = | 2473
2.2.4 | SINALIZAÇÃO VERTICAL E HORIZONTAL
2.2.4.1 | PLACA ESMALTADA PARA IDENTIFICAÇÃO NR DE RUA, DIMENSÕES 45X25CM (REF.: ITEM 73916/002 SINAPI 01/2020) | [8 empty] | UN | 2
| Quant. |  |  |  |  | Observações
| 2 |  |  |  |  | Início e Fim da rua |  |  | = | 2
2.2.4.2 | FORNECIMENTO E INSTALAÇÃO DE SUPORTE METÁLICO GALVANIZADO PARA PLACAS DE SINALIZAÇÃO, EM BASE DE CONCRETO, COM DIÂMETRO DE 2''. (REF. ITEM: 103693 SINAPI 09/2025 E ITEM: 5213856 SICRO3 07/2025) | [8 empty] | UN | 20
| Quant. |  |  |  |  | Observações
| 20 |  |  |  |  | Suporte R-1 e R-19 |  |  | = | 20
2.2.4.3 | PLACA DE REGULAMENTAÇÃO EM AÇO, R1 LADO 0,331 M - PELÍCULA RETRORREFLETIVA TIPO I + SI - FORNECIMENTO E IMPLANTAÇÃO (REF. ITEM: 5213445 SICRO3 07/2025) | [8 empty] | UN | 6
| Quant. |  |  |  |  | Observações
| 6 |  |  |  |  | Placa R-1 |  |  | = | 6
2.2.4.4 | PLACA DE REGULAMENTAÇÃO EM AÇO D = 0,45 M - PELÍCULA RETRORREFLETIVA TIPO I + SI - FORNECIMENTO E IMPLANTAÇÃO. (REF. ITEM: 5213440 SICRO3 07/2025) | [8 empty] | UN | 14
| Quant. |  |  |  |  | Observações
| 14 |  |  |  |  | Placa R-19 |  |  | = | 14
2.2.4.5 | PINTURA DE MEIO-FIO COM TINTA BRANCA A BASE DE CAL (CAIAÇÃO). AF_05/2021 | [8 empty] | M | 1255.62
| Comp. |  |  |  |  | Observações
| 120.32 |  |  |  |  | Lado Direito |  |  | = | 120.32
| 141.81 |  |  |  |  | Lado Direito |  |  | = | 141.81
| 137.61 |  |  |  |  | Lado Direito |  |  | = | 137.61
| 188.93 |  |  |  |  | Lado Direito |  |  | = | 188.93
| 275.86 |  |  |  |  | Lado Esquerdo |  |  | = | 275.86
| 69.55 |  |  |  |  | Lado Esquerdo |  |  | = | 69.55
| 57.76 |  |  |  |  | Lado Esquerdo |  |  | = | 57.76
| 67.8 |  |  |  |  | Lado Esquerdo |  |  | = | 67.8
| 58.65 |  |  |  |  | Lado Esquerdo |  |  | = | 58.65
| 43.11 |  |  |  |  | Lado Esquerdo |  |  | = | 43.11
| 6.59 |  |  |  |  | Lado Direito |  |  | = | 6.59
| 4.52 |  |  |  |  | Lado Direito |  |  | = | 4.52
| 4.89 |  |  |  |  | Lado Direito |  |  | = | 4.89
| 6.13 |  |  |  |  | Lado Direito |  |  | = | 6.13
| 6.38 |  |  |  |  | Lado Direito |  |  | = | 6.38
| 4.69 |  |  |  |  | Lado Direito |  |  | = | 4.69
| 4.73 |  |  |  |  | Lado Direito |  |  | = | 4.73
| 5.97 |  |  |  |  | Lado Esquerdo |  |  | = | 5.97
| 6.44 |  |  |  |  | Lado Esquerdo |  |  | = | 6.44
| 6.19 |  |  |  |  | Lado Esquerdo |  |  | = | 6.19
| 4.74 |  |  |  |  | Lado Esquerdo |  |  | = | 4.74
| 4.68 |  |  |  |  | Lado Esquerdo |  |  | = | 4.68
| 4.73 |  |  |  |  | Lado Esquerdo |  |  | = | 4.73
| 4.69 |  |  |  |  | Lado Esquerdo |  |  | = | 4.69
| 4.78 |  |  |  |  | Lado Esquerdo |  |  | = | 4.78
| 4.65 |  |  |  |  | Lado Esquerdo |  |  | = | 4.65
| 4.79 |  |  |  |  | Lado Esquerdo |  |  | = | 4.79
| 4.63 |  |  |  |  | Lado Esquerdo |  |  | = | 4.63
2.2.4.6 | SINALIZACAO HORIZONTAL COM TINTA RETRORREFLETIVA A BASE DE RESINA ACRILICA COM MICROESFERAS DE VIDRO (REF.: ITEM 72947 SINAPI 04/2021) | [8 empty] | M2 | 171.43
| Área |  |  |  |  | Observações
| 12.78 |  |  |  |  | FTP |  |  | = | 12.78
| Comp. | x | Larg. | x | Quant. | Observações
| 3.1 | x | 0.4 | x | 4 | LRE |  |  | = | 4.96
| 3.09 | x | 0.4 | x | 1 | LRE |  |  | = | 1.23
| 3.12 | x | 0.4 | x | 1 | LRE |  |  | = | 1.24
| 15 | x | 0.1 | x | 6 | LFO-1 |  |  | = | 9
| 2 | x | 0.1 | x | 40 | LFO-2 |  |  | = | 8
| 2 | x | 0.1 | x | 18 | LFO-2 |  |  | = | 3.6
| 2 | x | 0.1 | x | 26 | LFO-2 |  |  | = | 5.2
| Comp. | x | Larg. |  |  | Observações
| 120.32 | x | 0.1 |  | LBO | Lado Direito |  |  | = | 12.03
| 141.81 | x | 0.1 |  | LBO | Lado Direito |  |  | = | 14.18
| 137.61 | x | 0.1 |  | LBO | Lado Direito |  |  | = | 13.76
| 188.93 | x | 0.1 |  | LBO | Lado Direito |  |  | = | 18.89
| 275.86 | x | 0.1 |  | LBO | Lado Esquerdo |  |  | = | 27.58
| 69.55 | x | 0.1 |  | LBO | Lado Esquerdo |  |  | = | 6.95
| 57.76 | x | 0.1 |  | LBO | Lado Esquerdo |  |  | = | 5.77
| 67.8 | x | 0.1 |  | LBO | Lado Esquerdo |  |  | = | 6.78
| 58.65 | x | 0.1 |  | LBO | Lado Esquerdo |  |  | = | 5.86
| 43.11 | x | 0.1 |  | LBO | Lado Esquerdo |  |  | = | 4.31
| 6.59 | x | 0.1 |  | LBO | Lado Direito |  |  | = | 0.65
| 4.52 | x | 0.1 |  | LBO | Lado Direito |  |  | = | 0.45
| 4.89 | x | 0.1 |  | LBO | Lado Direito |  |  | = | 0.48
| 6.13 | x | 0.1 |  | LBO | Lado Direito |  |  | = | 0.61
| 6.38 | x | 0.1 |  | LBO | Lado Direito |  |  | = | 0.63
| 4.69 | x | 0.1 |  | LBO | Lado Direito |  |  | = | 0.46
| 4.73 | x | 0.1 |  | LBO | Lado Direito |  |  | = | 0.47
| 5.97 | x | 0.1 |  | LBO | Lado Esquerdo |  |  | = | 0.59
| 6.44 | x | 0.1 |  | LBO | Lado Esquerdo |  |  | = | 0.64
| 6.19 | x | 0.1 |  | LBO | Lado Esquerdo |  |  | = | 0.61
| 4.74 | x | 0.1 |  | LBO | Lado Esquerdo |  |  | = | 0.47
| 4.68 | x | 0.1 |  | LBO | Lado Esquerdo |  |  | = | 0.46
| 4.73 | x | 0.1 |  | LBO | Lado Esquerdo |  |  | = | 0.47
| 4.69 | x | 0.1 |  | LBO | Lado Esquerdo |  |  | = | 0.46
| 4.78 | x | 0.1 |  | LBO | Lado Esquerdo |  |  | = | 0.47
| 4.65 | x | 0.1 |  | LBO | Lado Esquerdo |  |  | = | 0.46
| 4.79 | x | 0.1 |  | LBO | Lado Esquerdo |  |  | = | 0.47
| 4.63 | x | 0.1 |  | LBO | Lado Esquerdo |  |  | = | 0.46
2.3 | TRAVESSA RESTAURAÇÃO PERNAMBUCANA - BAIRRO BOA VISTA
2.3.1 | MOVIMENTAÇÃO DE TERRA
2.3.1.1 | ESCAVAÇÃO HORIZONTAL, INCLUINDO CARGA E DESCARGA EM SOLO DE 1A CATEGORIA COM TRATOR DE ESTEIRAS (150HP/LÂMINA: 3,18M3). AF_07/2020 | [8 empty] | M3 | 97.46
| Área | x | Esp. |  |  | Observações
| 23.66 | x | 0.1 |  |  | Entroncamento |  |  | = | 2.36
| 24.39 | x | 0.1 |  |  | Entroncamento |  |  | = | 2.43
| Comp. | x | Larg. | x | Esp. | Observações
| 139.15 | x | 5.7 | x | 0.1 | E0+3,33 até E7+2,48 |  |  | = | 79.31
| 4.7 | x | 0.45 | x | 0.1 | Lado Direito |  |  | = | 0.21
| 139.21 | x | 0.45 | x | 0.1 | Lado Direito |  |  | = | 6.26
| 4.79 | x | 0.45 | x | 0.1 | Lado Direito |  |  | = | 0.21
| 4.72 | x | 0.45 | x | 0.1 | Lado Esquerdo |  |  | = | 0.21
| 139.46 | x | 0.45 | x | 0.1 | Lado Esquerdo |  |  | = | 6.27
| 4.64 | x | 0.45 | x | 0.1 | Lado Esquerdo |  |  | = | 0.2
2.3.1.2 | REGULARIZAÇÃO E COMPACTAÇÃO DE SUBLEITO DE SOLO PREDOMINANTEMENTE ARGILOSO. AF_11/2019 | [8 empty] | M2 | 975.05
| Área |  |  |  |  | Observações
| 23.66 |  |  |  |  | Entroncamento |  |  | = | 23.66
| 24.39 |  |  |  |  | Entroncamento |  |  | = | 24.39
| Comp. | x | Larg. |  |  | Observações
| 139.15 | x | 5.7 |  |  | E0+3,33 até E7+2,48 |  |  | = | 793.15
| 4.7 | x | 0.45 |  |  | Lado Direito |  |  | = | 2.11
| 139.21 | x | 0.45 |  |  | Lado Direito |  |  | = | 62.64
| 4.79 | x | 0.45 |  |  | Lado Direito |  |  | = | 2.15
| 4.72 | x | 0.45 |  |  | Lado Esquerdo |  |  | = | 2.12
| 139.46 | x | 0.45 |  |  | Lado Esquerdo |  |  | = | 62.75
| 4.64 | x | 0.45 |  |  | Lado Esquerdo |  |  | = | 2.08
2.3.1.3 | CARGA, MANOBRA E DESCARGA DE SOLOS E MATERIAIS GRANULARES EM CAMINHÃO BASCULANTE 18 M³ - CARGA COM ESCAVADEIRA HIDRÁULICA (CAÇAMBA DE 1,20 M³ / 155 HP) E DESCARGA LIVRE (UNIDADE: M3). AF_07/2020 | [8 empty] | M3 | 203.22
| Volume |  |  |  |  | Observações
| 97.46 | [7 empty] | = | 97.46
| Área | x | Esp.
| 975.05 | x | 0.2 | [5 empty] | = | 195.01
| Comp. | x | Larg. | x | Esp. | Observações
| 297.52 | x | 1 | x | -0.3 | Volume destinado à Escoramento do meio fio |  |  | = | -89.25
2.3.1.4 | TRANSPORTE COM CAMINHÃO BASCULANTE DE 18 M³, EM VIA URBANA PAVIMENTADA, DMT ATÉ 30 KM (UNIDADE: M3XKM). AF_07/2020 | [8 empty] | M3XKM | 2276.06
| Volume | x | Km |  |  | Observações
| 203.22 | x | 11.2 |  |  | Transporte do material escavado até o Aterro Sanitário. |  |  | = | 2276.06
2.3.2 | SUB-BASE E BASE
2.3.2.1 | CONSTRUÇÃO DE BASE E SUB-BASE PARA PAVIMENTAÇÃO DE SOLO ESTABILIZADO GRANULOMETRICAMENTE SEM MISTURA DE SOLOS - EXCLUSIVE SOLO, ESCAVAÇÃO, CARGA E TRANSPORTE. AF_09/2024 | [8 empty] | M3 | 146.21
| Área | x | Esp. |  |  | Observações
| 23.66 | x | 0.15 |  |  | Entroncamento |  |  | = | 3.54
| 24.39 | x | 0.15 |  |  | Entroncamento |  |  | = | 3.65
| Comp. | x | Larg. | x | Esp. | Observações
| 139.15 | x | 5.7 | x | 0.15 | E0+3,33 até E7+2,48 |  |  | = | 118.97
| 4.7 | x | 0.45 | x | 0.15 | Lado Direito |  |  | = | 0.31
| 139.21 | x | 0.45 | x | 0.15 | Lado Direito |  |  | = | 9.39
| 4.79 | x | 0.45 | x | 0.15 | Lado Direito |  |  | = | 0.32
| 4.72 | x | 0.45 | x | 0.15 | Lado Esquerdo |  |  | = | 0.31
| 139.46 | x | 0.45 | x | 0.15 | Lado Esquerdo |  |  | = | 9.41
| 4.64 | x | 0.45 | x | 0.15 | Lado Esquerdo |  |  | = | 0.31
2.3.2.2 | CONSTRUÇÃO DE BASE E SUB-BASE PARA PAVIMENTAÇÃO DE BRITA GRADUADA SIMPLES, COM ESPESSURA DE 15 CM - EXCLUSIVE CARGA E TRANSPORTE. AF_09/2024 | [8 empty] | M3 | 146.21
| Área | x | Esp. |  |  | Observações
| 23.66 | x | 0.15 |  |  | Entroncamento |  |  | = | 3.54
| 24.39 | x | 0.15 |  |  | Entroncamento |  |  | = | 3.65
| Comp. | x | Larg. | x | Esp. | Observações
| 139.15 | x | 5.7 | x | 0.15 | E0+3,33 até E7+2,48 |  |  | = | 118.97
| 4.7 | x | 0.45 | x | 0.15 | Lado Direito |  |  | = | 0.31
| 139.21 | x | 0.45 | x | 0.15 | Lado Direito |  |  | = | 9.39
| 4.79 | x | 0.45 | x | 0.15 | Lado Direito |  |  | = | 0.32
| 4.72 | x | 0.45 | x | 0.15 | Lado Esquerdo |  |  | = | 0.31
| 139.46 | x | 0.45 | x | 0.15 | Lado Esquerdo |  |  | = | 9.41
| 4.64 | x | 0.45 | x | 0.15 | Lado Esquerdo |  |  | = | 0.31
2.3.2.3 | AREIA PARA ATERRO - POSTO JAZIDA/FORNECEDOR (RETIRADO NA JAZIDA, SEM TRANSPORTE) | [8 empty] | M3 | 146.21
| Área | x | Esp. |  |  | Observações
| 23.66 | x | 0.15 |  |  | Entroncamento |  |  | = | 3.54
| 24.39 | x | 0.15 |  |  | Entroncamento |  |  | = | 3.65
| Comp. | x | Larg. | x | Esp. | Observações
| 139.15 | x | 5.7 | x | 0.15 | E0+3,33 até E7+2,48 |  |  | = | 118.97
| 4.7 | x | 0.45 | x | 0.15 | Lado Direito |  |  | = | 0.31
| 139.21 | x | 0.45 | x | 0.15 | Lado Direito |  |  | = | 9.39
| 4.79 | x | 0.45 | x | 0.15 | Lado Direito |  |  | = | 0.32
| 4.72 | x | 0.45 | x | 0.15 | Lado Esquerdo |  |  | = | 0.31
| 139.46 | x | 0.45 | x | 0.15 | Lado Esquerdo |  |  | = | 9.41
| 4.64 | x | 0.45 | x | 0.15 | Lado Esquerdo |  |  | = | 0.31
2.3.2.4 | CARGA, MANOBRA E DESCARGA DE SOLOS E MATERIAIS GRANULARES EM CAMINHÃO BASCULANTE 18 M³ - CARGA COM ESCAVADEIRA HIDRÁULICA (CAÇAMBA DE 1,20 M³ / 155 HP) E DESCARGA LIVRE (UNIDADE: M3). AF_07/2020 | [8 empty] | M3 | 292.42
| Volume |  |  |  |  | Observações
| 146.21 |  |  |  |  | BGS |  |  | = | 146.21
| 146.21 |  |  |  |  | Solo para aterro |  |  | = | 146.21
2.3.2.5 | TRANSPORTE COM CAMINHÃO BASCULANTE DE 18 M³, EM VIA URBANA PAVIMENTADA, DMT ATÉ 30 KM (UNIDADE: M3XKM). AF_07/2020 | [8 empty] | M3XKM | 5175.82
| Volume | x | Km |  |  | Observações
| 146.21 | x | 17.7 |  |  | Transporte de solo estabilizado granulometricamente |  |  | = | 2587.91
| 146.21 | x | 17.7 |  |  | Transporte de BGS |  |  | = | 2587.91
2.3.3 | PAVIMENTAÇÃO ASFÁLTICA
2.3.3.1 | LOCAÇÃO DE PAVIMENTAÇÃO. (REF. ITEM: 105137 - SINAPI 09/2025) | [8 empty] | M | 580.39
| Comp. |  |  |  |  | Observações
| 580.39 |  |  |  |  | E0 até E7+5,94 |  |  | = | 580.39
2.3.3.2 | ASSENTAMENTO DE GUIA (MEIO-FIO) EM TRECHO RETO, CONFECCIONADA EM CONCRETO PRÉ-FABRICADO, DIMENSÕES 100X15X13X30 CM (COMPRIMENTO X BASE INFERIOR X BASE SUPERIOR X ALTURA), PARA VIAS URBANAS (USO VIÁRIO). AF_06/2016 | [8 empty] | M | 278.67
| Comp. |  |  |  |  | Observações
| 139.21 |  |  |  |  | Lado Direito |  |  | = | 139.21
| 139.46 |  |  |  |  | Lado Esquerdo |  |  | = | 139.46
2.3.3.3 | ASSENTAMENTO DE GUIA (MEIO-FIO) EM TRECHO CURVO, CONFECCIONADA EM CONCRETO PRÉ-FABRICADO, DIMENSÕES 100X15X13X30 CM (COMPRIMENTO X BASE INFERIOR X BASE SUPERIOR X ALTURA), PARA VIAS URBANAS (USO VIÁRIO). AF_06/2016 | [8 empty] | M | 18.85
| Comp. |  |  |  |  | Observações
| 4.7 |  |  |  |  | Lado Direito |  |  | = | 4.7
| 4.79 |  |  |  |  | Lado Direito |  |  | = | 4.79
| 4.72 |  |  |  |  | Lado Esquerdo |  |  | = | 4.72
| 4.64 |  |  |  |  | Lado Esquerdo |  |  | = | 4.64
2.3.3.4 | EXECUÇÃO DE SARJETA DE CONCRETO USINADO, MOLDADA IN LOCO EM TRECHO RETO, 30 CM BASE X 15 CM ALTURA. AF_01/2024 | [8 empty] | M | 278.67
| Comp. |  |  |  |  | Observações
| 139.21 |  |  |  |  | Lado Direito |  |  | = | 139.21
| 139.46 |  |  |  |  | Lado Esquerdo |  |  | = | 139.46
2.3.3.5 | EXECUÇÃO DE SARJETA DE CONCRETO USINADO, MOLDADA IN LOCO EM TRECHO CURVO, 30 CM BASE X 15 CM ALTURA. AF_01/2024 | [8 empty] | M | 18.85
| Comp. |  |  |  |  | Observações
| 4.7 |  |  |  |  | Lado Direito |  |  | = | 4.7
| 4.79 |  |  |  |  | Lado Direito |  |  | = | 4.79
| 4.72 |  |  |  |  | Lado Esquerdo |  |  | = | 4.72
| 4.64 |  |  |  |  | Lado Esquerdo |  |  | = | 4.64
2.3.3.6 | ESCORAMENTO DE MEIO FIO COM MATERIAL LOCAL COMPACTADO MANUALMENTE, EM FAIXA DE 0,50M (REF. ITEM: 83718 - SINAPI 05/2016) | [8 empty] | M | 297.52
| Comp. |  |  |  |  | Observações
| 139.21 |  |  |  |  | Lado Direito |  |  | = | 139.21
| 139.46 |  |  |  |  | Lado Esquerdo |  |  | = | 139.46
| 4.7 |  |  |  |  | Lado Direito |  |  | = | 4.7
| 4.79 |  |  |  |  | Lado Direito |  |  | = | 4.79
| 4.72 |  |  |  |  | Lado Esquerdo |  |  | = | 4.72
| 4.64 |  |  |  |  | Lado Esquerdo |  |  | = | 4.64
2.3.3.7 | EXECUÇÃO DE IMPRIMAÇÃO COM ASFALTO DILUÍDO CM-30, PARA OBRAS DE CONSTRUÇÃO DE PAVIMENTOS. AF_09/2024 (REF.: ITEM 102470 SINAPI 03/2025) | [8 empty] | M2 | 841.2
| Área |  |  |  |  | Observações
| 23.66 |  |  |  |  | Entroncamento |  |  | = | 23.66
| 24.39 |  |  |  |  | Entroncamento |  |  | = | 24.39
| Comp. | x | Larg. |  |  | Observações
| 139.15 | x | 5.7 |  |  | E0+3,33 até E7+2,48 |  |  | = | 793.15
2.3.3.8 | EXECUÇÃO DE PINTURA DE LIGAÇÃO COM EMULSÃO ASFÁLTICA RR-1C, PARA OBRAS DE CONSTRUÇÃO DE PAVIMENTOS. AF_09/2024 (REF.: ITEM 104375 SINAPI 03/2025) | [8 empty] | M2 | 841.2
| Área |  |  |  |  | Observações
| 23.66 |  |  |  |  | Entroncamento |  |  | = | 23.66
| 24.39 |  |  |  |  | Entroncamento |  |  | = | 24.39
| Comp. | x | Larg. |  |  | Observações
| 139.15 | x | 5.7 |  |  | E0+3,33 até E7+2,48 |  |  | = | 793.15
2.3.3.9 | EXECUÇÃO DE PAVIMENTO COM APLICAÇÃO DE CONCRETO ASFÁLTICO, CAMADA DE BINDER - EXCLUSIVE CARGA E TRANSPORTE. AF_11/2019 | [8 empty] | m³ | 25.22
| Área | x | Esp. |  |  | Observações
| 23.66 | x | 0.03 |  |  | Entroncamento |  |  | = | 0.7
| 24.39 | x | 0.03 |  |  | Entroncamento |  |  | = | 0.73
| Comp. | x | Larg. | x | Esp. | Observações
| 139.15 | x | 5.7 | x | 0.03 | E0+3,33 até E7+2,48 |  |  | = | 23.79
2.3.3.10 | EXECUÇÃO DE PAVIMENTO COM APLICAÇÃO DE CONCRETO ASFÁLTICO, CAMADA DE ROLAMENTO - EXCLUSIVE MATERIAL, CARGA E TRANSPORTE. AF_11/2019 (REF.: ITEM 95995 SINAPI 11/2023) | [8 empty] | m³ | 25.22
| Área | x | Esp. |  |  | Observações
| 23.66 | x | 0.03 |  |  | Entroncamento |  |  | = | 0.7
| 24.39 | x | 0.03 |  |  | Entroncamento |  |  | = | 0.73
| Comp. | x | Larg. | x | Esp. | Observações
| 139.15 | x | 5.7 | x | 0.03 | E0+3,33 até E7+2,48 |  |  | = | 23.79
2.3.3.11 | CONCRETO BETUMINOSO USINADO A QUENTE (CBUQ) PARA PAVIMENTACAO ASFALTICA, PADRAO DNIT, FAIXA C, COM CAP 50/70 - AQUISICAO POSTO USINA | [8 empty] | T | 60.52
| Volume (m³) | x | Peso Específico (t/m³) |  |  | Observações
| 25.22 | x | 2.4 |  |  | Volume (m³) x coeficiente |  |  | = | 60.52
2.3.3.12 | CARGA DE MISTURA ASFÁLTICA EM CAMINHÃO BASCULANTE 18 M³ (UNIDADE: T). AF_07/2020 | [8 empty] | T | 60.52
| Volume (T) |  |  |  |  | Obervações
| 60.52 | [7 empty] | = | 60.52
2.3.3.13 | TRANSPORTE COM CAMINHÃO BASCULANTE DE 18 M³, EM VIA URBANA PAVIMENTADA, DMT ATÉ 30 KM (UNIDADE: M3XKM). AF_07/2020 | [8 empty] | M3XKM | 993.66
| Volume | x | KM |  |  | Obsrvações
| 25.22 | x | 19.7 |  |  | Transporte de Binder |  |  | = | 496.83
| 25.22 | x | 19.7 |  |  | Transporte de CBUQ |  |  | = | 496.83
2.3.4 | SINALIZAÇÃO VERTICAL E HORIZONTAL
2.3.4.1 | PLACA ESMALTADA PARA IDENTIFICAÇÃO NR DE RUA, DIMENSÕES 45X25CM (REF.: ITEM 73916/002 SINAPI 01/2020) | [8 empty] | UN | 2
| Quant. |  |  |  |  | Observações
| 2 |  |  |  |  | Início e Fim da rua |  |  | = | 2
2.3.4.2 | FORNECIMENTO E INSTALAÇÃO DE SUPORTE METÁLICO GALVANIZADO PARA PLACAS DE SINALIZAÇÃO, EM BASE DE CONCRETO, COM DIÂMETRO DE 2''. (REF. ITEM: 103693 SINAPI 09/2025 E ITEM: 5213856 SICRO3 07/2025) | [8 empty] | UN | 4
| Quant. |  |  |  |  | Observações
| 4 |  |  |  |  | Suporte Placa R-1 e R-19 |  |  | = | 4
2.3.4.3 | PLACA DE REGULAMENTAÇÃO EM AÇO, R1 LADO 0,331 M - PELÍCULA RETRORREFLETIVA TIPO I + SI - FORNECIMENTO E IMPLANTAÇÃO (REF. ITEM: 5213445 SICRO3 07/2025) | [8 empty] | UN | 2
| Quant. |  |  |  |  | Observações
| 2 |  |  |  |  | Placa R-1 |  |  | = | 2
2.3.4.4 | PLACA DE REGULAMENTAÇÃO EM AÇO D = 0,45 M - PELÍCULA RETRORREFLETIVA TIPO I + SI - FORNECIMENTO E IMPLANTAÇÃO. (REF. ITEM: 5213440 SICRO3 07/2025) | [8 empty] | UN | 2
| Quant. |  |  |  |  | Observações
| 2 |  |  |  |  | Placa R-19 |  |  | = | 2
2.3.4.5 | PINTURA DE MEIO-FIO COM TINTA BRANCA A BASE DE CAL (CAIAÇÃO). AF_05/2021 | [8 empty] | M | 297.52
| Comp. |  |  |  |  | Observações
| 139.21 |  |  |  |  | Lado Direito |  |  | = | 139.21
| 139.46 |  |  |  |  | Lado Esquerdo |  |  | = | 139.46
| 4.7 |  |  |  |  | Lado Direito |  |  | = | 4.7
| 4.79 |  |  |  |  | Lado Direito |  |  | = | 4.79
| 4.72 |  |  |  |  | Lado Esquerdo |  |  | = | 4.72
| 4.64 |  |  |  |  | Lado Esquerdo |  |  | = | 4.64
2.3.4.6 | SINALIZACAO HORIZONTAL COM TINTA RETRORREFLETIVA A BASE DE RESINA ACRILICA COM MICROESFERAS DE VIDRO (REF.: ITEM 72947 SINAPI 04/2021) | [8 empty] | M2 | 38.53
| Comp. | x | Larg. | x | Quant. | Observações
| 2.75 | x | 0.4 | x | 2 | LRE |  |  | = | 2.2
| 15 | x | 0.1 | x | 2 | LFO-1 |  |  | = | 3
| 2 | x | 0.1 | x | 18 | LFO-2 |  |  | = | 3.6
| Comp. | x | Larg. |  |  | Observações
| 139.21 | x | 0.1 |  | LBO | Lado Direito |  |  | = | 13.92
| 139.46 | x | 0.1 |  | LBO | Lado Esquerdo |  |  | = | 13.94
| 4.7 | x | 0.1 |  | LBO | Lado Direito |  |  | = | 0.47
| 4.79 | x | 0.1 |  | LBO | Lado Direito |  |  | = | 0.47
| 4.72 | x | 0.1 |  | LBO | Lado Esquerdo |  |  | = | 0.47
| 4.64 | x | 0.1 |  | LBO | Lado Esquerdo |  |  | = | 0.46
2.4 | RUA OSCAR JACINTO GODOY - BAIRRO BOA VISTA
2.4.1 | MOVIMENTAÇÃO DE TERRA
2.4.1.1 | ESCAVAÇÃO HORIZONTAL, INCLUINDO CARGA E DESCARGA EM SOLO DE 1A CATEGORIA COM TRATOR DE ESTEIRAS (150HP/LÂMINA: 3,18M3). AF_07/2020 | [8 empty] | M3 | 303.32
| Área | x | Esp. |  |  | Observações
| 34.08 | x | 0.1 |  |  | Entroncamento |  |  | = | 3.4
| 11.59 | x | 0.1 |  |  | Entroncamento |  |  | = | 1.15
| 18.7 | x | 0.1 |  |  | Entroncamento |  |  | = | 1.87
| 13.81 | x | 0.1 |  |  | Entroncamento |  |  | = | 1.38
| 26.58 | x | 0.1 |  |  | Entroncamento |  |  | = | 2.65
| Comp. | x | Larg. | x | Esp. | Observações
| 402.41 | x | 6.4 | x | 0.1 | E0 até E20+2,41 |  |  | = | 257.54
| 5.41 | x | 0.45 | x | 0.1 | Lado Direito |  |  | = | 0.24
| 5.58 | x | 0.45 | x | 0.1 | Lado Direito |  |  | = | 0.25
| 71.64 | x | 0.45 | x | 0.1 | Lado Direito |  |  | = | 3.22
| 3.12 | x | 0.45 | x | 0.1 | Lado Direito |  |  | = | 0.14
| 3.16 | x | 0.45 | x | 0.1 | Lado Direito |  |  | = | 0.14
| 59.93 | x | 0.45 | x | 0.1 | Lado Direito |  |  | = | 2.69
| 3.13 | x | 0.45 | x | 0.1 | Lado Direito |  |  | = | 0.14
| 3.16 | x | 0.45 | x | 0.1 | Lado Direito |  |  | = | 0.14
| 69.13 | x | 0.45 | x | 0.1 | Lado Direito |  |  | = | 3.11
| 3.1 | x | 0.45 | x | 0.1 | Lado Direito |  |  | = | 0.13
| 3.19 | x | 0.45 | x | 0.1 | Lado Direito |  |  | = | 0.14
| 59.37 | x | 0.45 | x | 0.1 | Lado Direito |  |  | = | 2.67
| 4.63 | x | 0.45 | x | 0.1 | Lado Direito |  |  | = | 0.2
| 4.65 | x | 0.45 | x | 0.1 | Lado Direito |  |  | = | 0.2
| 85.17 | x | 0.45 | x | 0.1 | Lado Direito |  |  | = | 3.83
| 305.11 | x | 0.45 | x | 0.1 | Lado Esquerdo |  |  | = | 13.72
| 97.28 | x | 0.45 | x | 0.1 | Lado Esquerdo |  |  | = | 4.37
2.4.1.2 | REGULARIZAÇÃO E COMPACTAÇÃO DE SUBLEITO DE SOLO PREDOMINANTEMENTE ARGILOSO. AF_11/2019 | [8 empty] | M2 | 3034.13
| Área |  |  |  |  | Observações
| 34.08 |  |  |  |  | Entroncamento |  |  | = | 34.08
| 11.59 |  |  |  |  | Entroncamento |  |  | = | 11.59
| 18.7 |  |  |  |  | Entroncamento |  |  | = | 18.7
| 13.81 |  |  |  |  | Entroncamento |  |  | = | 13.81
| 26.58 |  |  |  |  | Entroncamento |  |  | = | 26.58
| Comp. | x | Larg. |  |  | Observações
| 402.41 | x | 6.4 |  |  | E0 até E20+2,41 |  |  | = | 2575.42
| 5.41 | x | 0.45 |  |  | Lado Direito |  |  | = | 2.43
| 5.58 | x | 0.45 |  |  | Lado Direito |  |  | = | 2.51
| 71.64 | x | 0.45 |  |  | Lado Direito |  |  | = | 32.23
| 3.12 | x | 0.45 |  |  | Lado Direito |  |  | = | 1.4
| 3.16 | x | 0.45 |  |  | Lado Direito |  |  | = | 1.42
| 59.93 | x | 0.45 |  |  | Lado Direito |  |  | = | 26.96
| 3.13 | x | 0.45 |  |  | Lado Direito |  |  | = | 1.4
| 3.16 | x | 0.45 |  |  | Lado Direito |  |  | = | 1.42
| 69.13 | x | 0.45 |  |  | Lado Direito |  |  | = | 31.1
| 3.1 | x | 0.45 |  |  | Lado Direito |  |  | = | 1.39
| 3.19 | x | 0.45 |  |  | Lado Direito |  |  | = | 1.43
| 59.37 | x | 0.45 |  |  | Lado Direito |  |  | = | 26.71
| 4.63 | x | 0.45 |  |  | Lado Direito |  |  | = | 2.08
| 4.65 | x | 0.45 |  |  | Lado Direito |  |  | = | 2.09
| 85.17 | x | 0.45 |  |  | Lado Direito |  |  | = | 38.32
| 305.11 | x | 0.45 |  |  | Lado Esquerdo |  |  | = | 137.29
| 97.28 | x | 0.45 |  |  | Lado Esquerdo |  |  | = | 43.77
2.4.1.3 | CARGA, MANOBRA E DESCARGA DE SOLOS E MATERIAIS GRANULARES EM CAMINHÃO BASCULANTE 18 M³ - CARGA COM ESCAVADEIRA HIDRÁULICA (CAÇAMBA DE 1,20 M³ / 155 HP) E DESCARGA LIVRE (UNIDADE: M3). AF_07/2020 | [8 empty] | M3 | 674.12
| Volume |  |  |  |  | Observações
| 303.32 | [7 empty] | = | 303.32
| Área | x | Esp.
| 3034.13 | x | 0.2 | [5 empty] | = | 606.82
| Comp. | x | Larg. | x | Esp. | Observações
| 786.76 | x | 1 | x | -0.3 | Volume destinado à Escoramento do meio fio |  |  | = | -236.02
2.4.1.4 | TRANSPORTE COM CAMINHÃO BASCULANTE DE 18 M³, EM VIA URBANA PAVIMENTADA, DMT ATÉ 30 KM (UNIDADE: M3XKM). AF_07/2020 | [8 empty] | M3XKM | 7145.67
| Volume | x | Km |  |  | Observações
| 674.12 | x | 10.6 |  |  | Transporte do material escavado até o Aterro Sanitário. |  |  | = | 7145.67
2.4.2 | SUB-BASE E BASE
2.4.2.1 | CONSTRUÇÃO DE BASE E SUB-BASE PARA PAVIMENTAÇÃO DE SOLO ESTABILIZADO GRANULOMETRICAMENTE SEM MISTURA DE SOLOS - EXCLUSIVE SOLO, ESCAVAÇÃO, CARGA E TRANSPORTE. AF_09/2024 | [8 empty] | M3 | 455.02
| Área | x | Esp. |  |  | Observações
| 34.08 | x | 0.15 |  |  | Entroncamento |  |  | = | 5.11
| 11.59 | x | 0.15 |  |  | Entroncamento |  |  | = | 1.73
| 18.7 | x | 0.15 |  |  | Entroncamento |  |  | = | 2.8
| 13.81 | x | 0.15 |  |  | Entroncamento |  |  | = | 2.07
| 26.58 | x | 0.15 |  |  | Entroncamento |  |  | = | 3.98
| Comp. | x | Larg. | x | Esp. | Observações
| 402.41 | x | 6.4 | x | 0.15 | E0 até E20+2,41 |  |  | = | 386.31
| 5.41 | x | 0.45 | x | 0.15 | Lado Direito |  |  | = | 0.36
| 5.58 | x | 0.45 | x | 0.15 | Lado Direito |  |  | = | 0.37
| 71.64 | x | 0.45 | x | 0.15 | Lado Direito |  |  | = | 4.83
| 3.12 | x | 0.45 | x | 0.15 | Lado Direito |  |  | = | 0.21
| 3.16 | x | 0.45 | x | 0.15 | Lado Direito |  |  | = | 0.21
| 59.93 | x | 0.45 | x | 0.15 | Lado Direito |  |  | = | 4.04
| 3.13 | x | 0.45 | x | 0.15 | Lado Direito |  |  | = | 0.21
| 3.16 | x | 0.45 | x | 0.15 | Lado Direito |  |  | = | 0.21
| 69.13 | x | 0.45 | x | 0.15 | Lado Direito |  |  | = | 4.66
| 3.1 | x | 0.45 | x | 0.15 | Lado Direito |  |  | = | 0.2
| 3.19 | x | 0.45 | x | 0.15 | Lado Direito |  |  | = | 0.21
| 59.37 | x | 0.45 | x | 0.15 | Lado Direito |  |  | = | 4
| 4.63 | x | 0.45 | x | 0.15 | Lado Direito |  |  | = | 0.31
| 4.65 | x | 0.45 | x | 0.15 | Lado Direito |  |  | = | 0.31
| 85.17 | x | 0.45 | x | 0.15 | Lado Direito |  |  | = | 5.74
| 305.11 | x | 0.45 | x | 0.15 | Lado Esquerdo |  |  | = | 20.59
| 97.28 | x | 0.45 | x | 0.15 | Lado Esquerdo |  |  | = | 6.56
2.4.2.2 | CONSTRUÇÃO DE BASE E SUB-BASE PARA PAVIMENTAÇÃO DE BRITA GRADUADA SIMPLES, COM ESPESSURA DE 15 CM - EXCLUSIVE CARGA E TRANSPORTE. AF_09/2024 | [8 empty] | M3 | 455.02
| Área | x | Esp. |  |  | Observações
| 34.08 | x | 0.15 |  |  | Entroncamento |  |  | = | 5.11
| 11.59 | x | 0.15 |  |  | Entroncamento |  |  | = | 1.73
| 18.7 | x | 0.15 |  |  | Entroncamento |  |  | = | 2.8
| 13.81 | x | 0.15 |  |  | Entroncamento |  |  | = | 2.07
| 26.58 | x | 0.15 |  |  | Entroncamento |  |  | = | 3.98
| Comp. | x | Larg. | x | Esp. | Observações
| 402.41 | x | 6.4 | x | 0.15 | E0 até E20+2,41 |  |  | = | 386.31
| 5.41 | x | 0.45 | x | 0.15 | Lado Direito |  |  | = | 0.36
| 5.58 | x | 0.45 | x | 0.15 | Lado Direito |  |  | = | 0.37
| 71.64 | x | 0.45 | x | 0.15 | Lado Direito |  |  | = | 4.83
| 3.12 | x | 0.45 | x | 0.15 | Lado Direito |  |  | = | 0.21
| 3.16 | x | 0.45 | x | 0.15 | Lado Direito |  |  | = | 0.21
| 59.93 | x | 0.45 | x | 0.15 | Lado Direito |  |  | = | 4.04
| 3.13 | x | 0.45 | x | 0.15 | Lado Direito |  |  | = | 0.21
| 3.16 | x | 0.45 | x | 0.15 | Lado Direito |  |  | = | 0.21
| 69.13 | x | 0.45 | x | 0.15 | Lado Direito |  |  | = | 4.66
| 3.1 | x | 0.45 | x | 0.15 | Lado Direito |  |  | = | 0.2
| 3.19 | x | 0.45 | x | 0.15 | Lado Direito |  |  | = | 0.21
| 59.37 | x | 0.45 | x | 0.15 | Lado Direito |  |  | = | 4
| 4.63 | x | 0.45 | x | 0.15 | Lado Direito |  |  | = | 0.31
| 4.65 | x | 0.45 | x | 0.15 | Lado Direito |  |  | = | 0.31
| 85.17 | x | 0.45 | x | 0.15 | Lado Direito |  |  | = | 5.74
0.15
| 305.11 | x | 0.45 | x | 0.15 | Lado Esquerdo |  |  | = | 20.59
| 97.28 | x | 0.45 | x | 0.15 | Lado Esquerdo |  |  | = | 6.56
2.4.2.3 | AREIA PARA ATERRO - POSTO JAZIDA/FORNECEDOR (RETIRADO NA JAZIDA, SEM TRANSPORTE) | [8 empty] | M3 | 455.02
| Área | x | Esp. |  |  | Observações
| 34.08 | x | 0.15 |  |  | Entroncamento |  |  | = | 5.11
| 11.59 | x | 0.15 |  |  | Entroncamento |  |  | = | 1.73
| 18.7 | x | 0.15 |  |  | Entroncamento |  |  | = | 2.8
| 13.81 | x | 0.15 |  |  | Entroncamento |  |  | = | 2.07
| 26.58 | x | 0.15 |  |  | Entroncamento |  |  | = | 3.98
| Comp. | x | Larg. | x | Esp. | Observações
| 402.41 | x | 6.4 | x | 0.15 | E0 até E20+2,41 |  |  | = | 386.31
| 5.41 | x | 0.45 | x | 0.15 | Lado Direito |  |  | = | 0.36
| 5.58 | x | 0.45 | x | 0.15 | Lado Direito |  |  | = | 0.37
| 71.64 | x | 0.45 | x | 0.15 | Lado Direito |  |  | = | 4.83
| 3.12 | x | 0.45 | x | 0.15 | Lado Direito |  |  | = | 0.21
| 3.16 | x | 0.45 | x | 0.15 | Lado Direito |  |  | = | 0.21
| 59.93 | x | 0.45 | x | 0.15 | Lado Direito |  |  | = | 4.04
| 3.13 | x | 0.45 | x | 0.15 | Lado Direito |  |  | = | 0.21
| 3.16 | x | 0.45 | x | 0.15 | Lado Direito |  |  | = | 0.21
| 69.13 | x | 0.45 | x | 0.15 | Lado Direito |  |  | = | 4.66
| 3.1 | x | 0.45 | x | 0.15 | Lado Direito |  |  | = | 0.2
| 3.19 | x | 0.45 | x | 0.15 | Lado Direito |  |  | = | 0.21
| 59.37 | x | 0.45 | x | 0.15 | Lado Direito |  |  | = | 4
| 4.63 | x | 0.45 | x | 0.15 | Lado Direito |  |  | = | 0.31
| 4.65 | x | 0.45 | x | 0.15 | Lado Direito |  |  | = | 0.31
| 85.17 | x | 0.45 | x | 0.15 | Lado Direito |  |  | = | 5.74
0.15
| 305.11 | x | 0.45 | x | 0.15 | Lado Esquerdo |  |  | = | 20.59
| 97.28 | x | 0.45 | x | 0.15 | Lado Esquerdo |  |  | = | 6.56
2.4.2.4 | CARGA, MANOBRA E DESCARGA DE SOLOS E MATERIAIS GRANULARES EM CAMINHÃO BASCULANTE 18 M³ - CARGA COM ESCAVADEIRA HIDRÁULICA (CAÇAMBA DE 1,20 M³ / 155 HP) E DESCARGA LIVRE (UNIDADE: M3). AF_07/2020 | [8 empty] | M3 | 910.04
| Volume |  |  |  |  | Observações
| 455.02 |  |  |  |  | BGS |  |  | = | 455.02
| 455.02 |  |  |  |  | Solo para Sub-base |  |  | = | 455.02
2.4.2.5 | TRANSPORTE COM CAMINHÃO BASCULANTE DE 18 M³, EM VIA URBANA PAVIMENTADA, DMT ATÉ 30 KM (UNIDADE: M3XKM). AF_07/2020 | [8 empty] | M3XKM | 15834.68
| Volume | x | Km |  |  | Observações
| 455.02 | x | 17.4 |  |  | Transporte de solo estabilizado granulometricamente |  |  | = | 7917.34
| 455.02 | x | 17.4 |  |  | Transporte de BGS |  |  | = | 7917.34
2.4.3 | PAVIMENTAÇÃO ASFÁLTICA
2.4.3.1 | LOCAÇÃO DE PAVIMENTAÇÃO. (REF. ITEM: 105137 - SINAPI 09/2025) | [8 empty] | M | 402.41
| Comp. |  |  |  |  | Observações
| 402.41 |  |  |  |  | E0 até E20+2,41 |  |  | = | 402.41
2.4.3.2 | ASSENTAMENTO DE GUIA (MEIO-FIO) EM TRECHO RETO, CONFECCIONADA EM CONCRETO PRÉ-FABRICADO, DIMENSÕES 100X15X13X30 CM (COMPRIMENTO X BASE INFERIOR X BASE SUPERIOR X ALTURA), PARA VIAS URBANAS (USO VIÁRIO). AF_06/2016 | [8 empty] | M | 747.63
| Comp. |  |  |  |  | Observações
| 71.64 |  |  |  |  | Lado Direito |  |  | = | 71.64
| 59.93 |  |  |  |  | Lado Direito |  |  | = | 59.93
| 69.13 |  |  |  |  | Lado Direito |  |  | = | 69.13
| 59.37 |  |  |  |  | Lado Direito |  |  | = | 59.37
| 85.17 |  |  |  |  | Lado Direito |  |  | = | 85.17
| 305.11 |  |  |  |  | Lado Esquerdo |  |  | = | 305.11
| 97.28 |  |  |  |  | Lado Esquerdo |  |  | = | 97.28
2.4.3.3 | ASSENTAMENTO DE GUIA (MEIO-FIO) EM TRECHO CURVO, CONFECCIONADA EM CONCRETO PRÉ-FABRICADO, DIMENSÕES 100X15X13X30 CM (COMPRIMENTO X BASE INFERIOR X BASE SUPERIOR X ALTURA), PARA VIAS URBANAS (USO VIÁRIO). AF_06/2016 | [8 empty] | M | 39.13
| Comp. |  |  |  |  | Observações
| 5.41 |  |  |  |  | Lado Direito |  |  | = | 5.41
| 5.58 |  |  |  |  | Lado Direito |  |  | = | 5.58
| 3.12 |  |  |  |  | Lado Direito |  |  | = | 3.12
| 3.16 |  |  |  |  | Lado Direito |  |  | = | 3.16
| 3.13 |  |  |  |  | Lado Direito |  |  | = | 3.13
| 3.16 |  |  |  |  | Lado Direito |  |  | = | 3.16
| 3.1 |  |  |  |  | Lado Direito |  |  | = | 3.1
| 3.19 |  |  |  |  | Lado Direito |  |  | = | 3.19
| 4.63 |  |  |  |  | Lado Direito |  |  | = | 4.63
| 4.65 |  |  |  |  | Lado Direito |  |  | = | 4.65
2.4.3.4 | EXECUÇÃO DE SARJETA DE CONCRETO USINADO, MOLDADA IN LOCO EM TRECHO RETO, 30 CM BASE X 15 CM ALTURA. AF_01/2024 | [8 empty] | M | 747.63
| Comp. |  |  |  |  | Observações
| 71.64 |  |  |  |  | Lado Direito |  |  | = | 71.64
| 59.93 |  |  |  |  | Lado Direito |  |  | = | 59.93
| 69.13 |  |  |  |  | Lado Direito |  |  | = | 69.13
| 59.37 |  |  |  |  | Lado Direito |  |  | = | 59.37
| 85.17 |  |  |  |  | Lado Direito |  |  | = | 85.17
| 305.11 |  |  |  |  | Lado Esquerdo |  |  | = | 305.11
| 97.28 |  |  |  |  | Lado Esquerdo |  |  | = | 97.28
2.4.3.5 | EXECUÇÃO DE SARJETA DE CONCRETO USINADO, MOLDADA IN LOCO EM TRECHO CURVO, 30 CM BASE X 15 CM ALTURA. AF_01/2024 | [8 empty] | M | 39.13
| Comp. |  |  |  |  | Observações
| 5.41 |  |  |  |  | Lado Direito |  |  | = | 5.41
| 5.58 |  |  |  |  | Lado Direito |  |  | = | 5.58
| 3.12 |  |  |  |  | Lado Direito |  |  | = | 3.12
| 3.16 |  |  |  |  | Lado Direito |  |  | = | 3.16
| 3.13 |  |  |  |  | Lado Direito |  |  | = | 3.13
| 3.16 |  |  |  |  | Lado Direito |  |  | = | 3.16
| 3.1 |  |  |  |  | Lado Direito |  |  | = | 3.1
| 3.19 |  |  |  |  | Lado Direito |  |  | = | 3.19
| 4.63 |  |  |  |  | Lado Direito |  |  | = | 4.63
| 4.65 |  |  |  |  | Lado Direito |  |  | = | 4.65
2.4.3.6 | ESCORAMENTO DE MEIO FIO COM MATERIAL LOCAL COMPACTADO MANUALMENTE, EM FAIXA DE 0,50M (REF. ITEM: 83718 - SINAPI 05/2016) | [8 empty] | M | 786.76
| Comp. |  |  |  |  | Observações
| 71.64 |  |  |  |  | Lado Direito |  |  | = | 71.64
| 59.93 |  |  |  |  | Lado Direito |  |  | = | 59.93
| 69.13 |  |  |  |  | Lado Direito |  |  | = | 69.13
| 59.37 |  |  |  |  | Lado Direito |  |  | = | 59.37
| 85.17 |  |  |  |  | Lado Direito |  |  | = | 85.17
| 305.11 |  |  |  |  | Lado Esquerdo |  |  | = | 305.11
| 97.28 |  |  |  |  | Lado Esquerdo |  |  | = | 97.28
| 5.41 |  |  |  |  | Lado Direito |  |  | = | 5.41
| 5.58 |  |  |  |  | Lado Direito |  |  | = | 5.58
| 3.12 |  |  |  |  | Lado Direito |  |  | = | 3.12
| 3.16 |  |  |  |  | Lado Direito |  |  | = | 3.16
| 3.13 |  |  |  |  | Lado Direito |  |  | = | 3.13
| 3.16 |  |  |  |  | Lado Direito |  |  | = | 3.16
| 3.1 |  |  |  |  | Lado Direito |  |  | = | 3.1
| 3.19 |  |  |  |  | Lado Direito |  |  | = | 3.19
| 4.63 |  |  |  |  | Lado Direito |  |  | = | 4.63
| 4.65 |  |  |  |  | Lado Direito |  |  | = | 4.65
2.4.3.7 | EXECUÇÃO DE IMPRIMAÇÃO COM ASFALTO DILUÍDO CM-30, PARA OBRAS DE CONSTRUÇÃO DE PAVIMENTOS. AF_09/2024 (REF.: ITEM 102470 SINAPI 03/2025) | [8 empty] | M2 | 2680.18
| Área |  |  |  |  | Observações
| 34.08 |  |  |  |  | Entroncamento |  |  | = | 34.08
| 11.59 |  |  |  |  | Entroncamento |  |  | = | 11.59
| 18.7 |  |  |  |  | Entroncamento |  |  | = | 18.7
| 13.81 |  |  |  |  | Entroncamento |  |  | = | 13.81
| 26.58 |  |  |  |  | Entroncamento |  |  | = | 26.58
| Comp. | x | Larg. |  |  | Observações
| 402.41 | x | 6.4 |  |  | E0 até E20+2,41 |  |  | = | 2575.42
2.4.3.8 | EXECUÇÃO DE PINTURA DE LIGAÇÃO COM EMULSÃO ASFÁLTICA RR-1C, PARA OBRAS DE CONSTRUÇÃO DE PAVIMENTOS. AF_09/2024 (REF.: ITEM 104375 SINAPI 03/2025) | [8 empty] | M2 | 2680.18
| Área |  |  |  |  | Observações
| 34.08 |  |  |  |  | Entroncamento |  |  | = | 34.08
| 11.59 |  |  |  |  | Entroncamento |  |  | = | 11.59
| 18.7 |  |  |  |  | Entroncamento |  |  | = | 18.7
| 13.81 |  |  |  |  | Entroncamento |  |  | = | 13.81
| 26.58 |  |  |  |  | Entroncamento |  |  | = | 26.58
| Comp. | x | Larg. |  |  | Observações
| 402.41 | x | 6.4 |  |  | E0 até E20+2,41 |  |  | = | 2575.42
2.4.3.9 | EXECUÇÃO DE PAVIMENTO COM APLICAÇÃO DE CONCRETO ASFÁLTICO, CAMADA DE BINDER - EXCLUSIVE CARGA E TRANSPORTE. AF_11/2019 | [8 empty] | m³ | 80.38
| Área | x | Esp. |  |  | Observações
| 34.08 | x | 0.03 |  |  | Entroncamento |  |  | = | 1.02
| 11.59 | x | 0.03 |  |  | Entroncamento |  |  | = | 0.34
| 18.7 | x | 0.03 |  |  | Entroncamento |  |  | = | 0.56
| 13.81 | x | 0.03 |  |  | Entroncamento |  |  | = | 0.41
| 26.58 | x | 0.03 |  |  | Entroncamento |  |  | = | 0.79
| Comp. | x | Larg. | x | Esp. | Observações
| 402.41 | x | 6.4 | x | 0.03 | E0 até E20+2,41 |  |  | = | 77.26
2.4.3.10 | EXECUÇÃO DE PAVIMENTO COM APLICAÇÃO DE CONCRETO ASFÁLTICO, CAMADA DE ROLAMENTO - EXCLUSIVE MATERIAL, CARGA E TRANSPORTE. AF_11/2019 (REF.: ITEM 95995 SINAPI 11/2023) | [8 empty] | m³ | 80.38
| Área | x | Esp. |  |  | Observações
| 34.08 | x | 0.03 |  |  | Entroncamento |  |  | = | 1.02
| 11.59 | x | 0.03 |  |  | Entroncamento |  |  | = | 0.34
| 18.7 | x | 0.03 |  |  | Entroncamento |  |  | = | 0.56
| 13.81 | x | 0.03 |  |  | Entroncamento |  |  | = | 0.41
| 26.58 | x | 0.03 |  |  | Entroncamento |  |  | = | 0.79
| Comp. | x | Larg. | x | Esp. | Observações
| 402.41 | x | 6.4 | x | 0.03 | E0 até E20+2,41 |  |  | = | 77.26
2.4.3.11 | CONCRETO BETUMINOSO USINADO A QUENTE (CBUQ) PARA PAVIMENTACAO ASFALTICA, PADRAO DNIT, FAIXA C, COM CAP 50/70 - AQUISICAO POSTO USINA | [8 empty] | T | 192.91
| Volume (m³) | x | Peso Específico (t/m³) |  |  | Observações
| 80.38 | x | 2.4 |  |  | Volume (m³) x coeficiente |  |  | = | 192.91
2.4.3.12 | CARGA DE MISTURA ASFÁLTICA EM CAMINHÃO BASCULANTE 18 M³ (UNIDADE: T). AF_07/2020 | [8 empty] | T | 192.91
| Volume (T) |  |  |  |  | Observações
| 192.91 | [7 empty] | = | 192.91
2.4.3.13 | TRANSPORTE COM CAMINHÃO BASCULANTE DE 18 M³, EM VIA URBANA PAVIMENTADA, DMT ATÉ 30 KM (UNIDADE: M3XKM). AF_07/2020 | [8 empty] | M3XKM | 3118.74
| Volume | x | KM |  |  | Observações
| 80.38 | x | 19.4 |  |  | Transporte de Binder |  |  | = | 1559.37
| 80.38 | x | 19.4 |  |  | Transporte de CBUQ |  |  | = | 1559.37
2.4.4 | SINALIZAÇÃO VERTICAL E HORIZONTAL
2.4.4.1 | PLACA ESMALTADA PARA IDENTIFICAÇÃO NR DE RUA, DIMENSÕES 45X25CM (REF.: ITEM 73916/002 SINAPI 01/2020) | [8 empty] | UN | 2
| Quant. |  |  |  |  | Observações
| 2 |  |  |  |  | Início e Fim da rua |  |  | = | 2
2.4.4.2 | FORNECIMENTO E INSTALAÇÃO DE SUPORTE METÁLICO GALVANIZADO PARA PLACAS DE SINALIZAÇÃO, EM BASE DE CONCRETO, COM DIÂMETRO DE 2''. (REF. ITEM: 103693 SINAPI 09/2025 E ITEM: 5213856 SICRO3 07/2025) | [8 empty] | UN | 13
| Quant. |  |  |  |  | Observações
| 13 |  |  |  |  | Suporte R-1, R-19, R-4a e R-4b |  |  | = | 13
2.4.4.3 | PLACA DE REGULAMENTAÇÃO EM AÇO, R1 LADO 0,331 M - PELÍCULA RETRORREFLETIVA TIPO I + SI - FORNECIMENTO E IMPLANTAÇÃO (REF. ITEM: 5213445 SICRO3 07/2025) | [8 empty] | UN | 1
| Quant. |  |  |  |  | Observações
| 1 |  |  |  |  | Suporte R-1 |  |  | = | 1
2.4.4.4 | PLACA DE REGULAMENTAÇÃO EM AÇO D = 0,45 M - PELÍCULA RETRORREFLETIVA TIPO I + SI - FORNECIMENTO E IMPLANTAÇÃO. (REF. ITEM: 5213440 SICRO3 07/2025) | [8 empty] | UN | 12
| Quant. |  |  |  |  | Observações
| 10 |  |  |  |  | Placa R-19 |  |  | = | 10
| 1 |  |  |  |  | Placa R-4a |  |  | = | 1
| 1 |  |  |  |  | Placa R-4b |  |  | = | 1
2.4.4.5 | PINTURA DE MEIO-FIO COM TINTA BRANCA A BASE DE CAL (CAIAÇÃO). AF_05/2021 | [8 empty] | M | 786.76
| Comp. |  |  |  |  | Observações
| 71.64 |  |  |  |  | Lado Direito |  |  | = | 71.64
| 59.93 |  |  |  |  | Lado Direito |  |  | = | 59.93
| 69.13 |  |  |  |  | Lado Direito |  |  | = | 69.13
| 59.37 |  |  |  |  | Lado Direito |  |  | = | 59.37
| 85.17 |  |  |  |  | Lado Direito |  |  | = | 85.17
| 305.11 |  |  |  |  | Lado Esquerdo |  |  | = | 305.11
| 97.28 |  |  |  |  | Lado Esquerdo |  |  | = | 97.28
| 5.41 |  |  |  |  | Lado Direito |  |  | = | 5.41
| 5.58 |  |  |  |  | Lado Direito |  |  | = | 5.58
| 3.12 |  |  |  |  | Lado Direito |  |  | = | 3.12
| 3.16 |  |  |  |  | Lado Direito |  |  | = | 3.16
| 3.13 |  |  |  |  | Lado Direito |  |  | = | 3.13
| 3.16 |  |  |  |  | Lado Direito |  |  | = | 3.16
| 3.1 |  |  |  |  | Lado Direito |  |  | = | 3.1
| 3.19 |  |  |  |  | Lado Direito |  |  | = | 3.19
| 4.63 |  |  |  |  | Lado Direito |  |  | = | 4.63
| 4.65 |  |  |  |  | Lado Direito |  |  | = | 4.65
2.4.4.6 | SINALIZACAO HORIZONTAL COM TINTA RETRORREFLETIVA A BASE DE RESINA ACRILICA COM MICROESFERAS DE VIDRO (REF.: ITEM 72947 SINAPI 04/2021) | [8 empty] | M2 | 94.34
| Comp. | x | Larg. | x | Quant. | Observações
| 3.1 | x | 0.4 | x | 1 | LRE |  |  | = | 1.24
| 15 | x | 0.1 | x | 1 | LFO-1 |  |  | = | 1.5
| 2 | x | 0.1 | x | 65 | LFO-2 |  |  | = | 13
| Comp. | x | Larg. |  |  | Observações
| 71.64 | x | 0.1 |  | LBO | Lado Direito |  |  | = | 7.16
| 59.93 | x | 0.1 |  | LBO | Lado Direito |  |  | = | 5.99
| 69.13 | x | 0.1 |  | LBO | Lado Direito |  |  | = | 6.91
| 59.37 | x | 0.1 |  | LBO | Lado Direito |  |  | = | 5.93
| 85.17 | x | 0.1 |  | LBO | Lado Direito |  |  | = | 8.51
| 305.11 | x | 0.1 |  | LBO | Lado Esquerdo |  |  | = | 30.51
| 97.28 | x | 0.1 |  | LBO | Lado Esquerdo |  |  | = | 9.72
| 5.41 | x | 0.1 |  | LBO | Lado Direito |  |  | = | 0.54
| 5.58 | x | 0.1 |  | LBO | Lado Direito |  |  | = | 0.55
| 3.12 | x | 0.1 |  | LBO | Lado Direito |  |  | = | 0.31
| 3.16 | x | 0.1 |  | LBO | Lado Direito |  |  | = | 0.31
| 3.13 | x | 0.1 |  | LBO | Lado Direito |  |  | = | 0.31
| 3.16 | x | 0.1 |  | LBO | Lado Direito |  |  | = | 0.31
| 3.1 | x | 0.1 |  | LBO | Lado Direito |  |  | = | 0.31
| 3.19 | x | 0.1 |  | LBO | Lado Direito |  |  | = | 0.31
| 4.63 | x | 0.1 |  | LBO | Lado Direito |  |  | = | 0.46
| 4.65 | x | 0.1 |  | LBO | Lado Direito |  |  | = | 0.46
2.5 | RUA RESTAURAÇÃO PERNAMBUCANA - BAIRRO BOA VISTA
2.5.1 | MOVIMENTAÇÃO DE TERRA
2.5.1.1 | ESCAVAÇÃO HORIZONTAL, INCLUINDO CARGA E DESCARGA EM SOLO DE 1A CATEGORIA COM TRATOR DE ESTEIRAS (150HP/LÂMINA: 3,18M3). AF_07/2020 | [8 empty] | M3 | 57.12
| Comp. | x | Larg. | x | Esp. | Observações
| 79.74 | x | 6.5 | x | 0.1 |  |  |  | = | 51.83
| Comp. | x | Larg. | x | Esp. | Observações
| 57.29 | x | 0.45 | x | 0.1 | Lado Esquerdo |  |  | = | 2.57
| 60.63 | x | 0.45 | x | 0.1 | Lado Direito |  |  | = | 2.72
2.5.1.2 | REGULARIZAÇÃO E COMPACTAÇÃO DE SUBLEITO DE SOLO PREDOMINANTEMENTE ARGILOSO. AF_11/2019 | [8 empty] | M2 | 571.37
| Comp. | x | Larg. |  |  | Observações
| 79.74 | x | 6.5 | [5 empty] | = | 518.31
| Comp. | x | Larg. |  |  | Observações
| 57.29 | x | 0.45 |  |  | Lado Esquerdo |  |  | = | 25.78
| 60.63 | x | 0.45 |  |  | Lado Direito |  |  | = | 27.28
2.5.1.3 | CARGA, MANOBRA E DESCARGA DE SOLOS E MATERIAIS GRANULARES EM CAMINHÃO BASCULANTE 18 M³ - CARGA COM ESCAVADEIRA HIDRÁULICA (CAÇAMBA DE 1,20 M³ / 155 HP) E DESCARGA LIVRE (UNIDADE: M3). AF_07/2020 | [8 empty] | M3 | 136.02
| Volume |  |  |  |  | Observações
| 57.12 | [7 empty] | = | 57.12
| Área | x | Esp.
| 571.37 | x | 0.2 | [5 empty] | = | 114.27
| Comp. | x | Larg. | x | Esp. | Observações
| 117.92 | x | 1 | x | -0.3 | Volume destinado à Escoramento do meio fio |  |  | = | -35.37
2.5.1.4 | TRANSPORTE COM CAMINHÃO BASCULANTE DE 18 M³, EM VIA URBANA PAVIMENTADA, DMT ATÉ 30 KM (UNIDADE: M3XKM). AF_07/2020 | [8 empty] | M3XKM | 1537.02
| Volume | x | Km |  |  | Observações
| 136.02 | x | 11.3 |  |  | Transporte do material escavado até o Aterro Sanitário. |  |  | = | 1537.02
2.5.2 | SUB-BASE E BASE
2.5.2.1 | CONSTRUÇÃO DE BASE E SUB-BASE PARA PAVIMENTAÇÃO DE SOLO ESTABILIZADO GRANULOMETRICAMENTE SEM MISTURA DE SOLOS - EXCLUSIVE SOLO, ESCAVAÇÃO, CARGA E TRANSPORTE. AF_09/2024 | [8 empty] | M3 | 85.69
| Comp. | x | Larg. | x | Esp. | Observações
| 79.74 | x | 6.5 | x | 0.15 |  |  |  | = | 77.74
| Comp. | x | Larg. | x | Esp. | Observações
| 57.29 | x | 0.45 | x | 0.15 | Lado Esquerdo |  |  | = | 3.86
| 60.63 | x | 0.45 | x | 0.15 | Lado Direito |  |  | = | 4.09
2.5.2.2 | CONSTRUÇÃO DE BASE E SUB-BASE PARA PAVIMENTAÇÃO DE BRITA GRADUADA SIMPLES, COM ESPESSURA DE 15 CM - EXCLUSIVE CARGA E TRANSPORTE. AF_09/2024 | [8 empty] | M3 | 85.69
| Comp. | x | Larg. | x | Esp. | Observações
| 79.74 | x | 6.5 | x | 0.15 |  |  |  | = | 77.74
| Comp. | x | Larg. | x | Esp. | Observações
| 57.29 | x | 0.45 | x | 0.15 | Lado Esquerdo |  |  | = | 3.86
| 60.63 | x | 0.45 | x | 0.15 | Lado Direito |  |  | = | 4.09
2.5.2.3 | AREIA PARA ATERRO - POSTO JAZIDA/FORNECEDOR (RETIRADO NA JAZIDA, SEM TRANSPORTE) | [8 empty] | M3 | 85.69
| Comp. | x | Larg. | x | Esp. | Observações
| 79.74 | x | 6.5 | x | 0.15 |  |  |  | = | 77.74
| Comp. | x | Larg. | x | Esp. | Observações
| 57.29 | x | 0.45 | x | 0.15 | Lado Esquerdo |  |  | = | 3.86
| 60.63 | x | 0.45 | x | 0.15 | Lado Direito |  |  | = | 4.09
2.5.2.4 | CARGA, MANOBRA E DESCARGA DE SOLOS E MATERIAIS GRANULARES EM CAMINHÃO BASCULANTE 18 M³ - CARGA COM ESCAVADEIRA HIDRÁULICA (CAÇAMBA DE 1,20 M³ / 155 HP) E DESCARGA LIVRE (UNIDADE: M3). AF_07/2020 | [8 empty] | M3 | 171.38
| Volume |  |  |  |  | Observações
| 85.69 |  |  |  |  | BGS |  |  | = | 85.69
| 85.69 |  |  |  |  | Solo para Sub-base |  |  | = | 85.69
2.5.2.5 | TRANSPORTE COM CAMINHÃO BASCULANTE DE 18 M³, EM VIA URBANA PAVIMENTADA, DMT ATÉ 30 KM (UNIDADE: M3XKM). AF_07/2020 | [8 empty] | M3XKM | 3136.24
| Volume | x | Km |  |  | Observações
| 85.69 | x | 18.3 |  |  | Transporte de solo estabilizado granulometricamente |  |  | = | 1568.12
| 85.69 | x | 18.3 |  |  | Transporte de BGS |  |  | = | 1568.12
2.5.3 | PAVIMENTAÇÃO ASFÁLTICA
2.5.3.1 | LOCAÇÃO DE PAVIMENTAÇÃO. (REF. ITEM: 105137 - SINAPI 09/2025) | [8 empty] | M | 83.43
| Comp. |  |  |  |  | Observações
| 83.43 |  |  |  |  | E0+5,58 até E4+9,01 |  |  | = | 83.43
2.5.3.2 | ASSENTAMENTO DE GUIA (MEIO-FIO) EM TRECHO RETO, CONFECCIONADA EM CONCRETO PRÉ-FABRICADO, DIMENSÕES 100X15X13X30 CM (COMPRIMENTO X BASE INFERIOR X BASE SUPERIOR X ALTURA), PARA VIAS URBANAS (USO VIÁRIO). AF_06/2016 | [8 empty] | M | 117.92
| Comp. |  |  |  |  | Observações
| 57.29 |  |  |  |  | Lado Esquerdo |  |  | = | 57.29
| 60.63 |  |  |  |  | Lado Direito |  |  | = | 60.63
2.5.3.3 | EXECUÇÃO DE SARJETA DE CONCRETO USINADO, MOLDADA IN LOCO EM TRECHO RETO, 30 CM BASE X 15 CM ALTURA. AF_01/2024 | [8 empty] | M | 117.92
| Comp. |  |  |  |  | Observações
| 57.29 |  |  |  |  | Lado Esquerdo |  |  | = | 57.29
| 60.63 |  |  |  |  | Lado Direito |  |  | = | 60.63
2.5.3.4 | ESCORAMENTO DE MEIO FIO COM MATERIAL LOCAL COMPACTADO MANUALMENTE, EM FAIXA DE 0,50M (REF. ITEM: 83718 - SINAPI 05/2016) | [8 empty] | M | 117.92
| Comp. |  |  |  |  | Observações
| 57.29 |  |  |  |  | Lado Esquerdo |  |  | = | 57.29
| 60.63 |  |  |  |  | Lado Direito |  |  | = | 60.63
2.5.3.5 | EXECUÇÃO DE IMPRIMAÇÃO COM ASFALTO DILUÍDO CM-30, PARA OBRAS DE CONSTRUÇÃO DE PAVIMENTOS. AF_09/2024 (REF.: ITEM 102470 SINAPI 03/2025) | [8 empty] | M2 | 518.31
| Comp. | x | Larg. |  |  | Observações
| 79.74 | x | 6.5 | [5 empty] | = | 518.31
2.5.3.6 | EXECUÇÃO DE PINTURA DE LIGAÇÃO COM EMULSÃO ASFÁLTICA RR-1C, PARA OBRAS DE CONSTRUÇÃO DE PAVIMENTOS. AF_09/2024 (REF.: ITEM 104375 SINAPI 03/2025) | [8 empty] | M2 | 518.31
| Comp. | x | Larg. |  |  | Observações
| 79.74 | x | 6.5 | [5 empty] | = | 518.31
2.5.3.7 | EXECUÇÃO DE PAVIMENTO COM APLICAÇÃO DE CONCRETO ASFÁLTICO, CAMADA DE BINDER - EXCLUSIVE CARGA E TRANSPORTE. AF_11/2019 | [8 empty] | m³ | 15.54
| Comp. | x | Larg. | x | Esp. | Observações
| 79.74 | x | 6.5 | x | 0.03 |  |  |  | = | 15.54
2.5.3.8 | EXECUÇÃO DE PAVIMENTO COM APLICAÇÃO DE CONCRETO ASFÁLTICO, CAMADA DE ROLAMENTO - EXCLUSIVE MATERIAL, CARGA E TRANSPORTE. AF_11/2019 (REF.: ITEM 95995 SINAPI 11/2023) | [8 empty] | m³ | 15.54
| Comp. | x | Larg. | x | Esp. | Observações
| 79.74 | x | 6.5 | x | 0.03 |  |  |  | = | 15.54
2.5.3.9 | CONCRETO BETUMINOSO USINADO A QUENTE (CBUQ) PARA PAVIMENTACAO ASFALTICA, PADRAO DNIT, FAIXA C, COM CAP 50/70 - AQUISICAO POSTO USINA | [8 empty] | T | 37.29
| Volume (m³) | x | Peso Específico (t/m³) |  |  | Observações
| 15.54 | x | 2.4 |  |  | Volume (m³) x coeficiente |  |  | = | 37.29
2.5.3.10 | CARGA DE MISTURA ASFÁLTICA EM CAMINHÃO BASCULANTE 18 M³ (UNIDADE: T). AF_07/2020 | [8 empty] | T | 37.29
| Volume (T) |  |  |  |  | Observações
| 37.29 | [7 empty] | = | 37.29
2.5.3.11 | TRANSPORTE COM CAMINHÃO BASCULANTE DE 18 M³, EM VIA URBANA PAVIMENTADA, DMT ATÉ 30 KM (UNIDADE: M3XKM). AF_07/2020 | [8 empty] | M3XKM | 602.94
| Volume | x | KM |  |  | Observações
| 15.54 | x | 19.4 |  |  | Transporte de Binder |  |  | = | 301.47
| 15.54 | x | 19.4 |  |  | Transporte de CBUQ |  |  | = | 301.47
2.5.4 | SINALIZAÇÃO VERTICAL E HORIZONTAL
2.5.4.1 | PLACA ESMALTADA PARA IDENTIFICAÇÃO NR DE RUA, DIMENSÕES 45X25CM (REF.: ITEM 73916/002 SINAPI 01/2020) | [8 empty] | UN | 2
| Quant. |  |  |  |  | Observações
| 2 |  |  |  |  | Início e Fim da rua |  |  | = | 2
2.5.4.2 | FORNECIMENTO E INSTALAÇÃO DE SUPORTE METÁLICO GALVANIZADO PARA PLACAS DE SINALIZAÇÃO, EM BASE DE CONCRETO, COM DIÂMETRO DE 2''. (REF. ITEM: 103693 SINAPI 09/2025 E ITEM: 5213856 SICRO3 07/2025) | [8 empty] | UN | 3
| Quant. |  |  |  |  | Observações
| 3 |  |  |  |  | Suporte R-1 e R-19 |  |  | = | 3
2.5.4.3 | PLACA DE REGULAMENTAÇÃO EM AÇO, R1 LADO 0,331 M - PELÍCULA RETRORREFLETIVA TIPO I + SI - FORNECIMENTO E IMPLANTAÇÃO (REF. ITEM: 5213445 SICRO3 07/2025) | [8 empty] | UN | 1
| Quant. |  |  |  |  | Observações
| 1 |  |  |  |  | Suporte R-1 |  |  | = | 1
2.5.4.4 | PLACA DE REGULAMENTAÇÃO EM AÇO D = 0,45 M - PELÍCULA RETRORREFLETIVA TIPO I + SI - FORNECIMENTO E IMPLANTAÇÃO. (REF. ITEM: 5213440 SICRO3 07/2025) | [8 empty] | UN | 2
| Quant. |  |  |  |  | Observações
| 2 |  |  |  |  | Suporte R-1 |  |  | = | 2
2.5.4.5 | PINTURA DE MEIO-FIO COM TINTA BRANCA A BASE DE CAL (CAIAÇÃO). AF_05/2021 | [8 empty] | M | 117.92
| Comp. |  |  |  |  | Observações
| 57.29 |  |  |  |  | Lado Esquerdo |  |  | = | 57.29
| 60.63 |  |  |  |  | Lado Direito |  |  | = | 60.63
2.5.4.6 | SINALIZACAO HORIZONTAL COM TINTA RETRORREFLETIVA A BASE DE RESINA ACRILICA COM MICROESFERAS DE VIDRO (REF.: ITEM 72947 SINAPI 04/2021) | [8 empty] | M2 | 34.89
| Comp. | x | Larg. | x | Quant. | Observações
| 3.17 | x | 0.4 | x | 1 | LRE |  |  | = | 1.26
| 15 | x | 0.1 | x | 1 | LFO-1 |  |  | = | 1.5
| 2 | x | 0.1 | x | 12 | LFO-2 |  |  | = | 2.4
| Comp. | x | Larg. |  |  | Observações
| 139.21 | x | 0.1 |  | LBO | Lado Direito |  |  | = | 13.92
| 139.46 | x | 0.1 |  | LBO | Lado Esquerdo |  |  | = | 13.94
| 4.7 | x | 0.1 |  | LBO | Lado Direito |  |  | = | 0.47
| 4.79 | x | 0.1 |  | LBO | Lado Direito |  |  | = | 0.47
| 4.72 | x | 0.1 |  | LBO | Lado Esquerdo |  |  | = | 0.47
| 4.64 | x | 0.1 |  | LBO | Lado Esquerdo |  |  | = | 0.46
2.6 | AV. HUMBERTO DE MELO GRANJA - BAIRRO BOA VISTA
2.6.1 | MOVIMENTAÇÃO DE TERRA
2.6.1.1 | ESCAVAÇÃO HORIZONTAL, INCLUINDO CARGA E DESCARGA EM SOLO DE 1A CATEGORIA COM TRATOR DE ESTEIRAS (150HP/LÂMINA: 3,18M3). AF_07/2020 | [8 empty] | M3 | 171.73
| Área | x | Esp. |  |  | Observações
| 39.08 | x | 0.1 |  |  | Entroncamento |  |  | = | 3.9
| Comp. | x | Larg. | x | Esp.
| 215.55 | x | 7 | x | 0.1 | E0+4,45 até E11+4,83 |  |  | = | 150.88
| Comp. | x | Larg. | x | Esp.
| 5.96 | x | 0.45 | x | 0.1 | Lado Esquerdo |  |  | = | 0.26
| 48.59 | x | 0.45 | x | 0.1 | Lado Esquerdo |  |  | = | 2.18
| 22.97 | x | 0.45 | x | 0.1 | Lado Esquerdo |  |  | = | 1.03
| 58.07 | x | 0.45 | x | 0.1 | Lado Esquerdo |  |  | = | 2.61
| 45.67 | x | 0.45 | x | 0.1 | Lado Esquerdo |  |  | = | 2.05
| 6.35 | x | 0.45 | x | 0.1 | Lado Direito |  |  | = | 0.28
| 84.79 | x | 0.45 | x | 0.1 | Lado Direito |  |  | = | 3.81
| 58.62 | x | 0.45 | x | 0.1 | Lado Direito |  |  | = | 2.63
| 46.77 | x | 0.45 | x | 0.1 | Lado Direito |  |  | = | 2.1
2.6.1.2 | REGULARIZAÇÃO E COMPACTAÇÃO DE SUBLEITO DE SOLO PREDOMINANTEMENTE ARGILOSO. AF_11/2019 | [8 empty] | M2 | 1717.89
| Área |  |  |  |  | Observações
| 39.08 |  |  |  |  | Entroncamento |  |  | = | 39.08
| Comp. | x | Larg.
| 215.55 | x | 7 |  |  | E0+4,45 até E11+4,83 |  |  | = | 1508.85
| Comp. | x | Larg.
| 5.96 | x | 0.45 |  |  | Lado Esquerdo |  |  | = | 2.68
| 48.59 | x | 0.45 |  |  | Lado Esquerdo |  |  | = | 21.86
| 22.97 | x | 0.45 |  |  | Lado Esquerdo |  |  | = | 10.33
| 58.07 | x | 0.45 |  |  | Lado Esquerdo |  |  | = | 26.13
| 45.67 | x | 0.45 |  |  | Lado Esquerdo |  |  | = | 20.55
| 6.35 | x | 0.45 |  |  | Lado Direito |  |  | = | 2.85
| 84.79 | x | 0.45 |  |  | Lado Direito |  |  | = | 38.15
| 58.62 | x | 0.45 |  |  | Lado Direito |  |  | = | 26.37
| 46.77 | x | 0.45 |  |  | Lado Direito |  |  | = | 21.04
2.6.1.3 | CARGA, MANOBRA E DESCARGA DE SOLOS E MATERIAIS GRANULARES EM CAMINHÃO BASCULANTE 18 M³ - CARGA COM ESCAVADEIRA HIDRÁULICA (CAÇAMBA DE 1,20 M³ / 155 HP) E DESCARGA LIVRE (UNIDADE: M3). AF_07/2020 | [8 empty] | M3 | 401.97
| Volume |  |  |  |  | Observações
| 171.73 | [7 empty] | = | 171.73
| Área | x | Esp.
| 1717.89 | x | 0.2 | [5 empty] | = | 343.57
| Comp. | x | Larg. | x | Esp. | Observações
| 377.79 | x | 1 | x | -0.3 | Volume destinado à Escoramento do meio fio |  |  | = | -113.33
2.6.1.4 | TRANSPORTE COM CAMINHÃO BASCULANTE DE 18 M³, EM VIA URBANA PAVIMENTADA, DMT ATÉ 30 KM (UNIDADE: M3XKM). AF_07/2020 | [8 empty] | M3XKM | 4260.88
| Volume | x | Km |  |  | Observações
| 401.97 | x | 10.6 |  |  | Transporte do material escavado até o Aterro Sanitário. |  |  | = | 4260.88
2.6.2 | SUB-BASE E BASE
2.6.2.1 | CONSTRUÇÃO DE BASE E SUB-BASE PARA PAVIMENTAÇÃO DE SOLO ESTABILIZADO GRANULOMETRICAMENTE SEM MISTURA DE SOLOS - EXCLUSIVE SOLO, ESCAVAÇÃO, CARGA E TRANSPORTE. AF_09/2024 | [8 empty] | M3 | 257.63
| Área | x | Esp. |  |  | Observações
| 39.08 | x | 0.15 |  |  | Entroncamento |  |  | = | 5.86
| Comp. | x | Larg. | x | Esp.
| 215.55 | x | 7 | x | 0.15 | E0+4,45 até E11+4,83 |  |  | = | 226.32
| Comp. | x | Larg. | x | Esp.
| 5.96 | x | 0.45 | x | 0.15 | Lado Esquerdo |  |  | = | 0.4
| 48.59 | x | 0.45 | x | 0.15 | Lado Esquerdo |  |  | = | 3.27
| 22.97 | x | 0.45 | x | 0.15 | Lado Esquerdo |  |  | = | 1.55
| 58.07 | x | 0.45 | x | 0.15 | Lado Esquerdo |  |  | = | 3.91
| 45.67 | x | 0.45 | x | 0.15 | Lado Esquerdo |  |  | = | 3.08
| 6.35 | x | 0.45 | x | 0.15 | Lado Direito |  |  | = | 0.42
| 84.79 | x | 0.45 | x | 0.15 | Lado Direito |  |  | = | 5.72
| 58.62 | x | 0.45 | x | 0.15 | Lado Direito |  |  | = | 3.95
| 46.77 | x | 0.45 | x | 0.15 | Lado Direito |  |  | = | 3.15
2.6.2.2 | CONSTRUÇÃO DE BASE E SUB-BASE PARA PAVIMENTAÇÃO DE BRITA GRADUADA SIMPLES, COM ESPESSURA DE 15 CM - EXCLUSIVE CARGA E TRANSPORTE. AF_09/2024 | [8 empty] | M3 | 257.63
| Área | x | Esp. |  |  | Observações
| 39.08 | x | 0.15 |  |  | Entroncamento |  |  | = | 5.86
| Comp. | x | Larg. | x | Esp.
| 215.55 | x | 7 | x | 0.15 | E0+4,45 até E11+4,83 |  |  | = | 226.32
| Comp. | x | Larg. | x | Esp.
| 5.96 | x | 0.45 | x | 0.15 | Lado Esquerdo |  |  | = | 0.4
| 48.59 | x | 0.45 | x | 0.15 | Lado Esquerdo |  |  | = | 3.27
| 22.97 | x | 0.45 | x | 0.15 | Lado Esquerdo |  |  | = | 1.55
| 58.07 | x | 0.45 | x | 0.15 | Lado Esquerdo |  |  | = | 3.91
| 45.67 | x | 0.45 | x | 0.15 | Lado Esquerdo |  |  | = | 3.08
| 6.35 | x | 0.45 | x | 0.15 | Lado Direito |  |  | = | 0.42
| 84.79 | x | 0.45 | x | 0.15 | Lado Direito |  |  | = | 5.72
| 58.62 | x | 0.45 | x | 0.15 | Lado Direito |  |  | = | 3.95
| 46.77 | x | 0.45 | x | 0.15 | Lado Direito |  |  | = | 3.15
2.6.2.3 | AREIA PARA ATERRO - POSTO JAZIDA/FORNECEDOR (RETIRADO NA JAZIDA, SEM TRANSPORTE) | [8 empty] | M3 | 257.63
| Área | x | Esp. |  |  | Observações
| 39.08 | x | 0.15 |  |  | Entroncamento |  |  | = | 5.86
| Comp. | x | Larg. | x | Esp.
| 215.55 | x | 7 | x | 0.15 | E0+4,45 até E11+4,83 |  |  | = | 226.32
| Comp. | x | Larg. | x | Esp.
| 5.96 | x | 0.45 | x | 0.15 | Lado Esquerdo |  |  | = | 0.4
| 48.59 | x | 0.45 | x | 0.15 | Lado Esquerdo |  |  | = | 3.27
| 22.97 | x | 0.45 | x | 0.15 | Lado Esquerdo |  |  | = | 1.55
| 58.07 | x | 0.45 | x | 0.15 | Lado Esquerdo |  |  | = | 3.91
| 45.67 | x | 0.45 | x | 0.15 | Lado Esquerdo |  |  | = | 3.08
| 6.35 | x | 0.45 | x | 0.15 | Lado Direito |  |  | = | 0.42
| 84.79 | x | 0.45 | x | 0.15 | Lado Direito |  |  | = | 5.72
| 58.62 | x | 0.45 | x | 0.15 | Lado Direito |  |  | = | 3.95
| 46.77 | x | 0.45 | x | 0.15 | Lado Direito |  |  | = | 3.15
2.6.2.4 | CARGA, MANOBRA E DESCARGA DE SOLOS E MATERIAIS GRANULARES EM CAMINHÃO BASCULANTE 18 M³ - CARGA COM ESCAVADEIRA HIDRÁULICA (CAÇAMBA DE 1,20 M³ / 155 HP) E DESCARGA LIVRE (UNIDADE: M3). AF_07/2020 | [8 empty] | M3 | 515.26
| Volume |  |  |  |  | Observações
| 257.63 |  |  |  |  | BGS |  |  | = | 257.63
| 257.63 |  |  |  |  | Solo para Sub-base |  |  | = | 257.63
2.6.2.5 | TRANSPORTE COM CAMINHÃO BASCULANTE DE 18 M³, EM VIA URBANA PAVIMENTADA, DMT ATÉ 30 KM (UNIDADE: M3XKM). AF_07/2020 | [8 empty] | M3XKM | 9429.24
| Volume | x | Km |  |  | Observações
| 257.63 | x | 18.3 |  |  | Transporte de solo estabilizado granulometricamente |  |  | = | 4714.62
| 257.63 | x | 18.3 |  |  | Transporte de BGS |  |  | = | 4714.62
2.6.3 | PAVIMENTAÇÃO ASFÁLTICA
2.6.3.1 | LOCAÇÃO DE PAVIMENTAÇÃO. (REF. ITEM: 105137 - SINAPI 09/2025) | [8 empty] | M | 228.81
| Comp. |  |  |  |  | Observações
| 228.81 |  |  |  |  | E0 até E11+8,81 |  |  | = | 228.81
2.6.3.2 | ASSENTAMENTO DE GUIA (MEIO-FIO) EM TRECHO RETO, CONFECCIONADA EM CONCRETO PRÉ-FABRICADO, DIMENSÕES 100X15X13X30 CM (COMPRIMENTO X BASE INFERIOR X BASE SUPERIOR X ALTURA), PARA VIAS URBANAS (USO VIÁRIO). AF_06/2016 | [8 empty] | M | 365.48
| Comp. |  |  |  |  | Observações
| 48.59 |  |  |  |  | Lado Esquerdo |  |  | = | 48.59
| 22.97 |  |  |  |  | Lado Esquerdo |  |  | = | 22.97
| 58.07 |  |  |  |  | Lado Esquerdo |  |  | = | 58.07
| 45.67 |  |  |  |  | Lado Esquerdo |  |  | = | 45.67
| 84.79 |  |  |  |  | Lado Direito |  |  | = | 84.79
| 58.62 |  |  |  |  | Lado Direito |  |  | = | 58.62
| 46.77 |  |  |  |  | Lado Direito |  |  | = | 46.77
2.6.3.3 | ASSENTAMENTO DE GUIA (MEIO-FIO) EM TRECHO CURVO, CONFECCIONADA EM CONCRETO PRÉ-FABRICADO, DIMENSÕES 100X15X13X30 CM (COMPRIMENTO X BASE INFERIOR X BASE SUPERIOR X ALTURA), PARA VIAS URBANAS (USO VIÁRIO). AF_06/2016 | [8 empty] | M | 12.31
| Comp. |  |  |  |  | Observações
| 5.96 |  |  |  |  | Lado Esquerdo |  |  | = | 5.96
| 6.35 |  |  |  |  | Lado Direito |  |  | = | 6.35
2.6.3.4 | EXECUÇÃO DE SARJETA DE CONCRETO USINADO, MOLDADA IN LOCO EM TRECHO RETO, 30 CM BASE X 15 CM ALTURA. AF_01/2024 | [8 empty] | M | 365.48
| Comp. |  |  |  |  | Observações
| 48.59 |  |  |  |  | Lado Esquerdo |  |  | = | 48.59
| 22.97 |  |  |  |  | Lado Esquerdo |  |  | = | 22.97
| 58.07 |  |  |  |  | Lado Esquerdo |  |  | = | 58.07
| 45.67 |  |  |  |  | Lado Esquerdo |  |  | = | 45.67
| 84.79 |  |  |  |  | Lado Direito |  |  | = | 84.79
| 58.62 |  |  |  |  | Lado Direito |  |  | = | 58.62
| 46.77 |  |  |  |  | Lado Direito |  |  | = | 46.77
2.6.3.5 | EXECUÇÃO DE SARJETA DE CONCRETO USINADO, MOLDADA IN LOCO EM TRECHO CURVO, 30 CM BASE X 15 CM ALTURA. AF_01/2024 | [8 empty] | M | 12.31
| Comp. |  |  |  |  | Observações
| 5.96 |  |  |  |  | Lado Esquerdo |  |  | = | 5.96
| 6.35 |  |  |  |  | Lado Direito |  |  | = | 6.35
2.6.3.6 | ESCORAMENTO DE MEIO FIO COM MATERIAL LOCAL COMPACTADO MANUALMENTE, EM FAIXA DE 0,50M (REF. ITEM: 83718 - SINAPI 05/2016) | [8 empty] | M | 377.79
| Comp. |  |  |  |  | Observações
| 5.96 |  |  |  |  | Lado Esquerdo |  |  | = | 5.96
| 48.59 |  |  |  |  | Lado Esquerdo |  |  | = | 48.59
| 22.97 |  |  |  |  | Lado Esquerdo |  |  | = | 22.97
| 58.07 |  |  |  |  | Lado Esquerdo |  |  | = | 58.07
| 45.67 |  |  |  |  | Lado Esquerdo |  |  | = | 45.67
| 6.35 |  |  |  |  | Lado Direito |  |  | = | 6.35
| 84.79 |  |  |  |  | Lado Direito |  |  | = | 84.79
| 58.62 |  |  |  |  | Lado Direito |  |  | = | 58.62
| 46.77 |  |  |  |  | Lado Direito |  |  | = | 46.77
2.6.3.7 | EXECUÇÃO DE IMPRIMAÇÃO COM ASFALTO DILUÍDO CM-30, PARA OBRAS DE CONSTRUÇÃO DE PAVIMENTOS. AF_09/2024 (REF.: ITEM 102470 SINAPI 03/2025) | [8 empty] | M2 | 1547.93
| Área |  |  |  |  | Observações
| 39.08 |  |  |  |  | Entroncamento |  |  | = | 39.08
| Comp. | x | Larg.
| 215.55 | x | 7 |  |  | E0+4,45 até E11+4,83 |  |  | = | 1508.85
2.6.3.8 | EXECUÇÃO DE PINTURA DE LIGAÇÃO COM EMULSÃO ASFÁLTICA RR-1C, PARA OBRAS DE CONSTRUÇÃO DE PAVIMENTOS. AF_09/2024 (REF.: ITEM 104375 SINAPI 03/2025) | [8 empty] | M2 | 1547.93
| Área |  |  |  |  | Observações
| 39.08 |  |  |  |  | Entroncamento |  |  | = | 39.08
| Comp. | x | Larg.
| 215.55 | x | 7 |  |  | E0+4,45 até E11+4,83 |  |  | = | 1508.85
2.6.3.9 | EXECUÇÃO DE PAVIMENTO COM APLICAÇÃO DE CONCRETO ASFÁLTICO, CAMADA DE BINDER - EXCLUSIVE CARGA E TRANSPORTE. AF_11/2019 | [8 empty] | m³ | 46.43
| Área | x | Esp. |  |  | Observações
| 39.08 | x | 0.03 |  |  | Entroncamento |  |  | = | 1.17
| Comp. | x | Larg. | x | Esp.
| 215.55 | x | 7 | x | 0.03 | E0+4,45 até E11+4,83 |  |  | = | 45.26
2.6.3.10 | EXECUÇÃO DE PAVIMENTO COM APLICAÇÃO DE CONCRETO ASFÁLTICO, CAMADA DE ROLAMENTO - EXCLUSIVE MATERIAL, CARGA E TRANSPORTE. AF_11/2019 (REF.: ITEM 95995 SINAPI 11/2023) | [8 empty] | m³ | 46.43
| Área | x | Esp. |  |  | Observações
| 39.08 | x | 0.03 |  |  | Entroncamento |  |  | = | 1.17
| Comp. | x | Larg. | x | Esp.
| 215.55 | x | 7 | x | 0.03 | E0+4,45 até E11+4,83 |  |  | = | 45.26
2.6.3.11 | CONCRETO BETUMINOSO USINADO A QUENTE (CBUQ) PARA PAVIMENTACAO ASFALTICA, PADRAO DNIT, FAIXA C, COM CAP 50/70 - AQUISICAO POSTO USINA | [8 empty] | T | 111.43
| Volume (m³) | x | Peso Específico (t/m³) |  |  | Observações
| 46.43 | x | 2.4 |  |  | Volume (m³) x coeficiente |  |  | = | 111.43
2.6.3.12 | CARGA DE MISTURA ASFÁLTICA EM CAMINHÃO BASCULANTE 18 M³ (UNIDADE: T). AF_07/2020 | [8 empty] | T | 111.43
| Volume (T) |  |  |  |  | Observações
| 111.43 | [7 empty] | = | 111.43
2.6.3.13 | TRANSPORTE COM CAMINHÃO BASCULANTE DE 18 M³, EM VIA URBANA PAVIMENTADA, DMT ATÉ 30 KM (UNIDADE: M3XKM). AF_07/2020 | [8 empty] | M3XKM | 1810.76
| Volume | x | KM |  |  | Observações
| 46.43 | x | 19.5 |  |  | Transporte de Binder |  |  | = | 905.38
| 46.43 | x | 19.5 |  |  | Transporte de CBUQ |  |  | = | 905.38
2.6.4 | SINALIZAÇÃO VERTICAL E HORIZONTAL
2.6.4.1 | PLACA ESMALTADA PARA IDENTIFICAÇÃO NR DE RUA, DIMENSÕES 45X25CM (REF.: ITEM 73916/002 SINAPI 01/2020) | [8 empty] | UN | 2
| Quant. |  |  |  |  | Observações
| 2 |  |  |  |  | Início e Fim da rua |  |  | = | 2
2.6.4.2 | FORNECIMENTO E INSTALAÇÃO DE SUPORTE METÁLICO GALVANIZADO PARA PLACAS DE SINALIZAÇÃO, EM BASE DE CONCRETO, COM DIÂMETRO DE 2''. (REF. ITEM: 103693 SINAPI 09/2025 E ITEM: 5213856 SICRO3 07/2025) | [8 empty] | UN | 10
| Quant. |  |  |  |  | Observações
| 10 |  |  |  |  | Suporte R-1 e R-19 |  |  | = | 10
2.6.4.3 | PLACA DE REGULAMENTAÇÃO EM AÇO, R1 LADO 0,331 M - PELÍCULA RETRORREFLETIVA TIPO I + SI - FORNECIMENTO E IMPLANTAÇÃO (REF. ITEM: 5213445 SICRO3 07/2025) | [8 empty] | UN | 2
| Quant. |  |  |  |  | Observações
| 2 |  |  |  |  | Placa R-1 |  |  | = | 2
2.6.4.4 | PLACA DE REGULAMENTAÇÃO EM AÇO D = 0,45 M - PELÍCULA RETRORREFLETIVA TIPO I + SI - FORNECIMENTO E IMPLANTAÇÃO. (REF. ITEM: 5213440 SICRO3 07/2025) | [8 empty] | UN | 8
| Quant. |  |  |  |  | Observações
| 8 |  |  |  |  | Placa R-19 |  |  | = | 8
2.6.4.5 | PINTURA DE MEIO-FIO COM TINTA BRANCA A BASE DE CAL (CAIAÇÃO). AF_05/2021 | [8 empty] | M | 377.79
| Comp. |  |  |  |  | Observações
| 5.96 |  |  |  |  | Lado Esquerdo |  |  | = | 5.96
| 48.59 |  |  |  |  | Lado Esquerdo |  |  | = | 48.59
| 22.97 |  |  |  |  | Lado Esquerdo |  |  | = | 22.97
| 58.07 |  |  |  |  | Lado Esquerdo |  |  | = | 58.07
| 45.67 |  |  |  |  | Lado Esquerdo |  |  | = | 45.67
| 6.35 |  |  |  |  | Lado Direito |  |  | = | 6.35
| 84.79 |  |  |  |  | Lado Direito |  |  | = | 84.79
| 58.62 |  |  |  |  | Lado Direito |  |  | = | 58.62
| 46.77 |  |  |  |  | Lado Direito |  |  | = | 46.77
2.6.4.6 | SINALIZACAO HORIZONTAL COM TINTA RETRORREFLETIVA A BASE DE RESINA ACRILICA COM MICROESFERAS DE VIDRO (REF.: ITEM 72947 SINAPI 04/2021) | [8 empty] | M2 | 49.65
| Comp. | x | Larg. | x | Quant. | Observações
| 3.42 | x | 0.4 | x | 2 | LRE |  |  | = | 2.73
| 15 | x | 0.1 | x | 2 | LFO-1 |  |  | = | 3
| 2 | x | 0.1 | x | 31 | LFO-2 |  |  | = | 6.2
| Comp. | x | Larg. |  |  | Observações
| 5.96 | x | 0.1 |  | LBO | Lado Esquerdo |  |  | = | 0.59
| 48.59 | x | 0.1 |  | LBO | Lado Esquerdo |  |  | = | 4.85
| 22.97 | x | 0.1 |  | LBO | Lado Esquerdo |  |  | = | 2.29
| 58.07 | x | 0.1 |  | LBO | Lado Esquerdo |  |  | = | 5.8
| 45.67 | x | 0.1 |  | LBO | Lado Esquerdo |  |  | = | 4.56
| 6.35 | x | 0.1 |  | LBO | Lado Direito |  |  | = | 0.63
| 84.79 | x | 0.1 |  | LBO | Lado Direito |  |  | = | 8.47
| 58.62 | x | 0.1 |  | LBO | Lado Direito |  |  | = | 5.86
| 46.77 | x | 0.1 |  | LBO | Lado Direito |  |  | = | 4.67
2.6.5 | DRENAGEM PLUVIAL
2.6.5.1 | ESCAVAÇÃO MECANIZADA DE VALA COM PROF. MAIOR QUE 1,5 M ATÉ 3,0 M (MÉDIA MONTANTE E JUSANTE/UMA COMPOSIÇÃO POR TRECHO),COM ESCAVADEIRA (1,2 M3),LARG. DE 1,5 M A 2,5 M, EM SOLO DE 1A CATEGORIA, LOCAIS COM BAIXO NÍVEL DE INTERFERÊNCIA. AF_09/2024 | [8 empty] | M3 | 45.96
| Comp. | x | Larg. | x | Prof. | Observações
| 1.8 | x | 1.8 | x | 2.45 | CX7 |  |  | = | 7.93
| 1.8 | x | 1.8 | x | 2.45 | CX8 |  |  | = | 7.93
| 1.8 | x | 1.8 | x | 2.45 | CX9 |  |  | = | 7.93
| 1.8 | x | 1.8 | x | 2.45 | CX10 |  |  | = | 7.93
| 1.8 | x | 1.8 | x | 2.45 | CX11 |  |  | = | 7.93
| 1.8 | x | 1.8 | x | 1.95 | CX12 |  |  | = | 6.31
2.6.5.2 | ESCAVAÇÃO MECANIZADA DE VALA COM PROF. MAIOR QUE 1,5 M E ATÉ 3,0 M(MÉDIA MONTANTE E JUSANTE/UMA COMPOSIÇÃO POR TRECHO), ESCAVADEIRA (0,8 M3), LARG. MENOR QUE 1,5 M, EM SOLO DE 1A CATEGORIA, LOCAIS COM BAIXO NÍVEL DE INTERFERÊNCIA. AF_09/2024 | [8 empty] | M3 | 420.5
| Comp. | x | Larg. | x | Prof. | Observações
| 20.37 | x | 1 | x | 2.4 | Tubo CX7 - CX8 |  |  | = | 48.88
| 42.02 | x | 1 | x | 2.4 | Tubo CX8 - CX9 |  |  | = | 100.84
| 33.59 | x | 1 | x | 2.4 | Tubo CX9 - CX10 |  |  | = | 80.61
| 31.83 | x | 1 | x | 2.4 | Tubo CX10- CX11 |  |  | = | 76.39
| 27.14 | x | 1 | x | 2.4 | Tubo CX11 - CX12 |  |  | = | 65.13
| 14.81 | x | 1 | x | 1.9 | Tubo CX12 - Calha Existente |  |  | = | 28.13
| Comp. | x | Larg. | x | Prof. | Observações
| 1.7 | x | 1.3 | x | 1.55 | BLS7 |  |  | = | 3.42
| 1.7 | x | 1.3 | x | 1.55 | BLS8 |  |  | = | 3.42
| 1.7 | x | 1.3 | x | 1.55 | BLS9 |  |  | = | 3.42
| 1.7 | x | 1.3 | x | 1.55 | BLS10 |  |  | = | 3.42
| 1.7 | x | 1.3 | x | 1.55 | BLS11 |  |  | = | 3.42
| 1.7 | x | 1.3 | x | 1.55 | BLS12 |  |  | = | 3.42
2.6.5.3 | ESCAVAÇÃO MECANIZADA DE VALA COM PROF. ATÉ 1,5 M (MÉDIA MONTANTE E JUSANTE/UMA COMPOSIÇÃO POR TRECHO), ESCAVADEIRA (0,8 M3),LARG. MENOR QUE 1,5 M, EM SOLO DE 1A CATEGORIA, LOCAIS COM BAIXO NÍVEL DE INTERFERÊNCIA. AF_09/2024 | [8 empty] | M3 | 20.96
| Comp. | x | Larg. | x | Prof. | Observações
| 4.7 | x | 0.8 | x | 1.4 | Tubo BLS7 para CX7 |  |  | = | 5.26
| 1.89 | x | 0.8 | x | 1.4 | Tubo BLS8 para CX7 |  |  | = | 2.11
| 4.55 | x | 0.8 | x | 1.4 | Tubo BLS9 para CX9 |  |  | = | 5.09
| 1.01 | x | 0.8 | x | 1.4 | Tubo BLS10 para CX9 |  |  | = | 1.13
| 4.53 | x | 0.8 | x | 1.4 | Tubo BLS11 para CX11 |  |  | = | 5.07
| 2.06 | x | 0.8 | x | 1.4 | Tubo BLS12 para CX11 |  |  | = | 2.3
2.6.5.4 | ESCORAMENTO DE VALA, TIPO PONTALETEAMENTO, COM PROFUNDIDADE DE 1,5 A 3,0 M, LARGURA MENOR QUE 1,5 M. AF_08/2020 | [8 empty] | M2 | 902.25
| Comp. | x | Lado | x | Altura | Observações
| 20.37 | x | 2 | x | 2.4 | CX7 - CX8 |  |  | = | 97.77
| 42.02 | x | 2 | x | 2.4 | CX8 - CX9 |  |  | = | 201.69
| 33.59 | x | 2 | x | 2.4 | CX9 - CX10 |  |  | = | 161.23
| 31.83 | x | 2 | x | 2.4 | CX10- CX11 |  |  | = | 152.78
| 27.14 | x | 2 | x | 2.4 | CX11 - CX12 |  |  | = | 130.27
| 14.81 | x | 2 | x | 1.9 | CX12 - Calha Existente |  |  | = | 56.27
| 1.8 | x | 4 | x | 2.45 | CX7 |  |  | = | 17.64
| 1.8 | x | 4 | x | 2.45 | CX8 |  |  | = | 17.64
| 1.8 | x | 4 | x | 2.45 | CX9 |  |  | = | 17.64
| 1.8 | x | 4 | x | 2.45 | CX10 |  |  | = | 17.64
| 1.8 | x | 4 | x | 2.45 | CX11 |  |  | = | 17.64
| 1.8 | x | 4 | x | 1.95 | CX12 |  |  | = | 14.04
2.6.5.5 | PREPARO DE FUNDO DE VALA COM LARGURA MENOR QUE 1,5 M (ACERTO DO SOLO NATURAL). AF_08/2020 | [8 empty] | M2 | 197.99
| Comp. | x | Larg. |  |  | Observações
| 20.37 | x | 1 |  |  | Tubo CX7 - CX8 |  |  | = | 20.37
| 42.02 | x | 1 |  |  | Tubo CX8 - CX9 |  |  | = | 42.02
| 33.59 | x | 1 |  |  | Tubo CX9 - CX10 |  |  | = | 33.59
| 31.83 | x | 1 |  |  | Tubo CX10- CX11 |  |  | = | 31.83
| 27.14 | x | 1 |  |  | Tubo CX11 - CX12 |  |  | = | 27.14
| 14.81 | x | 1 |  |  | Tubo CX12 - Calha Existente |  |  | = | 14.81
| Comp. | x | Larg. |  |  | Observações
| 1.7 | x | 1.3 |  |  | BLS7 |  |  | = | 2.21
| 1.7 | x | 1.3 |  |  | BLS8 |  |  | = | 2.21
| 1.7 | x | 1.3 |  |  | BLS9 |  |  | = | 2.21
| 1.7 | x | 1.3 |  |  | BLS10 |  |  | = | 2.21
| 1.7 | x | 1.3 |  |  | BLS11 |  |  | = | 2.21
| 1.7 | x | 1.3 |  |  | BLS12 |  |  | = | 2.21
| Comp. | x | Larg. |  |  | Observações
| 4.7 | x | 0.8 |  |  | BLS7 para CX7 |  |  | = | 3.76
| 1.89 | x | 0.8 |  |  | BLS8 para CX7 |  |  | = | 1.51
| 4.55 | x | 0.8 |  |  | BLS9 para CX9 |  |  | = | 3.64
| 1.01 | x | 0.8 |  |  | BLS10 para CX9 |  |  | = | 0.8
| 4.53 | x | 0.8 |  |  | BLS11 para CX11 |  |  | = | 3.62
| 2.06 | x | 0.8 |  |  | BLS12 para CX11 |  |  | = | 1.64
2.6.5.6 | PREPARO DE FUNDO DE VALA COM LARGURA MAIOR OU IGUAL A 1,5 M E MENOR QUE 2,5 M (ACERTO DO SOLO NATURAL). AF_08/2020 | [8 empty] | M2 | 19.44
| Comp. | x | Larg. |  |  | Observações
| 1.8 | x | 1.8 |  |  | CX7 |  |  | = | 3.24
| 1.8 | x | 1.8 |  |  | CX8 |  |  | = | 3.24
| 1.8 | x | 1.8 |  |  | CX9 |  |  | = | 3.24
| 1.8 | x | 1.8 |  |  | CX10 |  |  | = | 3.24
| 1.8 | x | 1.8 |  |  | CX11 |  |  | = | 3.24
| 1.8 | x | 1.8 |  |  | CX12 |  |  | = | 3.24
2.6.5.7 | CAIXA DE PASSAGEM / POÇO DE VISITA EM CONCRETO ARMADO FCK=21 MPA, INCLUSIVE TAMPA, DIMENSÕES INTERNAS 1.00 X 1.00 X 2.00 M (REF.: ITEM 2741 ORSE 08/2025) | [8 empty] | UN | 5
| Quant. |  |  |  |  | Observações
| 5 | [7 empty] | = | 5
2.6.5.8 | CAIXA DE PASSAGEM / POÇO DE VISITA EM CONCRETO ARMADO FCK=21 MPA, INCLUSIVE TAMPA, DIMENSÕES INTERNAS 1.00 X 1.00 X 1.50 M (REF.: ITEM 2739 ORSE 08/2025) | [8 empty] | UN | 1
| Quant. |  |  |  |  | Observações
| 1 | [7 empty] | = | 1
2.6.5.9 | CAIXA PARA BOCA DE LOBO SIMPLES RETANGULAR, EM ALVENARIA COM TIJOLOS CERÂMICOS MACIÇOS, DIMENSÕES INTERNAS: 0,6X1X1,2 M. AF_12/2020 | [8 empty] | UN | 6
| Quant. |  |  |  |  | Observações
| 6 | [7 empty] | = | 6
2.6.5.11 | TUBO DE CONCRETO PARA REDES COLETORAS DE ÁGUAS PLUVIAIS, DIÂMETRO DE 600 MM, JUNTA RÍGIDA, INSTALADO EM LOCAL COM BAIXO NÍVEL DE INTERFERÊNCIAS - FORNECIMENTO E ASSENTAMENTO. AF_03/2024 | [8 empty] | M | 169.76
| Comp. |  |  |  |  | Observações
| 20.37 |  |  |  |  | CX7 para CX8 |  |  | = | 20.37
| 42.02 |  |  |  |  | CX8 para CX9 |  |  | = | 42.02
| 33.59 |  |  |  |  | CX9 para CX10 |  |  | = | 33.59
| 31.83 |  |  |  |  | CX10 para CX11 |  |  | = | 31.83
| 27.14 |  |  |  |  | CX11 para CX12 |  |  | = | 27.14
| 14.81 |  |  |  |  | CX12 para Calha Existente |  |  | = | 14.81
2.6.5.10 | TUBO DE CONCRETO PARA REDES COLETORAS DE ÁGUAS PLUVIAIS, DIÂMETRO DE 400 MM, JUNTA RÍGIDA, INSTALADO EM LOCAL COM BAIXO NÍVEL DE INTERFERÊNCIAS - FORNECIMENTO E ASSENTAMENTO. AF_03/2024 | [8 empty] | M | 18.74
| Comp. |  |  |  |  | Observações
| 4.7 |  |  |  |  | BLS7 para CX7 |  |  | = | 4.7
| 1.89 |  |  |  |  | BLS8 para CX7 |  |  | = | 1.89
| 4.55 |  |  |  |  | BLS9 para CX9 |  |  | = | 4.55
| 1.01 |  |  |  |  | BLS10 para CX9 |  |  | = | 1.01
| 4.53 |  |  |  |  | BLS11 para CX11 |  |  | = | 4.53
| 2.06 |  |  |  |  | BLS12 para CX11 |  |  | = | 2.06
2.6.5.12 | COLCHÃO DE AREIA (REF.: ITEM 3212 ORSE 08/2025) | [8 empty] | M3 | 29.35
| Comp. | x | Larg. | x | Esp. | Observações
| 20.37 | x | 0.8 | x | 0.2 | CX7 para CX8 |  |  | = | 3.25
| 42.02 | x | 0.8 | x | 0.2 | CX8 para CX9 |  |  | = | 6.72
| 33.59 | x | 0.8 | x | 0.2 | CX9 para CX10 |  |  | = | 5.37
| 31.83 | x | 0.8 | x | 0.2 | CX10 para CX11 |  |  | = | 5.09
| 27.14 | x | 0.8 | x | 0.2 | CX11 para CX12 |  |  | = | 4.34
| 14.81 | x | 0.8 | x | 0.2 | CX12 para Calha Existente |  |  | = | 2.36
| Comp. | x | Larg. | x | Esp. | Observações
| 4.7 | x | 0.6 | x | 0.2 | BLS7 para CX7 |  |  | = | 0.56
| 1.89 | x | 0.6 | x | 0.2 | BLS8 para CX7 |  |  | = | 0.22
| 4.55 | x | 0.6 | x | 0.2 | BLS9 para CX9 |  |  | = | 0.54
| 1.01 | x | 0.6 | x | 0.2 | BLS10 para CX9 |  |  | = | 0.12
| 4.53 | x | 0.6 | x | 0.2 | BLS11 para CX11 |  |  | = | 0.54
| 2.06 | x | 0.6 | x | 0.2 | BLS12 para CX11 |  |  | = | 0.24
2.6.5.13 | REATERRO MECANIZADO DE VALA COM RETROESCAVADEIRA (CAPACIDADE DA CAÇAMBA DA RETRO: 0,26 M³/POTÊNCIA: 88 HP), LARGURA DE 0,8 A 1,5 M, PROFUNDIDADE DE 1,5 A 3,0 M, COM SOLO (SEM SUBSTITUIÇÃO) DE 1ª CATEGORIA, COM PLACA VIBRATÓRIA. AF_08/2023 | [8 empty] | M3 | 369.02
| Volume | x | Quant. |  |  | Observações
| 45.96 | x | 1 |  |  | Escavação |  |  | = | 45.96
| 420.5 | x | 1 |  |  | Escavação |  |  | = | 420.5
| 20.96 | x | 1 |  |  | Escavação |  |  | = | 20.96
| 4.802 | x | -5 |  |  | Caixas h=2,00 |  |  | = | -24.01
| 3.822 | x | -1 |  |  | Caixas h=1,50 |  |  | = | -3.82
| 1.8135 | x | -6 |  |  | Boca de Lobo |  |  | = | -10.88
| 47.9912 | x | -1 |  |  | Tubos 600 |  |  | = | -47.99
| 2.3556 | x | -1 |  |  | Tubos 400 |  |  | = | -2.35
| 29.35 | x | -1 |  |  | Colchão de areia |  |  | = | -29.35
2.6.5.14 | CARGA, MANOBRA E DESCARGA DE SOLOS E MATERIAIS GRANULARES EM CAMINHÃO BASCULANTE 18 M³ - CARGA COM ESCAVADEIRA HIDRÁULICA (CAÇAMBA DE 1,20 M³ / 155 HP) E DESCARGA LIVRE (UNIDADE: M3). AF_07/2020 | [8 empty] | M3 | 118.4
| Volume | x | Quant. |  |  | Observações
| 487.42 | x | 1 |  |  | Volume escavado |  |  | = | 487.42
| 369.02 | x | -1 |  |  | Reaterro |  |  | = | -369.02
2.6.5.15 | TRANSPORTE COM CAMINHÃO BASCULANTE DE 18 M³, EM VIA URBANA PAVIMENTADA, DMT ATÉ 30 KM (UNIDADE: M3XKM). AF_07/2020 | [8 empty] | M3XKM | 1255.04
| Volume | x | KM |  |  | Observações
| 118.4 | x | 10.6 | [5 empty] | = | 1255.04
2.7 | RUA DOS FARRAPOS - BAIRRO BOA VISTA
2.7.1 | MOVIMENTAÇÃO DE TERRA
2.7.1.1 | ESCAVAÇÃO HORIZONTAL, INCLUINDO CARGA E DESCARGA EM SOLO DE 1A CATEGORIA COM TRATOR DE ESTEIRAS (150HP/LÂMINA: 3,18M3). AF_07/2020 | [8 empty] | M3 | 168.96
| Área | x | Esp. |  |  | Observações
| 30.27 | x | 0.1 |  |  | Entroncamento |  |  | = | 3.02
| Comp. | x | Larg. | x | Esp.
| 212.46 | x | 7 | x | 0.1 | E0+3,65 até E10+16,11 |  |  | = | 148.72
| Comp. | x | Larg. | x | Esp.
| 4.52 | x | 0.45 | x | 0.1 | Lado Esquerdo |  |  | = | 0.2
| 78.24 | x | 0.45 | x | 0.1 | Lado Esquerdo |  |  | = | 3.52
| 59.89 | x | 0.45 | x | 0.1 | Lado Esquerdo |  |  | = | 2.69
| 49.13 | x | 0.45 | x | 0.1 | Lado Esquerdo |  |  | = | 2.21
| 4.9 | x | 0.45 | x | 0.1 | Lado Direito |  |  | = | 0.22
| 78.02 | x | 0.45 | x | 0.1 | Lado Direito |  |  | = | 3.51
| 59.3 | x | 0.45 | x | 0.1 | Lado Direito |  |  | = | 2.66
| 49.14 | x | 0.45 | x | 0.1 | Lado Direito |  |  | = | 2.21
2.7.1.2 | REGULARIZAÇÃO E COMPACTAÇÃO DE SUBLEITO DE SOLO PREDOMINANTEMENTE ARGILOSO. AF_11/2019 | [8 empty] | M2 | 1689.86
| Área |  |  |  |  | Observações
| 30.27 |  |  |  |  | Entroncamento |  |  | = | 30.27
| Comp. | x | Larg.
| 212.46 | x | 7 |  |  | E0+3,65 até E10+16,11 |  |  | = | 1487.22
| Comp. | x | Larg.
| 4.52 | x | 0.45 |  |  | Lado Esquerdo |  |  | = | 2.03
| 78.24 | x | 0.45 |  |  | Lado Esquerdo |  |  | = | 35.2
| 59.89 | x | 0.45 |  |  | Lado Esquerdo |  |  | = | 26.95
| 49.13 | x | 0.45 |  |  | Lado Esquerdo |  |  | = | 22.1
| 4.9 | x | 0.45 |  |  | Lado Direito |  |  | = | 2.2
| 78.02 | x | 0.45 |  |  | Lado Direito |  |  | = | 35.1
| 59.3 | x | 0.45 |  |  | Lado Direito |  |  | = | 26.68
| 49.14 | x | 0.45 |  |  | Lado Direito |  |  | = | 22.11
2.7.1.3 | CARGA, MANOBRA E DESCARGA DE SOLOS E MATERIAIS GRANULARES EM CAMINHÃO BASCULANTE 18 M³ - CARGA COM ESCAVADEIRA HIDRÁULICA (CAÇAMBA DE 1,20 M³ / 155 HP) E DESCARGA LIVRE (UNIDADE: M3). AF_07/2020 | [8 empty] | M3 | 391.99
| Volume |  |  |  |  | Observações
| 168.96 | [7 empty] | = | 168.96
| Área | x | Esp.
| 1689.86 | x | 0.2 | [5 empty] | = | 337.97
| Comp. | x | Larg. | x | Esp. | Observações
| 383.14 | x | 1 | x | -0.3 | Volume destinado à Escoramento do meio fio |  |  | = | -114.94
2.7.1.4 | TRANSPORTE COM CAMINHÃO BASCULANTE DE 18 M³, EM VIA URBANA PAVIMENTADA, DMT ATÉ 30 KM (UNIDADE: M3XKM). AF_07/2020 | [8 empty] | M3XKM | 4076.69
| Volume | x | Km |  |  | Observações
| 391.99 | x | 10.4 |  |  | Transporte do material escavado até o Aterro Sanitário. |  |  | = | 4076.69
2.7.2 | SUB-BASE E BASE
2.7.2.1 | CONSTRUÇÃO DE BASE E SUB-BASE PARA PAVIMENTAÇÃO DE SOLO ESTABILIZADO GRANULOMETRICAMENTE SEM MISTURA DE SOLOS - EXCLUSIVE SOLO, ESCAVAÇÃO, CARGA E TRANSPORTE. AF_09/2024 | [8 empty] | M3 | 253.45
| Área | x | Esp. |  |  | Observações
| 30.27 | x | 0.15 |  |  | Entroncamento |  |  | = | 4.54
| Comp. | x | Larg. | x | Esp.
| 212.46 | x | 7 | x | 0.15 | E0+3,65 até E10+16,11 |  |  | = | 223.08
| Comp. | x | Larg. | x | Esp.
| 4.52 | x | 0.45 | x | 0.15 | Lado Esquerdo |  |  | = | 0.3
| 78.24 | x | 0.45 | x | 0.15 | Lado Esquerdo |  |  | = | 5.28
| 59.89 | x | 0.45 | x | 0.15 | Lado Esquerdo |  |  | = | 4.04
| 49.13 | x | 0.45 | x | 0.15 | Lado Esquerdo |  |  | = | 3.31
| 4.9 | x | 0.45 | x | 0.15 | Lado Direito |  |  | = | 0.33
| 78.02 | x | 0.45 | x | 0.15 | Lado Direito |  |  | = | 5.26
| 59.3 | x | 0.45 | x | 0.15 | Lado Direito |  |  | = | 4
| 49.14 | x | 0.45 | x | 0.15 | Lado Direito |  |  | = | 3.31
2.7.2.2 | CONSTRUÇÃO DE BASE E SUB-BASE PARA PAVIMENTAÇÃO DE BRITA GRADUADA SIMPLES, COM ESPESSURA DE 15 CM - EXCLUSIVE CARGA E TRANSPORTE. AF_09/2024 | [8 empty] | M3 | 253.45
| Área | x | Esp. |  |  | Observações
| 30.27 | x | 0.15 |  |  | Entroncamento |  |  | = | 4.54
| Comp. | x | Larg. | x | Esp.
| 212.46 | x | 7 | x | 0.15 | E0+3,65 até E10+16,11 |  |  | = | 223.08
| Comp. | x | Larg. | x | Esp.
| 4.52 | x | 0.45 | x | 0.15 | Lado Esquerdo |  |  | = | 0.3
| 78.24 | x | 0.45 | x | 0.15 | Lado Esquerdo |  |  | = | 5.28
| 59.89 | x | 0.45 | x | 0.15 | Lado Esquerdo |  |  | = | 4.04
| 49.13 | x | 0.45 | x | 0.15 | Lado Esquerdo |  |  | = | 3.31
| 4.9 | x | 0.45 | x | 0.15 | Lado Direito |  |  | = | 0.33
| 78.02 | x | 0.45 | x | 0.15 | Lado Direito |  |  | = | 5.26
| 59.3 | x | 0.45 | x | 0.15 | Lado Direito |  |  | = | 4
| 49.14 | x | 0.45 | x | 0.15 | Lado Direito |  |  | = | 3.31
2.7.2.3 | AREIA PARA ATERRO - POSTO JAZIDA/FORNECEDOR (RETIRADO NA JAZIDA, SEM TRANSPORTE) | [8 empty] | M3 | 253.45
| Área | x | Esp. |  |  | Observações
| 30.27 | x | 0.15 |  |  | Entroncamento |  |  | = | 4.54
| Comp. | x | Larg. | x | Esp.
| 212.46 | x | 7 | x | 0.15 | E0+3,65 até E10+16,11 |  |  | = | 223.08
| Comp. | x | Larg. | x | Esp.
| 4.52 | x | 0.45 | x | 0.15 | Lado Esquerdo |  |  | = | 0.3
| 78.24 | x | 0.45 | x | 0.15 | Lado Esquerdo |  |  | = | 5.28
| 59.89 | x | 0.45 | x | 0.15 | Lado Esquerdo |  |  | = | 4.04
| 49.13 | x | 0.45 | x | 0.15 | Lado Esquerdo |  |  | = | 3.31
| 4.9 | x | 0.45 | x | 0.15 | Lado Direito |  |  | = | 0.33
| 78.02 | x | 0.45 | x | 0.15 | Lado Direito |  |  | = | 5.26
| 59.3 | x | 0.45 | x | 0.15 | Lado Direito |  |  | = | 4
| 49.14 | x | 0.45 | x | 0.15 | Lado Direito |  |  | = | 3.31
2.7.2.4 | CARGA, MANOBRA E DESCARGA DE SOLOS E MATERIAIS GRANULARES EM CAMINHÃO BASCULANTE 18 M³ - CARGA COM ESCAVADEIRA HIDRÁULICA (CAÇAMBA DE 1,20 M³ / 155 HP) E DESCARGA LIVRE (UNIDADE: M3). AF_07/2020 | [8 empty] | M3 | 506.9
| Volume |  |  |  |  | Observações
| 253.45 |  |  |  |  | BGS |  |  | = | 253.45
| 253.45 |  |  |  |  | Solo para Sub-base |  |  | = | 253.45
2.7.2.5 | TRANSPORTE COM CAMINHÃO BASCULANTE DE 18 M³, EM VIA URBANA PAVIMENTADA, DMT ATÉ 30 KM (UNIDADE: M3XKM). AF_07/2020 | [8 empty] | M3XKM | 9276.26
| Volume | x | Km |  |  | Observações
| 253.45 | x | 18.3 |  |  | Transporte de solo estabilizado granulometricamente |  |  | = | 4638.13
| 253.45 | x | 18.3 |  |  | Transporte de BGS |  |  | = | 4638.13
2.7.3 | PAVIMENTAÇÃO ASFÁLTICA
2.7.3.1 | LOCAÇÃO DE PAVIMENTAÇÃO. (REF. ITEM: 105137 - SINAPI 09/2025) | [8 empty] | M | 218.46
| Comp. |  |  |  |  | Observações
| 218.46 |  |  |  |  | E0 até E10+18,46 |  |  | = | 218.46
2.7.3.2 | ASSENTAMENTO DE GUIA (MEIO-FIO) EM TRECHO RETO, CONFECCIONADA EM CONCRETO PRÉ-FABRICADO, DIMENSÕES 100X15X13X30 CM (COMPRIMENTO X BASE INFERIOR X BASE SUPERIOR X ALTURA), PARA VIAS URBANAS (USO VIÁRIO). AF_06/2016 | [8 empty] | M | 373.72
| Comp. |  |  |  |  | Observações
| 78.24 |  |  |  |  | Lado Esquerdo |  |  | = | 78.24
| 59.89 |  |  |  |  | Lado Esquerdo |  |  | = | 59.89
| 49.13 |  |  |  |  | Lado Esquerdo |  |  | = | 49.13
| 78.02 |  |  |  |  | Lado Direito |  |  | = | 78.02
| 59.3 |  |  |  |  | Lado Direito |  |  | = | 59.3
| 49.14 |  |  |  |  | Lado Direito |  |  | = | 49.14
2.7.3.3 | ASSENTAMENTO DE GUIA (MEIO-FIO) EM TRECHO CURVO, CONFECCIONADA EM CONCRETO PRÉ-FABRICADO, DIMENSÕES 100X15X13X30 CM (COMPRIMENTO X BASE INFERIOR X BASE SUPERIOR X ALTURA), PARA VIAS URBANAS (USO VIÁRIO). AF_06/2016 | [8 empty] | M | 9.42
Comp.
| 4.52 |  |  |  |  | Lado Esquerdo |  |  | = | 4.52
| 4.9 |  |  |  |  | Lado Direito |  |  | = | 4.9
2.7.3.4 | EXECUÇÃO DE SARJETA DE CONCRETO USINADO, MOLDADA IN LOCO EM TRECHO RETO, 30 CM BASE X 15 CM ALTURA. AF_01/2024 | [8 empty] | M | 373.72
| Comp. |  |  |  |  | Observações
| 78.24 |  |  |  |  | Lado Esquerdo |  |  | = | 78.24
| 59.89 |  |  |  |  | Lado Esquerdo |  |  | = | 59.89
| 49.13 |  |  |  |  | Lado Esquerdo |  |  | = | 49.13
| 78.02 |  |  |  |  | Lado Direito |  |  | = | 78.02
| 59.3 |  |  |  |  | Lado Direito |  |  | = | 59.3
| 49.14 |  |  |  |  | Lado Direito |  |  | = | 49.14
2.7.3.5 | EXECUÇÃO DE SARJETA DE CONCRETO USINADO, MOLDADA IN LOCO EM TRECHO CURVO, 30 CM BASE X 15 CM ALTURA. AF_01/2024 | [8 empty] | M | 9.42
Comp.
| 4.52 |  |  |  |  | Lado Esquerdo |  |  | = | 4.52
| 4.9 |  |  |  |  | Lado Direito |  |  | = | 4.9
2.7.3.6 | ESCORAMENTO DE MEIO FIO COM MATERIAL LOCAL COMPACTADO MANUALMENTE, EM FAIXA DE 0,50M (REF. ITEM: 83718 - SINAPI 05/2016) | [8 empty] | M | 383.14
Comp.
| 4.52 |  |  |  |  | Lado Esquerdo |  |  | = | 4.52
| 78.24 |  |  |  |  | Lado Esquerdo |  |  | = | 78.24
| 59.89 |  |  |  |  | Lado Esquerdo |  |  | = | 59.89
| 49.13 |  |  |  |  | Lado Esquerdo |  |  | = | 49.13
| 4.9 |  |  |  |  | Lado Direito |  |  | = | 4.9
| 78.02 |  |  |  |  | Lado Direito |  |  | = | 78.02
| 59.3 |  |  |  |  | Lado Direito |  |  | = | 59.3
| 49.14 |  |  |  |  | Lado Direito |  |  | = | 49.14
2.7.3.7 | EXECUÇÃO DE IMPRIMAÇÃO COM ASFALTO DILUÍDO CM-30, PARA OBRAS DE CONSTRUÇÃO DE PAVIMENTOS. AF_09/2024 (REF.: ITEM 102470 SINAPI 03/2025) | [8 empty] | M2 | 1517.49
| Área |  |  |  |  | Observações
| 30.27 |  |  |  |  | Entroncamento |  |  | = | 30.27
| Comp. | x | Larg.
| 212.46 | x | 7 |  |  | E0+3,65 até E10+16,11 |  |  | = | 1487.22
2.7.3.8 | EXECUÇÃO DE PINTURA DE LIGAÇÃO COM EMULSÃO ASFÁLTICA RR-1C, PARA OBRAS DE CONSTRUÇÃO DE PAVIMENTOS. AF_09/2024 (REF.: ITEM 104375 SINAPI 03/2025) | [8 empty] | M2 | 1517.49
| Área |  |  |  |  | Observações
| 30.27 |  |  |  |  | Entroncamento |  |  | = | 30.27
| Comp. | x | Larg.
| 212.46 | x | 7 |  |  | E0+3,65 até E10+16,11 |  |  | = | 1487.22
2.7.3.9 | EXECUÇÃO DE PAVIMENTO COM APLICAÇÃO DE CONCRETO ASFÁLTICO, CAMADA DE BINDER - EXCLUSIVE CARGA E TRANSPORTE. AF_11/2019 | [8 empty] | m³ | 45.51
| Área | x | Esp. |  |  | Observações
| 30.27 | x | 0.03 |  |  | Entroncamento |  |  | = | 0.9
| Comp. | x | Larg. | x | Esp.
| 212.46 | x | 7 | x | 0.03 | E0+3,65 até E10+16,11 |  |  | = | 44.61
2.7.3.10 | EXECUÇÃO DE PAVIMENTO COM APLICAÇÃO DE CONCRETO ASFÁLTICO, CAMADA DE ROLAMENTO - EXCLUSIVE MATERIAL, CARGA E TRANSPORTE. AF_11/2019 (REF.: ITEM 95995 SINAPI 11/2023) | [8 empty] | m³ | 45.51
| Área | x | Esp. |  |  | Observações
| 30.27 | x | 0.03 |  |  | Entroncamento |  |  | = | 0.9
| Comp. | x | Larg. | x | Esp.
| 212.46 | x | 7 | x | 0.03 | E0+3,65 até E10+16,11 |  |  | = | 44.61
2.7.3.11 | CONCRETO BETUMINOSO USINADO A QUENTE (CBUQ) PARA PAVIMENTACAO ASFALTICA, PADRAO DNIT, FAIXA C, COM CAP 50/70 - AQUISICAO POSTO USINA | [8 empty] | T | 109.22
| Volume (m³) | x | Peso Específico (t/m³) |  |  | Observações
| 45.51 | x | 2.4 |  |  | Volume (m³) x coeficiente |  |  | = | 109.22
2.7.3.12 | CARGA DE MISTURA ASFÁLTICA EM CAMINHÃO BASCULANTE 18 M³ (UNIDADE: T). AF_07/2020 | [8 empty] | T | 109.22
| Volume (T) |  |  |  |  | Observações
| 109.22 | [7 empty] | = | 109.22
2.7.3.13 | TRANSPORTE COM CAMINHÃO BASCULANTE DE 18 M³, EM VIA URBANA PAVIMENTADA, DMT ATÉ 30 KM (UNIDADE: M3XKM). AF_07/2020 | [8 empty] | M3XKM | 1756.68
| Volume | x | KM |  |  | Observações
| 45.51 | x | 19.3 |  |  | Transporte de Binder |  |  | = | 878.34
| 45.51 | x | 19.3 |  |  | Transporte de CBUQ |  |  | = | 878.34
2.7.4 | SINALIZAÇÃO VERTICAL E HORIZONTAL
2.7.4.1 | PLACA ESMALTADA PARA IDENTIFICAÇÃO NR DE RUA, DIMENSÕES 45X25CM (REF.: ITEM 73916/002 SINAPI 01/2020) | [8 empty] | UN | 2
| Quant. |  |  |  |  | Observações
| 2 |  |  |  |  | Início e Fim da rua |  |  | = | 2
2.7.4.2 | FORNECIMENTO E INSTALAÇÃO DE SUPORTE METÁLICO GALVANIZADO PARA PLACAS DE SINALIZAÇÃO, EM BASE DE CONCRETO, COM DIÂMETRO DE 2''. (REF. ITEM: 103693 SINAPI 09/2025 E ITEM: 5213856 SICRO3 07/2025) | [8 empty] | UN | 8
| Quant. |  |  |  |  | Observações
| 8 |  |  |  |  | Suporte R-1 e R-19 |  |  | = | 8
2.7.4.3 | PLACA DE REGULAMENTAÇÃO EM AÇO, R1 LADO 0,331 M - PELÍCULA RETRORREFLETIVA TIPO I + SI - FORNECIMENTO E IMPLANTAÇÃO (REF. ITEM: 5213445 SICRO3 07/2025) | [8 empty] | UN | 2
| Quant. |  |  |  |  | Observações
| 2 |  |  |  |  | Placa R-1 |  |  | = | 2
2.7.4.4 | PLACA DE REGULAMENTAÇÃO EM AÇO D = 0,45 M - PELÍCULA RETRORREFLETIVA TIPO I + SI - FORNECIMENTO E IMPLANTAÇÃO. (REF. ITEM: 5213440 SICRO3 07/2025) | [8 empty] | UN | 6
| Quant. |  |  |  |  | Observações
| 6 |  |  |  |  | Placa R-19 |  |  | = | 6
2.7.4.5 | PINTURA DE MEIO-FIO COM TINTA BRANCA A BASE DE CAL (CAIAÇÃO). AF_05/2021 | [8 empty] | M | 383.14
| Comp. |  |  |  |  | Observações
| 4.52 |  |  |  |  | Lado Esquerdo |  |  | = | 4.52
| 78.24 |  |  |  |  | Lado Esquerdo |  |  | = | 78.24
| 59.89 |  |  |  |  | Lado Esquerdo |  |  | = | 59.89
| 49.13 |  |  |  |  | Lado Esquerdo |  |  | = | 49.13
| 4.9 |  |  |  |  | Lado Direito |  |  | = | 4.9
| 78.02 |  |  |  |  | Lado Direito |  |  | = | 78.02
| 59.3 |  |  |  |  | Lado Direito |  |  | = | 59.3
| 49.14 |  |  |  |  | Lado Direito |  |  | = | 49.14
2.7.4.6 | SINALIZACAO HORIZONTAL COM TINTA RETRORREFLETIVA A BASE DE RESINA ACRILICA COM MICROESFERAS DE VIDRO (REF.: ITEM 72947 SINAPI 04/2021) | [8 empty] | M2 | 52.76
| Comp. | x | Larg. | x | Quant. | Observações
| 3.42 | x | 0.4 | x | 2 | LRE |  |  | = | 2.73
| 3.43 | x | 0.4 | x | 2 | LRE |  |  | = | 2.74
| 15 | x | 0.1 | x | 2 | LFO-1 |  |  | = | 3
| 2 | x | 0.1 | x | 30 | LFO-2 |  |  | = | 6
| Comp. | x | Larg. |  |  | Observações
| 4.52 | x | 0.1 |  | LBO | Lado Esquerdo |  |  | = | 0.45
| 78.24 | x | 0.1 |  | LBO | Lado Esquerdo |  |  | = | 7.82
| 59.89 | x | 0.1 |  | LBO | Lado Esquerdo |  |  | = | 5.98
| 49.13 | x | 0.1 |  | LBO | Lado Esquerdo |  |  | = | 4.91
| 4.9 | x | 0.1 |  | LBO | Lado Direito |  |  | = | 0.49
| 78.02 | x | 0.1 |  | LBO | Lado Direito |  |  | = | 7.8
| 59.3 | x | 0.1 |  | LBO | Lado Direito |  |  | = | 5.93
| 49.14 | x | 0.1 |  | LBO | Lado Direito |  |  | = | 4.91
2.7.5 | DRENAGEM PLUVIAL
2.7.5.1 | ESCAVAÇÃO MECANIZADA DE VALA COM PROF. MAIOR QUE 1,5 M ATÉ 3,0 M (MÉDIA MONTANTE E JUSANTE/UMA COMPOSIÇÃO POR TRECHO),COM ESCAVADEIRA (1,2 M3),LARG. DE 1,5 M A 2,5 M, EM SOLO DE 1A CATEGORIA, LOCAIS COM BAIXO NÍVEL DE INTERFERÊNCIA. AF_09/2024 | [8 empty] | M3 | 48.65
| Comp. | x | Larg. | x | Prof. | Observações
| 1.8 | x | 1.8 | x | 2.95 | CX1 |  |  | = | 9.55
| 1.8 | x | 1.8 | x | 2.95 | CX2 |  |  | = | 9.55
| 1.8 | x | 1.8 | x | 2.45 | CX3 |  |  | = | 7.93
| 1.8 | x | 1.8 | x | 2.45 | CX4 |  |  | = | 7.93
| 1.8 | x | 1.8 | x | 2.45 | CX5 |  |  | = | 7.93
| 1.8 | x | 1.8 | x | 1.78 | CX6 |  |  | = | 5.76
2.7.5.2 | ESCAVAÇÃO MECANIZADA DE VALA COM PROF. MAIOR QUE 1,5 M E ATÉ 3,0 M(MÉDIA MONTANTE E JUSANTE/UMA COMPOSIÇÃO POR TRECHO), ESCAVADEIRA (0,8 M3), LARG. MENOR QUE 1,5 M, EM SOLO DE 1A CATEGORIA, LOCAIS COM BAIXO NÍVEL DE INTERFERÊNCIA. AF_09/2024 | [8 empty] | M3 | 443.81
| Comp. | x | Larg. | x | Prof. | Observações
| 21 | x | 1 | x | 2.9 | Tubo CX1 para CX2 |  |  | = | 60.9
| 39.93 | x | 1 | x | 2.9 | Tubo CX2 para CX3 |  |  | = | 115.79
| 32.73 | x | 1 | x | 2.4 | Tubo CX3 para CX4 |  |  | = | 78.55
| 31.77 | x | 1 | x | 2.4 | Tubo CX4 para CX5 |  |  | = | 76.24
| 27.63 | x | 1 | x | 2.4 | Tubo CX5 para CX6 |  |  | = | 66.31
| 14.74 | x | 1 | x | 1.73 | Tubo CX6 para Calha Existente |  |  | = | 25.5
| Comp. | x | Larg. | x | Prof. | Observações
| 1.7 | x | 1.3 | x | 1.55 | BLS1 |  |  | = | 3.42
| 1.7 | x | 1.3 | x | 1.55 | BLS2 |  |  | = | 3.42
| 1.7 | x | 1.3 | x | 1.55 | BLS3 |  |  | = | 3.42
| 1.7 | x | 1.3 | x | 1.55 | BLS4 |  |  | = | 3.42
| 1.7 | x | 1.3 | x | 1.55 | BLS5 |  |  | = | 3.42
| 1.7 | x | 1.3 | x | 1.55 | BLS6 |  |  | = | 3.42
2.7.5.3 | ESCAVAÇÃO MECANIZADA DE VALA COM PROF. ATÉ 1,5 M (MÉDIA MONTANTE E JUSANTE/UMA COMPOSIÇÃO POR TRECHO), ESCAVADEIRA (0,8 M3),LARG. MENOR QUE 1,5 M, EM SOLO DE 1A CATEGORIA, LOCAIS COM BAIXO NÍVEL DE INTERFERÊNCIA. AF_09/2024 | [8 empty] | M3 | 21.54
| Comp. | x | Larg. | x | Prof. | Observações
| 5.09 | x | 0.8 | x | 1.4 | Tubo BLS1 para CX1 |  |  | = | 5.7
| 1.33 | x | 0.8 | x | 1.4 | Tubo BLS2 para CX1 |  |  | = | 1.48
| 5.09 | x | 0.8 | x | 1.4 | Tubo BLS3 para CX3 |  |  | = | 5.7
| 1.33 | x | 0.8 | x | 1.4 | Tubo BLS4 para CX3 |  |  | = | 1.48
| 5.09 | x | 0.8 | x | 1.4 | Tubo BLS5 para CX5 |  |  | = | 5.7
| 1.33 | x | 0.8 | x | 1.4 | Tubo BLS6 para CX5 |  |  | = | 1.48
2.7.5.4 | ESCORAMENTO DE VALA, TIPO PONTALETEAMENTO, COM PROFUNDIDADE DE 1,5 A 3,0 M, LARGURA MENOR QUE 1,5 M. AF_08/2020 | [8 empty] | M2 | 954.81
| Comp. | x | Lado | x | Altura | Observações
| 21 | x | 2 | x | 2.9 | Tubo CX1 para CX2 |  |  | = | 121.8
| 39.93 | x | 2 | x | 2.9 | Tubo CX2 para CX3 |  |  | = | 231.59
| 32.73 | x | 2 | x | 2.4 | Tubo CX3 para CX4 |  |  | = | 157.1
| 31.77 | x | 2 | x | 2.4 | Tubo CX4 para CX5 |  |  | = | 152.49
| 27.63 | x | 2 | x | 2.4 | Tubo CX5 para CX6 |  |  | = | 132.62
| 14.74 | x | 2 | x | 1.73 | Tubo CX6 para Calha Existente |  |  | = | 51
| 1.8 | x | 4 | x | 2.95 | CX1 |  |  | = | 21.24
| 1.8 | x | 4 | x | 2.95 | CX2 |  |  | = | 21.24
| 1.8 | x | 4 | x | 2.45 | CX3 |  |  | = | 17.64
| 1.8 | x | 4 | x | 2.45 | CX4 |  |  | = | 17.64
| 1.8 | x | 4 | x | 2.45 | CX5 |  |  | = | 17.64
| 1.8 | x | 4 | x | 1.78 | CX6 |  |  | = | 12.81
2.7.5.5 | PREPARO DE FUNDO DE VALA COM LARGURA MENOR QUE 1,5 M (ACERTO DO SOLO NATURAL). AF_08/2020 | [8 empty] | M2 | 196.45
| Comp. | x | Larg. |  |  | Observações
| 21 | x | 1 |  |  | Tubo CX1 para CX2 |  |  | = | 21
| 39.93 | x | 1 |  |  | Tubo CX2 para CX3 |  |  | = | 39.93
| 32.73 | x | 1 |  |  | Tubo CX3 para CX4 |  |  | = | 32.73
| 31.77 | x | 1 |  |  | Tubo CX4 para CX5 |  |  | = | 31.77
| 27.63 | x | 1 |  |  | Tubo CX5 para CX6 |  |  | = | 27.63
| 14.74 | x | 1 |  |  | Tubo CX6 para Calha Existente |  |  | = | 14.74
| Comp. | x | Larg. |  |  | Observações
| 1.7 | x | 1.3 |  |  | BLS1 |  |  | = | 2.21
| 1.7 | x | 1.3 |  |  | BLS2 |  |  | = | 2.21
| 1.7 | x | 1.3 |  |  | BLS3 |  |  | = | 2.21
| 1.7 | x | 1.3 |  |  | BLS4 |  |  | = | 2.21
| 1.7 | x | 1.3 |  |  | BLS5 |  |  | = | 2.21
| 1.7 | x | 1.3 |  |  | BLS6 |  |  | = | 2.21
| Comp. | x | Larg. |  |  | Observações
| 5.09 | x | 0.8 |  |  | Tubo BLS1 para CX1 |  |  | = | 4.07
| 1.33 | x | 0.8 |  |  | Tubo BLS2 para CX1 |  |  | = | 1.06
| 5.09 | x | 0.8 |  |  | Tubo BLS3 para CX3 |  |  | = | 4.07
| 1.33 | x | 0.8 |  |  | Tubo BLS4 para CX3 |  |  | = | 1.06
| 5.09 | x | 0.8 |  |  | Tubo BLS5 para CX5 |  |  | = | 4.07
| 1.33 | x | 0.8 |  |  | Tubo BLS6 para CX5 |  |  | = | 1.06
2.7.5.6 | PREPARO DE FUNDO DE VALA COM LARGURA MAIOR OU IGUAL A 1,5 M E MENOR QUE 2,5 M (ACERTO DO SOLO NATURAL). AF_08/2020 | [8 empty] | M2 | 19.44
| Comp. | x | Larg. |  |  | Observações
| 1.8 | x | 1.8 |  |  | CX1 |  |  | = | 3.24
| 1.8 | x | 1.8 |  |  | CX2 |  |  | = | 3.24
| 1.8 | x | 1.8 |  |  | CX3 |  |  | = | 3.24
| 1.8 | x | 1.8 |  |  | CX4 |  |  | = | 3.24
| 1.8 | x | 1.8 |  |  | CX5 |  |  | = | 3.24
| 1.8 | x | 1.8 |  |  | CX6 |  |  | = | 3.24
2.7.5.7 | CAIXA DE PASSAGEM / POÇO DE VISITA EM CONCRETO ARMADO FCK=21 MPA, INCLUSIVE TAMPA, DIMENSÕES INTERNAS 1.00 X 1.00 X 2.50 M (REF.: ITEM 2743 ORSE 08/2025) | [8 empty] | UN | 2
| Quant. |  |  |  |  | Observações
| 2 | [7 empty] | = | 2
2.7.5.8 | CAIXA DE PASSAGEM / POÇO DE VISITA EM CONCRETO ARMADO FCK=21 MPA, INCLUSIVE TAMPA, DIMENSÕES INTERNAS 1.00 X 1.00 X 2.00 M (REF.: ITEM 2741 ORSE 08/2025) | [8 empty] | UN | 3
| Quant. |  |  |  |  | Observações
| 3 | [7 empty] | = | 3
2.7.5.9 | CAIXA DE PASSAGEM / POÇO DE VISITA EM CONCRETO ARMADO FCK=21 MPA, INCLUSIVE TAMPA, DIMENSÕES INTERNAS 1.00 X 1.00 X 1.33 M (REF.: ITEM 11239 ORSE 08/2025) | [8 empty] | UN | 1
| Quant. |  |  |  |  | Observações
| 1 | [7 empty] | = | 1
2.7.5.10 | CAIXA PARA BOCA DE LOBO SIMPLES RETANGULAR, EM ALVENARIA COM TIJOLOS CERÂMICOS MACIÇOS, DIMENSÕES INTERNAS: 0,6X1X1,2 M. AF_12/2020 | [8 empty] | UN | 6
| Quant. |  |  |  |  | Observações
| 6 | [7 empty] | = | 6
2.7.5.11 | TUBO DE CONCRETO PARA REDES COLETORAS DE ÁGUAS PLUVIAIS, DIÂMETRO DE 400 MM, JUNTA RÍGIDA, INSTALADO EM LOCAL COM BAIXO NÍVEL DE INTERFERÊNCIAS - FORNECIMENTO E ASSENTAMENTO. AF_03/2024 | [8 empty] | M | 19.26
| Comp. |  |  |  |  | Observações
| 5.09 |  |  |  |  | BLS1 para CX1 |  |  | = | 5.09
| 1.33 |  |  |  |  | BLS2 para CX1 |  |  | = | 1.33
| 5.09 |  |  |  |  | BLS3 para CX3 |  |  | = | 5.09
| 1.33 |  |  |  |  | BLS4 para CX3 |  |  | = | 1.33
| 5.09 |  |  |  |  | BLS5 para CX5 |  |  | = | 5.09
| 1.33 |  |  |  |  | BLS6 para CX5 |  |  | = | 1.33
2.7.5.12 | TUBO DE CONCRETO PARA REDES COLETORAS DE ÁGUAS PLUVIAIS, DIÂMETRO DE 600 MM, JUNTA RÍGIDA, INSTALADO EM LOCAL COM BAIXO NÍVEL DE INTERFERÊNCIAS - FORNECIMENTO E ASSENTAMENTO. AF_03/2024 | [8 empty] | M | 167.8
| Comp. |  |  |  |  | Observações
| 21 |  |  |  |  | CX1 para CX2 |  |  | = | 21
| 39.93 |  |  |  |  | CX2 para CX3 |  |  | = | 39.93
| 32.73 |  |  |  |  | CX3 para CX4 |  |  | = | 32.73
| 31.77 |  |  |  |  | CX4 para CX5 |  |  | = | 31.77
| 27.63 |  |  |  |  | CX5 para CX6 |  |  | = | 27.63
| 14.74 |  |  |  |  | CX6 para Calha Existente |  |  | = | 14.74
2.7.5.13 | COLCHÃO DE AREIA (REF.: ITEM 3212 ORSE 08/2025) | [8 empty] | M3 | 29.1
| Comp. | x | Larg. | x | Esp. | Observações
| 21 | x | 0.8 | x | 0.2 | CX1 para CX2 |  |  | = | 3.36
| 39.93 | x | 0.8 | x | 0.2 | CX2 para CX3 |  |  | = | 6.38
| 32.73 | x | 0.8 | x | 0.2 | CX3 para CX4 |  |  | = | 5.23
| 31.77 | x | 0.8 | x | 0.2 | CX4 para CX5 |  |  | = | 5.08
| 27.63 | x | 0.8 | x | 0.2 | CX5 para CX6 |  |  | = | 4.42
| 14.74 | x | 0.8 | x | 0.2 | CX6 para Calha Existente |  |  | = | 2.35
| Comp. | x | Larg. | x | Esp. | Observações
| 5.09 | x | 0.6 | x | 0.2 | BLS1 para CX1 |  |  | = | 0.61
| 1.33 | x | 0.6 | x | 0.2 | BLS2 para CX1 |  |  | = | 0.15
| 5.09 | x | 0.6 | x | 0.2 | BLS3 para CX3 |  |  | = | 0.61
| 1.33 | x | 0.6 | x | 0.2 | BLS4 para CX3 |  |  | = | 0.15
| 5.09 | x | 0.6 | x | 0.2 | BLS5 para CX5 |  |  | = | 0.61
| 1.33 | x | 0.6 | x | 0.2 | BLS6 para CX5 |  |  | = | 0.15
2.7.5.14 | REATERRO MECANIZADO DE VALA COM RETROESCAVADEIRA (CAPACIDADE DA CAÇAMBA DA RETRO: 0,26 M³/POTÊNCIA: 88 HP), LARGURA DE 0,8 A 1,5 M, PROFUNDIDADE DE 1,5 A 3,0 M, COM SOLO (SEM SUBSTITUIÇÃO) DE 1ª CATEGORIA, COM PLACA VIBRATÓRIA. AF_08/2023 | [8 empty] | M3 | 394.73
| Volume | x | Quant. |  |  | Observações
| 48.65 | x | 1 |  |  | Escavação |  |  | = | 48.65
| 443.81 | x | 1 |  |  | Escavação |  |  | = | 443.81
| 21.54 | x | 1 |  |  | Escavação |  |  | = | 21.54
| 5.782 | x | -2 |  |  | Caixas h=2,50 |  |  | = | -11.56
| 4.802 | x | -3 |  |  | Caixas h=2,00 |  |  | = | -14.4
| 3.4888 | x | -1 |  |  | Caixas h=1,33m |  |  | = | -3.48
| 1.8135 | x | -6 |  |  | Boca de Lobo |  |  | = | -10.88
| 47.4371 | x | -1 |  |  | Tubos 600 |  |  | = | -47.43
| 2.421 | x | -1 |  |  | Tubos 400 |  |  | = | -2.42
| 29.1 | x | -1 |  |  | Colchão de areia |  |  | = | -29.1
2.7.5.15 | CARGA, MANOBRA E DESCARGA DE SOLOS E MATERIAIS GRANULARES EM CAMINHÃO BASCULANTE 18 M³ - CARGA COM ESCAVADEIRA HIDRÁULICA (CAÇAMBA DE 1,20 M³ / 155 HP) E DESCARGA LIVRE (UNIDADE: M3). AF_07/2020 | [8 empty] | M3 | 119.27
| Volume | x | Quant. |  |  | Observações
| 514 | x | 1 |  |  | Volume escavado |  |  | = | 514
| 394.73 | x | -1 |  |  | Reaterro |  |  | = | -394.73
2.7.5.16 | TRANSPORTE COM CAMINHÃO BASCULANTE DE 18 M³, EM VIA URBANA PAVIMENTADA, DMT ATÉ 30 KM (UNIDADE: M3XKM). AF_07/2020 | [8 empty] | M3XKM | 1264.26
| Volume | x | KM |  |  | Observações
| 119.27 | x | 10.6 | [5 empty] | = | 1264.26
2.8 | TRAVESSA 01 - BAIRRO BOA VISTA
2.8.1 | MOVIMENTAÇÃO DE TERRA
2.8.1.1 | ESCAVAÇÃO HORIZONTAL, INCLUINDO CARGA E DESCARGA EM SOLO DE 1A CATEGORIA COM TRATOR DE ESTEIRAS (150HP/LÂMINA: 3,18M3). AF_07/2020 | [8 empty] | M3 | 23.9
| Comp. | x | Larg. | x | Esp.
| 49.08 | x | 3.97 | x | 0.1 | E0+6,56 até E2+15,64 |  |  | = | 19.48
| Comp. | x | Larg. | x | Esp.
| 49.18 | x | 0.45 | x | 0.1 | Lado Esquerdo |  |  | = | 2.21
| 49.2 | x | 0.45 | x | 0.1 | Lado Direito |  |  | = | 2.21
2.8.1.2 | REGULARIZAÇÃO E COMPACTAÇÃO DE SUBLEITO DE SOLO PREDOMINANTEMENTE ARGILOSO. AF_11/2019 | [8 empty] | M2 | 239.11
| Comp. | x | Larg.
| 49.08 | x | 3.97 |  |  | E0+6,56 até E2+15,64 |  |  | = | 194.84
| Comp. | x | Larg.
| 49.18 | x | 0.45 |  |  | Lado Esquerdo |  |  | = | 22.13
| 49.2 | x | 0.45 |  |  | Lado Direito |  |  | = | 22.14
2.8.1.3 | CARGA, MANOBRA E DESCARGA DE SOLOS E MATERIAIS GRANULARES EM CAMINHÃO BASCULANTE 18 M³ - CARGA COM ESCAVADEIRA HIDRÁULICA (CAÇAMBA DE 1,20 M³ / 155 HP) E DESCARGA LIVRE (UNIDADE: M3). AF_07/2020 | [8 empty] | M3 | 42.21
| Volume |  |  |  |  | Observações
| 23.9 | [7 empty] | = | 23.9
| Área | x | Esp.
| 239.11 | x | 0.2 | [5 empty] | = | 47.82
| Comp. | x | Larg. | x | Esp. | Observações
| 98.38 | x | 1 | x | -0.3 | Volume destinado à Escoramento do meio fio |  |  | = | -29.51
2.8.1.4 | TRANSPORTE COM CAMINHÃO BASCULANTE DE 18 M³, EM VIA URBANA PAVIMENTADA, DMT ATÉ 30 KM (UNIDADE: M3XKM). AF_07/2020 | [8 empty] | M3XKM | 443.2
| Volume | x | Km |  |  | Observações
| 42.21 | x | 10.5 |  |  | Transporte do material escavado até o Aterro Sanitário. |  |  | = | 443.2
2.8.2 | SUB-BASE E BASE
2.8.2.1 | CONSTRUÇÃO DE BASE E SUB-BASE PARA PAVIMENTAÇÃO DE SOLO ESTABILIZADO GRANULOMETRICAMENTE SEM MISTURA DE SOLOS - EXCLUSIVE SOLO, ESCAVAÇÃO, CARGA E TRANSPORTE. AF_09/2024 | [8 empty] | M3 | 35.85
| Comp. | x | Larg. | x | Esp.
| 49.08 | x | 3.97 | x | 0.15 | E0+6,56 até E2+15,64 |  |  | = | 29.22
| Comp. | x | Larg. | x | Esp.
| 49.18 | x | 0.45 | x | 0.15 | Lado Esquerdo |  |  | = | 3.31
| 49.2 | x | 0.45 | x | 0.15 | Lado Direito |  |  | = | 3.32
2.8.2.2 | CONSTRUÇÃO DE BASE E SUB-BASE PARA PAVIMENTAÇÃO DE BRITA GRADUADA SIMPLES, COM ESPESSURA DE 15 CM - EXCLUSIVE CARGA E TRANSPORTE. AF_09/2024 | [8 empty] | M3 | 35.85
| Comp. | x | Larg. | x | Esp.
| 49.08 | x | 3.97 | x | 0.15 | E0+6,56 até E2+15,64 |  |  | = | 29.22
| Comp. | x | Larg. | x | Esp.
| 49.18 | x | 0.45 | x | 0.15 | Lado Esquerdo |  |  | = | 3.31
| 49.2 | x | 0.45 | x | 0.15 | Lado Direito |  |  | = | 3.32
2.8.2.3 | AREIA PARA ATERRO - POSTO JAZIDA/FORNECEDOR (RETIRADO NA JAZIDA, SEM TRANSPORTE) | [8 empty] | M3 | 35.85
| Comp. | x | Larg. | x | Esp.
| 49.08 | x | 3.97 | x | 0.15 | E0+6,56 até E2+15,64 |  |  | = | 29.22
| Comp. | x | Larg. | x | Esp.
| 49.18 | x | 0.45 | x | 0.15 | Lado Esquerdo |  |  | = | 3.31
| 49.2 | x | 0.45 | x | 0.15 | Lado Direito |  |  | = | 3.32
2.8.2.4 | CARGA, MANOBRA E DESCARGA DE SOLOS E MATERIAIS GRANULARES EM CAMINHÃO BASCULANTE 18 M³ - CARGA COM ESCAVADEIRA HIDRÁULICA (CAÇAMBA DE 1,20 M³ / 155 HP) E DESCARGA LIVRE (UNIDADE: M3). AF_07/2020 | [8 empty] | M3 | 71.7
| Volume |  |  |  |  | Observações
| 35.85 |  |  |  |  | BGS |  |  | = | 35.85
| 35.85 |  |  |  |  | Solo para Sub-base |  |  | = | 35.85
2.8.2.5 | TRANSPORTE COM CAMINHÃO BASCULANTE DE 18 M³, EM VIA URBANA PAVIMENTADA, DMT ATÉ 30 KM (UNIDADE: M3XKM). AF_07/2020 | [8 empty] | M3XKM | 1240.4
| Volume | x | Km |  |  | Observações
| 35.85 | x | 17.3 |  |  | Transporte de solo estabilizado granulometricamente |  |  | = | 620.2
| 35.85 | x | 17.3 |  |  | Transporte de BGS |  |  | = | 620.2
2.8.3 | PAVIMENTAÇÃO ASFÁLTICA
2.8.3.1 | LOCAÇÃO DE PAVIMENTAÇÃO. (REF. ITEM: 105137 - SINAPI 09/2025) | [8 empty] | M | 218.46
| Comp. |  |  |  |  | Observações
| 218.46 |  |  |  |  | E0+3,20 até E2+17,99 |  |  | = | 218.46
2.8.3.2 | ASSENTAMENTO DE GUIA (MEIO-FIO) EM TRECHO RETO, CONFECCIONADA EM CONCRETO PRÉ-FABRICADO, DIMENSÕES 100X15X13X30 CM (COMPRIMENTO X BASE INFERIOR X BASE SUPERIOR X ALTURA), PARA VIAS URBANAS (USO VIÁRIO). AF_06/2016 | [8 empty] | M | 98.38
| Comp. |  |  |  |  | Observações
| 49.18 |  |  |  |  | Lado Esquerdo |  |  | = | 49.18
| 49.2 |  |  |  |  | Lado Direito |  |  | = | 49.2
2.8.3.3 | EXECUÇÃO DE SARJETA DE CONCRETO USINADO, MOLDADA IN LOCO EM TRECHO RETO, 30 CM BASE X 15 CM ALTURA. AF_01/2024 | [8 empty] | M | 98.38
| Comp. |  |  |  |  | Observações
| 49.18 |  |  |  |  | Lado Esquerdo |  |  | = | 49.18
| 49.2 |  |  |  |  | Lado Direito |  |  | = | 49.2
2.8.3.4 | ESCORAMENTO DE MEIO FIO COM MATERIAL LOCAL COMPACTADO MANUALMENTE, EM FAIXA DE 0,50M (REF. ITEM: 83718 - SINAPI 05/2016) | [8 empty] | M | 98.38
| Comp. |  |  |  |  | Observações
| 49.18 |  |  |  |  | Lado Esquerdo |  |  | = | 49.18
| 49.2 |  |  |  |  | Lado Direito |  |  | = | 49.2
2.8.3.5 | EXECUÇÃO DE IMPRIMAÇÃO COM ASFALTO DILUÍDO CM-30, PARA OBRAS DE CONSTRUÇÃO DE PAVIMENTOS. AF_09/2024 (REF.: ITEM 102470 SINAPI 03/2025) | [8 empty] | M2 | 194.84
| Comp. | x | Larg. |  |  | Observações
| 49.08 | x | 3.97 |  |  | E0+6,56 até E2+15,64 |  |  | = | 194.84
2.8.3.6 | EXECUÇÃO DE PINTURA DE LIGAÇÃO COM EMULSÃO ASFÁLTICA RR-1C, PARA OBRAS DE CONSTRUÇÃO DE PAVIMENTOS. AF_09/2024 (REF.: ITEM 104375 SINAPI 03/2025) | [8 empty] | M2 | 194.84
| Comp. | x | Larg. |  |  | Observações
| 49.08 | x | 3.97 |  |  | E0+6,56 até E2+15,64 |  |  | = | 194.84
2.8.3.7 | EXECUÇÃO DE PAVIMENTO COM APLICAÇÃO DE CONCRETO ASFÁLTICO, CAMADA DE BINDER - EXCLUSIVE CARGA E TRANSPORTE. AF_11/2019 | [8 empty] | m³ | 5.84
| Comp. | x | Larg. | x | Esp.
| 49.08 | x | 3.97 | x | 0.03 | E0+6,56 até E2+15,64 |  |  | = | 5.84
2.8.3.8 | EXECUÇÃO DE PAVIMENTO COM APLICAÇÃO DE CONCRETO ASFÁLTICO, CAMADA DE ROLAMENTO - EXCLUSIVE MATERIAL, CARGA E TRANSPORTE. AF_11/2019 (REF.: ITEM 95995 SINAPI 11/2023) | [8 empty] | m³ | 5.84
| Comp. | x | Larg. | x | Esp.
| 49.08 | x | 3.97 | x | 0.03 | E0+6,56 até E2+15,64 |  |  | = | 5.84
2.8.3.9 | CONCRETO BETUMINOSO USINADO A QUENTE (CBUQ) PARA PAVIMENTACAO ASFALTICA, PADRAO DNIT, FAIXA C, COM CAP 50/70 - AQUISICAO POSTO USINA | [8 empty] | T | 14.01
| Volume (m³) | x | Peso Específico (t/m³) |  |  | Observações
| 5.84 | x | 2.4 |  |  | Volume (m³) x coeficiente |  |  | = | 14.01
2.8.3.10 | CARGA DE MISTURA ASFÁLTICA EM CAMINHÃO BASCULANTE 18 M³ (UNIDADE: T). AF_07/2020 | [8 empty] | T | 14.01
| Volume (T) |  |  |  |  | Observações
| 14.01 | [7 empty] | = | 14.01
2.8.3.11 | TRANSPORTE COM CAMINHÃO BASCULANTE DE 18 M³, EM VIA URBANA PAVIMENTADA, DMT ATÉ 30 KM (UNIDADE: M3XKM). AF_07/2020 | [8 empty] | M3XKM | 225.42
| Volume | x | KM |  |  | Observações
| 5.84 | x | 19.3 |  |  | Transporte de Binder |  |  | = | 112.71
| 5.84 | x | 19.3 |  |  | Transporte de CBUQ |  |  | = | 112.71
2.8.4 | SINALIZAÇÃO VERTICAL E HORIZONTAL
2.8.4.1 | PLACA ESMALTADA PARA IDENTIFICAÇÃO NR DE RUA, DIMENSÕES 45X25CM (REF.: ITEM 73916/002 SINAPI 01/2020) | [8 empty] | UN | 2
| Quant. |  |  |  |  | Observações
| 2 |  |  |  |  | Início e Fim da rua |  |  | = | 2
2.8.4.2 | FORNECIMENTO E INSTALAÇÃO DE SUPORTE METÁLICO GALVANIZADO PARA PLACAS DE SINALIZAÇÃO, EM BASE DE CONCRETO, COM DIÂMETRO DE 2''. (REF. ITEM: 103693 SINAPI 09/2025 E ITEM: 5213856 SICRO3 07/2025) | [8 empty] | UN | 1
| Quant. |  |  |  |  | Observações
| 1 |  |  |  |  | Suporte Placa R-1 |  |  | = | 1
2.8.4.3 | PLACA DE REGULAMENTAÇÃO EM AÇO, R1 LADO 0,331 M - PELÍCULA RETRORREFLETIVA TIPO I + SI - FORNECIMENTO E IMPLANTAÇÃO (REF. ITEM: 5213445 SICRO3 07/2025) | [8 empty] | UN | 1
| Quant. |  |  |  |  | Observações
| 1 |  |  |  |  | Placa R-1 |  |  | = | 1
2.8.4.4 | PINTURA DE MEIO-FIO COM TINTA BRANCA A BASE DE CAL (CAIAÇÃO). AF_05/2021 | [8 empty] | M | 98.38
| Comp. |  |  |  |  | Observações
| 49.18 |  |  |  |  | Lado Esquerdo |  |  | = | 49.18
| 49.2 |  |  |  |  | Lado Direito |  |  | = | 49.2
2.8.4.4 | PINTURA DE MEIO-FIO COM TINTA BRANCA A BASE DE CAL (CAIAÇÃO). AF_05/2021 | [8 empty] | M | 11.33
| Comp. | x | Larg. |  |  | Observações
| 3.77 | x | 0.4 |  |  | LRE |  |  | = | 1.5
| Comp. | x | Larg. |  |  | Observações
| 49.18 | x | 0.1 |  | LBO | Lado Esquerdo |  |  | = | 4.91
| 49.2 | x | 0.1 |  | LBO | Lado Direito |  |  | = | 4.92
2.9 | TRAVESSA DEOCLECIANO - BAIRRO BOA VISTA
2.9.1 | MOVIMENTAÇÃO DE TERRA
2.9.1.1 | ESCAVAÇÃO HORIZONTAL, INCLUINDO CARGA E DESCARGA EM SOLO DE 1A CATEGORIA COM TRATOR DE ESTEIRAS (150HP/LÂMINA: 3,18M3). AF_07/2020 | [8 empty] | M3 | 27.95
| Comp. | x | Larg. | x | Esp. | Observações
| 49.08 | x | 4.8 | x | 0.1 | E0+6,62 até E2+15,48 |  |  | = | 23.55
| Comp. | x | Larg. | x | Esp.
| 49.06 | x | 0.45 | x | 0.1 | Lado Esquerdo |  |  | = | 2.2
| 49.1 | x | 0.45 | x | 0.1 | Lado Direito |  |  | = | 2.2
2.9.1.2 | REGULARIZAÇÃO E COMPACTAÇÃO DE SUBLEITO DE SOLO PREDOMINANTEMENTE ARGILOSO. AF_11/2019 | [8 empty] | M2 | 279.74
| Comp. | x | Larg. |  |  | Observações
| 49.08 | x | 4.8 |  |  | E0+6,62 até E2+15,48 |  |  | = | 235.58
| Comp. | x | Larg.
| 49.06 | x | 0.45 |  |  | Lado Esquerdo |  |  | = | 22.07
| 49.1 | x | 0.45 |  |  | Lado Direito |  |  | = | 22.09
2.9.1.3 | CARGA, MANOBRA E DESCARGA DE SOLOS E MATERIAIS GRANULARES EM CAMINHÃO BASCULANTE 18 M³ - CARGA COM ESCAVADEIRA HIDRÁULICA (CAÇAMBA DE 1,20 M³ / 155 HP) E DESCARGA LIVRE (UNIDADE: M3). AF_07/2020 | [8 empty] | M3 | 54.45
| Volume |  |  |  |  | Observações
| 27.95 | [7 empty] | = | 27.95
| Área | x | Esp.
| 279.74 | x | 0.2 | [5 empty] | = | 55.94
| Comp. | x | Larg. | x | Esp. | Observações
| 98.16 | x | 1 | x | -0.3 | Volume destinado à Escoramento do meio fio |  |  | = | -29.44
2.9.1.4 | TRANSPORTE COM CAMINHÃO BASCULANTE DE 18 M³, EM VIA URBANA PAVIMENTADA, DMT ATÉ 30 KM (UNIDADE: M3XKM). AF_07/2020 | [8 empty] | M3XKM | 571.72
| Volume | x | Km |  |  | Observações
| 54.45 | x | 10.5 |  |  | Transporte do material escavado até o Aterro Sanitário. |  |  | = | 571.72
2.9.2 | SUB-BASE E BASE
2.9.2.1 | CONSTRUÇÃO DE BASE E SUB-BASE PARA PAVIMENTAÇÃO DE SOLO ESTABILIZADO GRANULOMETRICAMENTE SEM MISTURA DE SOLOS - EXCLUSIVE SOLO, ESCAVAÇÃO, CARGA E TRANSPORTE. AF_09/2024 | [8 empty] | M3 | 41.95
| Comp. | x | Larg. | x | Esp. | Observações
| 49.08 | x | 4.8 | x | 0.15 | E0+6,62 até E2+15,48 |  |  | = | 35.33
| Comp. | x | Larg. | x | Esp.
| 49.06 | x | 0.45 | x | 0.15 | Lado Esquerdo |  |  | = | 3.31
| 49.1 | x | 0.45 | x | 0.15 | Lado Direito |  |  | = | 3.31
2.9.2.2 | CONSTRUÇÃO DE BASE E SUB-BASE PARA PAVIMENTAÇÃO DE BRITA GRADUADA SIMPLES, COM ESPESSURA DE 15 CM - EXCLUSIVE CARGA E TRANSPORTE. AF_09/2024 | [8 empty] | M3 | 41.95
| Comp. | x | Larg. | x | Esp. | Observações
| 49.08 | x | 4.8 | x | 0.15 | E0+6,62 até E2+15,48 |  |  | = | 35.33
| Comp. | x | Larg. | x | Esp.
| 49.06 | x | 0.45 | x | 0.15 | Lado Esquerdo |  |  | = | 3.31
| 49.1 | x | 0.45 | x | 0.15 | Lado Direito |  |  | = | 3.31
2.9.2.3 | AREIA PARA ATERRO - POSTO JAZIDA/FORNECEDOR (RETIRADO NA JAZIDA, SEM TRANSPORTE) | [8 empty] | M3 | 41.95
| Comp. | x | Larg. | x | Esp. | Observações
| 49.08 | x | 4.8 | x | 0.15 | E0+6,62 até E2+15,48 |  |  | = | 35.33
| Comp. | x | Larg. | x | Esp.
| 49.06 | x | 0.45 | x | 0.15 | Lado Esquerdo |  |  | = | 3.31
| 49.1 | x | 0.45 | x | 0.15 | Lado Direito |  |  | = | 3.31
2.9.2.4 | CARGA, MANOBRA E DESCARGA DE SOLOS E MATERIAIS GRANULARES EM CAMINHÃO BASCULANTE 18 M³ - CARGA COM ESCAVADEIRA HIDRÁULICA (CAÇAMBA DE 1,20 M³ / 155 HP) E DESCARGA LIVRE (UNIDADE: M3). AF_07/2020 | [8 empty] | M3 | 83.9
| Volume |  |  |  |  | Observações
| 41.95 |  |  |  |  | BGS |  |  | = | 41.95
| 41.95 |  |  |  |  | Solo para Sub-base |  |  | = | 41.95
2.9.2.5 | TRANSPORTE COM CAMINHÃO BASCULANTE DE 18 M³, EM VIA URBANA PAVIMENTADA, DMT ATÉ 30 KM (UNIDADE: M3XKM). AF_07/2020 | [8 empty] | M3XKM | 1451.46
| Volume | x | Km |  |  | Observações
| 41.95 | x | 17.3 |  |  | Transporte de solo estabilizado granulometricamente |  |  | = | 725.73
| 41.95 | x | 17.3 |  |  | Transporte de BGS |  |  | = | 725.73
2.9.3 | PAVIMENTAÇÃO ASFÁLTICA
2.9.3.1 | LOCAÇÃO DE PAVIMENTAÇÃO. (REF. ITEM: 105137 - SINAPI 09/2025) | [8 empty] | M | 49.08
| Comp. |  |  |  |  | Observações
| 49.08 |  |  |  |  | E0+3,20 até E2+17,88 |  |  | = | 49.08
2.9.3.2 | ASSENTAMENTO DE GUIA (MEIO-FIO) EM TRECHO RETO, CONFECCIONADA EM CONCRETO PRÉ-FABRICADO, DIMENSÕES 100X15X13X30 CM (COMPRIMENTO X BASE INFERIOR X BASE SUPERIOR X ALTURA), PARA VIAS URBANAS (USO VIÁRIO). AF_06/2016 | [8 empty] | M | 98.16
Comp.
| 49.06 |  |  |  |  | Lado Esquerdo |  |  | = | 49.06
| 49.1 |  |  |  |  | Lado Direito |  |  | = | 49.1
2.9.3.3 | EXECUÇÃO DE SARJETA DE CONCRETO USINADO, MOLDADA IN LOCO EM TRECHO RETO, 30 CM BASE X 15 CM ALTURA. AF_01/2024 | [8 empty] | M | 98.16
Comp.
| 49.06 |  |  |  |  | Lado Esquerdo |  |  | = | 49.06
| 49.1 |  |  |  |  | Lado Direito |  |  | = | 49.1
2.9.3.4 | ESCORAMENTO DE MEIO FIO COM MATERIAL LOCAL COMPACTADO MANUALMENTE, EM FAIXA DE 0,50M (REF. ITEM: 83718 - SINAPI 05/2016) | [8 empty] | M | 98.16
Comp.
| 49.06 |  |  |  |  | Lado Esquerdo |  |  | = | 49.06
| 49.1 |  |  |  |  | Lado Direito |  |  | = | 49.1
2.9.3.5 | EXECUÇÃO DE IMPRIMAÇÃO COM ASFALTO DILUÍDO CM-30, PARA OBRAS DE CONSTRUÇÃO DE PAVIMENTOS. AF_09/2024 (REF.: ITEM 102470 SINAPI 03/2025) | [8 empty] | M2 | 235.58
| Comp. | x | Larg. |  |  | Observações
| 49.08 | x | 4.8 |  |  | E0+6,62 até E2+15,48 |  |  | = | 235.58
2.9.3.6 | EXECUÇÃO DE PINTURA DE LIGAÇÃO COM EMULSÃO ASFÁLTICA RR-1C, PARA OBRAS DE CONSTRUÇÃO DE PAVIMENTOS. AF_09/2024 (REF.: ITEM 104375 SINAPI 03/2025) | [8 empty] | M2 | 235.58
| Comp. | x | Larg. |  |  | Observações
| 49.08 | x | 4.8 |  |  | E0+6,62 até E2+15,48 |  |  | = | 235.58
2.9.3.7 | EXECUÇÃO DE PAVIMENTO COM APLICAÇÃO DE CONCRETO ASFÁLTICO, CAMADA DE BINDER - EXCLUSIVE CARGA E TRANSPORTE. AF_11/2019 | [8 empty] | m³ | 7.06
| Comp. | x | Larg. | x | Esp. | Observações
| 49.08 | x | 4.8 | x | 0.03 | E0+6,62 até E2+15,48 |  |  | = | 7.06
2.9.3.8 | EXECUÇÃO DE PAVIMENTO COM APLICAÇÃO DE CONCRETO ASFÁLTICO, CAMADA DE ROLAMENTO - EXCLUSIVE MATERIAL, CARGA E TRANSPORTE. AF_11/2019 (REF.: ITEM 95995 SINAPI 11/2023) | [8 empty] | m³ | 7.06
| Comp. | x | Larg. | x | Esp. | Observações
| 49.08 | x | 4.8 | x | 0.03 | E0+6,62 até E2+15,48 |  |  | = | 7.06
2.9.3.9 | CONCRETO BETUMINOSO USINADO A QUENTE (CBUQ) PARA PAVIMENTACAO ASFALTICA, PADRAO DNIT, FAIXA C, COM CAP 50/70 - AQUISICAO POSTO USINA | [8 empty] | T | 16.94
| Volume (m³) | x | Peso Específico (t/m³) |  |  | Observações
| 7.06 | x | 2.4 |  |  | Volume (m³) x coeficiente |  |  | = | 16.94
2.9.3.10 | CARGA DE MISTURA ASFÁLTICA EM CAMINHÃO BASCULANTE 18 M³ (UNIDADE: T). AF_07/2020 | [8 empty] | T | 16.94
| Volume (T) |  |  |  |  | Observações
| 16.94 | [7 empty] | = | 16.94
2.9.3.11 | TRANSPORTE COM CAMINHÃO BASCULANTE DE 18 M³, EM VIA URBANA PAVIMENTADA, DMT ATÉ 30 KM (UNIDADE: M3XKM). AF_07/2020 | [8 empty] | M3XKM | 273.92
| Volume | x | KM |  |  | Observações
| 7.06 | x | 19.4 |  |  | Transporte de Binder |  |  | = | 136.96
| 7.06 | x | 19.4 |  |  | Transporte de CBUQ |  |  | = | 136.96
2.9.4 | SINALIZAÇÃO VERTICAL E HORIZONTAL
2.9.4.1 | PLACA ESMALTADA PARA IDENTIFICAÇÃO NR DE RUA, DIMENSÕES 45X25CM (REF.: ITEM 73916/002 SINAPI 01/2020) | [8 empty] | UN | 2
| Quant. |  |  |  |  | Observações
| 2 |  |  |  |  | Início e Fim da rua |  |  | = | 2
2.9.4.2 | FORNECIMENTO E INSTALAÇÃO DE SUPORTE METÁLICO GALVANIZADO PARA PLACAS DE SINALIZAÇÃO, EM BASE DE CONCRETO, COM DIÂMETRO DE 2''. (REF. ITEM: 103693 SINAPI 09/2025 E ITEM: 5213856 SICRO3 07/2025) | [8 empty] | UN | 2
| Quant. |  |  |  |  | Observações
| 2 |  |  |  |  | Suporte R-1 |  |  | = | 2
2.9.4.3 | PLACA DE REGULAMENTAÇÃO EM AÇO, R1 LADO 0,331 M - PELÍCULA RETRORREFLETIVA TIPO I + SI - FORNECIMENTO E IMPLANTAÇÃO (REF. ITEM: 5213445 SICRO3 07/2025) | [8 empty] | UN | 2
| Quant. |  |  |  |  | Observações
| 2 |  |  |  |  | Placa R-1 |  |  | = | 2
2.9.4.4 | PINTURA DE MEIO-FIO COM TINTA BRANCA A BASE DE CAL (CAIAÇÃO). AF_05/2021 | [8 empty] | M | 98.16
| Comp. |  |  |  |  | Observações
| 49.06 |  |  |  |  | Lado Esquerdo |  |  | = | 49.06
| 49.1 |  |  |  |  | Lado Direito |  |  | = | 49.1
2.9.4.5 | SINALIZACAO HORIZONTAL COM TINTA RETRORREFLETIVA A BASE DE RESINA ACRILICA COM MICROESFERAS DE VIDRO (REF.: ITEM 72947 SINAPI 04/2021) | [8 empty] | M2 | 17.12
| Comp. | x | Larg. | x | Quant. | Observações
| 2.32 | x | 0.4 | x | 2 | LRE |  |  | = | 1.85
| 2.33 | x | 0.4 | x | 2 | LRE |  |  | = | 1.86
| 15 | x | 0.1 | x | 2 | LFO-1 |  |  | = | 3
| 2 | x | 0.1 | x | 3 | LFO-2 |  |  | = | 0.6
| Comp. | x | Larg. |  |  | Observações
| 49.06 | x | 0.1 |  | LBO | Lado Esquerdo |  |  | = | 4.9
| 49.1 | x | 0.1 |  | LBO | Lado Direito |  |  | = | 4.91
2.10 | TRAVESSA RIO DE JANEIRO - BAIRRO BOA VISTA
2.10.1 | MOVIMENTAÇÃO DE TERRA
2.10.1.1 | ESCAVAÇÃO HORIZONTAL, INCLUINDO CARGA E DESCARGA EM SOLO DE 1A CATEGORIA COM TRATOR DE ESTEIRAS (150HP/LÂMINA: 3,18M3). AF_07/2020 | [8 empty] | M3 | 35.08
| Comp. | x | Larg. | x | Esp. | Observações
| 48.04 | x | 6.4 | x | 0.1 | E0+6,68 até E2+14,72 |  |  | = | 30.74
| Comp. | x | Larg. | x | Esp.
| 48.04 | x | 0.45 | x | 0.1 | Lado Esquerdo |  |  | = | 2.16
| 48.65 | x | 0.45 | x | 0.1 | Lado Direito |  |  | = | 2.18
2.10.1.2 | REGULARIZAÇÃO E COMPACTAÇÃO DE SUBLEITO DE SOLO PREDOMINANTEMENTE ARGILOSO. AF_11/2019 | [8 empty] | M2 | 350.95
| Comp. | x | Larg. |  |  | Observações
| 48.04 | x | 6.4 |  |  | E0+6,68 até E2+14,72 |  |  | = | 307.45
| Comp. | x | Larg.
| 48.04 | x | 0.45 |  |  | Lado Esquerdo |  |  | = | 21.61
| 48.65 | x | 0.45 |  |  | Lado Direito |  |  | = | 21.89
2.10.1.3 | CARGA, MANOBRA E DESCARGA DE SOLOS E MATERIAIS GRANULARES EM CAMINHÃO BASCULANTE 18 M³ - CARGA COM ESCAVADEIRA HIDRÁULICA (CAÇAMBA DE 1,20 M³ / 155 HP) E DESCARGA LIVRE (UNIDADE: M3). AF_07/2020 | [8 empty] | M3 | 76.27
| Volume |  |  |  |  | Observações
| 35.08 | [7 empty] | = | 35.08
| Área | x | Esp.
| 350.95 | x | 0.2 | [5 empty] | = | 70.19
| Comp. | x | Larg. | x | Esp. | Observações
| 96.69 | x | 1 | x | -0.3 | Volume destinado à Escoramento do meio fio |  |  | = | -29
2.10.1.4 | TRANSPORTE COM CAMINHÃO BASCULANTE DE 18 M³, EM VIA URBANA PAVIMENTADA, DMT ATÉ 30 KM (UNIDADE: M3XKM). AF_07/2020 | [8 empty] | M3XKM | 785.58
| Volume | x | Km |  |  | Observações
| 76.27 | x | 10.3 |  |  | Transporte do material escavado até o Aterro Sanitário. |  |  | = | 785.58
2.10.2 | SUB-BASE E BASE
2.10.2.1 | CONSTRUÇÃO DE BASE E SUB-BASE PARA PAVIMENTAÇÃO DE SOLO ESTABILIZADO GRANULOMETRICAMENTE SEM MISTURA DE SOLOS - EXCLUSIVE SOLO, ESCAVAÇÃO, CARGA E TRANSPORTE. AF_09/2024 | [8 empty] | M3 | 52.63
| Comp. | x | Larg. | x | Esp. | Observações
| 48.04 | x | 6.4 | x | 0.15 | E0+6,68 até E2+14,72 |  |  | = | 46.11
| Comp. | x | Larg. | x | Esp.
| 48.04 | x | 0.45 | x | 0.15 | Lado Esquerdo |  |  | = | 3.24
| 48.65 | x | 0.45 | x | 0.15 | Lado Direito |  |  | = | 3.28
2.10.2.2 | CONSTRUÇÃO DE BASE E SUB-BASE PARA PAVIMENTAÇÃO DE BRITA GRADUADA SIMPLES, COM ESPESSURA DE 15 CM - EXCLUSIVE CARGA E TRANSPORTE. AF_09/2024 | [8 empty] | M3 | 52.63
| Comp. | x | Larg. | x | Esp. | Observações
| 48.04 | x | 6.4 | x | 0.15 | E0+6,68 até E2+14,72 |  |  | = | 46.11
| Comp. | x | Larg. | x | Esp.
| 48.04 | x | 0.45 | x | 0.15 | Lado Esquerdo |  |  | = | 3.24
| 48.65 | x | 0.45 | x | 0.15 | Lado Direito |  |  | = | 3.28
2.10.2.3 | AREIA PARA ATERRO - POSTO JAZIDA/FORNECEDOR (RETIRADO NA JAZIDA, SEM TRANSPORTE) | [8 empty] | M3 | 52.63
| Comp. | x | Larg. | x | Esp. | Observações
| 48.04 | x | 6.4 | x | 0.15 | E0+6,68 até E2+14,72 |  |  | = | 46.11
| Comp. | x | Larg. | x | Esp.
| 48.04 | x | 0.45 | x | 0.15 | Lado Esquerdo |  |  | = | 3.24
| 48.65 | x | 0.45 | x | 0.15 | Lado Direito |  |  | = | 3.28
2.10.2.4 | CARGA, MANOBRA E DESCARGA DE SOLOS E MATERIAIS GRANULARES EM CAMINHÃO BASCULANTE 18 M³ - CARGA COM ESCAVADEIRA HIDRÁULICA (CAÇAMBA DE 1,20 M³ / 155 HP) E DESCARGA LIVRE (UNIDADE: M3). AF_07/2020 | [8 empty] | M3 | 105.26
| Volume |  |  |  |  | Observações
| 52.63 |  |  |  |  | BGS |  |  | = | 52.63
| 52.63 |  |  |  |  | Solo para Sub-base |  |  | = | 52.63
2.10.2.5 | TRANSPORTE COM CAMINHÃO BASCULANTE DE 18 M³, EM VIA URBANA PAVIMENTADA, DMT ATÉ 30 KM (UNIDADE: M3XKM). AF_07/2020 | [8 empty] | M3XKM | 1831.52
| Volume | x | Km |  |  | Observações
| 52.63 | x | 17.4 |  |  | Transporte de solo estabilizado granulometricamente |  |  | = | 915.76
| 52.63 | x | 17.4 |  |  | Transporte de BGS |  |  | = | 915.76
2.10.3 | PAVIMENTAÇÃO ASFÁLTICA
2.10.3.1 | LOCAÇÃO DE PAVIMENTAÇÃO. (REF. ITEM: 105137 - SINAPI 09/2025) | [8 empty] | M | 54.94
| Comp. |  |  |  |  | Observações
| 54.94 |  |  |  |  | E0+3,20 até E2+18,14 |  |  | = | 54.94
2.10.3.2 | ASSENTAMENTO DE GUIA (MEIO-FIO) EM TRECHO RETO, CONFECCIONADA EM CONCRETO PRÉ-FABRICADO, DIMENSÕES 100X15X13X30 CM (COMPRIMENTO X BASE INFERIOR X BASE SUPERIOR X ALTURA), PARA VIAS URBANAS (USO VIÁRIO). AF_06/2016 | [8 empty] | M | 96.69
Comp.
| 48.04 |  |  |  |  | Lado Esquerdo |  |  | = | 48.04
| 48.65 |  |  |  |  | Lado Direito |  |  | = | 48.65
2.10.3.3 | EXECUÇÃO DE SARJETA DE CONCRETO USINADO, MOLDADA IN LOCO EM TRECHO RETO, 30 CM BASE X 15 CM ALTURA. AF_01/2024 | [8 empty] | M | 96.69
Comp.
| 48.04 |  |  |  |  | Lado Esquerdo |  |  | = | 48.04
| 48.65 |  |  |  |  | Lado Direito |  |  | = | 48.65
2.10.3.4 | ESCORAMENTO DE MEIO FIO COM MATERIAL LOCAL COMPACTADO MANUALMENTE, EM FAIXA DE 0,50M (REF. ITEM: 83718 - SINAPI 05/2016) | [8 empty] | M | 96.69
Comp.
| 48.04 |  |  |  |  | Lado Esquerdo |  |  | = | 48.04
| 48.65 |  |  |  |  | Lado Direito |  |  | = | 48.65
2.10.3.5 | EXECUÇÃO DE IMPRIMAÇÃO COM ASFALTO DILUÍDO CM-30, PARA OBRAS DE CONSTRUÇÃO DE PAVIMENTOS. AF_09/2024 (REF.: ITEM 102470 SINAPI 03/2025) | [8 empty] | M2 | 307.45
| Comp. | x | Larg. |  |  | Observações
| 48.04 | x | 6.4 |  |  | E0+6,68 até E2+14,72 |  |  | = | 307.45
2.10.3.6 | EXECUÇÃO DE PINTURA DE LIGAÇÃO COM EMULSÃO ASFÁLTICA RR-1C, PARA OBRAS DE CONSTRUÇÃO DE PAVIMENTOS. AF_09/2024 (REF.: ITEM 104375 SINAPI 03/2025) | [8 empty] | M2 | 307.45
| Comp. | x | Larg. |  |  | Observações
| 48.04 | x | 6.4 |  |  | E0+6,68 até E2+14,72 |  |  | = | 307.45
2.10.3.7 | EXECUÇÃO DE PAVIMENTO COM APLICAÇÃO DE CONCRETO ASFÁLTICO, CAMADA DE BINDER - EXCLUSIVE CARGA E TRANSPORTE. AF_11/2019 | [8 empty] | m³ | 9.22
| Comp. | x | Larg. | x | Esp. | Observações
| 48.04 | x | 6.4 | x | 0.03 | E0+6,68 até E2+14,72 |  |  | = | 9.22
2.10.3.8 | EXECUÇÃO DE PAVIMENTO COM APLICAÇÃO DE CONCRETO ASFÁLTICO, CAMADA DE ROLAMENTO - EXCLUSIVE MATERIAL, CARGA E TRANSPORTE. AF_11/2019 (REF.: ITEM 95995 SINAPI 11/2023) | [8 empty] | m³ | 9.22
| Comp. | x | Larg. | x | Esp. | Observações
| 48.04 | x | 6.4 | x | 0.03 | E0+6,68 até E2+14,72 |  |  | = | 9.22
2.10.3.9 | CONCRETO BETUMINOSO USINADO A QUENTE (CBUQ) PARA PAVIMENTACAO ASFALTICA, PADRAO DNIT, FAIXA C, COM CAP 50/70 - AQUISICAO POSTO USINA | [8 empty] | T | 22.12
| Volume (m³) | x | Peso Específico (t/m³) |  |  | Observações
| 9.22 | x | 2.4 |  |  | Volume (m³) x coeficiente |  |  | = | 22.12
2.10.3.10 | CARGA DE MISTURA ASFÁLTICA EM CAMINHÃO BASCULANTE 18 M³ (UNIDADE: T). AF_07/2020 | [8 empty] | T | 22.12
| Volume (T) |  |  |  |  | Observações
| 22.12 | [7 empty] | = | 22.12
2.10.3.11 | TRANSPORTE COM CAMINHÃO BASCULANTE DE 18 M³, EM VIA URBANA PAVIMENTADA, DMT ATÉ 30 KM (UNIDADE: M3XKM). AF_07/2020 | [8 empty] | M3XKM | 357.72
| Volume | x | KM |  |  | Observações
| 9.22 | x | 19.4 |  |  | Transporte de Binder |  |  | = | 178.86
| 9.22 | x | 19.4 |  |  | Transporte de CBUQ |  |  | = | 178.86
2.10.4 | SINALIZAÇÃO VERTICAL E HORIZONTAL
2.10.4.1 | PLACA ESMALTADA PARA IDENTIFICAÇÃO NR DE RUA, DIMENSÕES 45X25CM (REF.: ITEM 73916/002 SINAPI 01/2020) | [8 empty] | UN | 2
| Quant. |  |  |  |  | Observações
| 2 |  |  |  |  | Início e Fim da rua |  |  | = | 2
2.10.4.2 | FORNECIMENTO E INSTALAÇÃO DE SUPORTE METÁLICO GALVANIZADO PARA PLACAS DE SINALIZAÇÃO, EM BASE DE CONCRETO, COM DIÂMETRO DE 2''. (REF. ITEM: 103693 SINAPI 09/2025 E ITEM: 5213856 SICRO3 07/2025) | [8 empty] | UN | 2
| Quant. |  |  |  |  | Observações
| 2 |  |  |  |  | Suporte R-1 |  |  | = | 2
2.10.4.3 | PLACA DE REGULAMENTAÇÃO EM AÇO, R1 LADO 0,331 M - PELÍCULA RETRORREFLETIVA TIPO I + SI - FORNECIMENTO E IMPLANTAÇÃO (REF. ITEM: 5213445 SICRO3 07/2025) | [8 empty] | UN | 2
| Quant. |  |  |  |  | Observações
| 2 |  |  |  |  | Placa R-1 |  |  | = | 2
2.10.4.4 | PINTURA DE MEIO-FIO COM TINTA BRANCA A BASE DE CAL (CAIAÇÃO). AF_05/2021 | [8 empty] | M | 96.69
Comp.
| 48.04 |  |  |  |  | Lado Esquerdo |  |  | = | 48.04
| 48.65 |  |  |  |  | Lado Direito |  |  | = | 48.65
2.10.4.5 | SINALIZACAO HORIZONTAL COM TINTA RETRORREFLETIVA A BASE DE RESINA ACRILICA COM MICROESFERAS DE VIDRO (REF.: ITEM 72947 SINAPI 04/2021) | [8 empty] | M2 | 15.75
| Comp. | x | Larg. | x | Quant. | Observações
| 3.12 | x | 0.4 | x | 2 | LRE |  |  | = | 2.49
| 15 | x | 0.1 | x | 2 | LFO-1 |  |  | = | 3
| 2 | x | 0.1 | x | 3 | LFO-2 |  |  | = | 0.6
| Comp. | x | Larg. |  |  | Observações
| 48.04 | x | 0.1 |  | LBO | Lado Esquerdo |  |  | = | 4.8
| 48.65 | x | 0.1 |  | LBO | Lado Direito |  |  | = | 4.86
3.0 | ADMINISTRAÇÃO DE OBRA
3.1 | ADMINISTRAÇÃO DE OBRA | [8 empty] | UND | 1
UND
| 1 | [7 empty] | = | 1
OBSERVAÇÕES
| Horas | x | Dias | x | Semanas | x | Meses
| 2 | x | 2 | x | 4 | x | 5 | Engenheiro | = | 80
| 44 | x |  | x | 4 | x | 5 | Encarregado Geral | = | 880

## COMPOSIÇÃO DE CUSTO
CNPJ: 11.303.906/0001-00 SECRETARIA DE PLANEJAMENTO E PROJETOS
OBJETO: MELHORIA DA INFRAESTRUTURA URBANA ATRAVÉS DA EXECUÇÃO DE SERVIÇOS DE IMPLANTAÇÃO DE PAVIMENTAÇÃO ASFÁLTICA, SINALIZAÇÃO E DRENAGEM PLUVIAL, EM VIAS PÚBLICAS LOCALIZADAS NO BAIRRO BOA VISTA, NO MUNICÍPIO DE GARANHUNS/PE. |  |  |  | Bancos |  | B.D.I. |  | Encargos Sociais
|  |  |  | SINAPI 09/2025 SICRO3 07/2025 ORSE 08/2025 |  | Padrão 21,35% Diferenciado 15,28% |  | Não Desonerado: embutido nos preços unitários dos insumos de mão de obra, de acordo com as bases.
COMPOSIÇÕES DE PREÇOS UNITÁRIOS
2.1.3.1 | Código | Banco | Descrição | Tipo |  | Und | Quant. | Valor Unit | Total
Composição | CP 579 | Próprio | LOCAÇÃO DE PAVIMENTAÇÃO. (REF. ITEM: 105137 - SINAPI 09/2025) | Locação de Obras |  | M | 1 | 0.99 | 0.99
Composição Auxiliar | 90781 | SINAPI | TOPOGRAFO COM ENCARGOS COMPLEMENTARES | SEDI - SERVIÇOS DIVERSOS |  | H | 0.0176 | 32.22 | 0.56
Composição Auxiliar | 88253 | SINAPI | AUXILIAR DE TOPÓGRAFO COM ENCARGOS COMPLEMENTARES | SEDI - SERVIÇOS DIVERSOS |  | H | 0.0176 | 15.75 | 0.27
Insumo | E9553 | SICRO3 | Estação total eletrônica com alcance máximo de 3.000 m | Equipamento |  | H | 0.0176 | 8.0945 | 0.14
Insumo | 00000032 | SINAPI | ACO CA-50, 6,3 MM, VERGALHAO | Material |  | KG | 0.0037 | 7.99 | 0.02
|  |  |  | MO sem LS => | 0.75 | LS => | 0 | MO com LS => | 0.75
|  |  |  | Valor do BDI => | 0.21 |  | Valor com BDI => |  | 1.2
2.1.3.6 | Código | Banco | Descrição | Tipo |  | Und | Quant. | Valor Unit | Total
Composição | CP 581 | Próprio | ESCORAMENTO DE MEIO FIO COM MATERIAL LOCAL COMPACTADO MANUALMENTE, EM FAIXA DE 0,50M (REF. ITEM: 83718 - SINAPI 05/2016) | DROP - DRENAGEM/OBRAS DE CONTENÇÃO / POÇOS DE VISITA E CAIXAS |  | M | 1 | 5.53 | 5.53
Composição Auxiliar | 88316 | SINAPI | SERVENTE COM ENCARGOS COMPLEMENTARES | SEDI - SERVIÇOS DIVERSOS |  | H | 0.23 | 24.08 | 5.53
|  |  |  | MO sem LS => | 3.96 | LS => | 0 | MO com LS => | 3.96
|  |  |  | Valor do BDI => | 1.18 |  | Valor com BDI => |  | 6.71
2.1.3.7 | Código | Banco | Descrição | Tipo |  | Und | Quant. | Valor Unit | Total
Composição | CP 582 | Próprio | EXECUÇÃO DE IMPRIMAÇÃO COM ASFALTO DILUÍDO CM-30, PARA OBRAS DE CONSTRUÇÃO DE PAVIMENTOS. (REF. ITEM: 102470 - SINAPI 09/2025) | Aterros, Bases, Sub bases e Imprimações |  | m² | 1 | 11.82 | 11.82
Composição Auxiliar | 5841 | SINAPI | VASSOURA MECÂNICA REBOCÁVEL COM ESCOVA CILÍNDRICA, LARGURA ÚTIL DE VARRIMENTO DE 2,44 M - CHI DIURNO. AF_06/2014 | CHOR - CUSTOS HORÁRIOS DE MÁQUINAS E EQUIPAMENTOS |  | CHI | 0.0039606 | 4.69 | 0.01
Composição Auxiliar | 91486 | SINAPI | ESPARGIDOR DE ASFALTO PRESSURIZADO, TANQUE 6 M3 COM ISOLAÇÃO TÉRMICA, AQUECIDO COM 2 MAÇARICOS, COM BARRA ESPARGIDORA 3,60 M, MONTADO SOBRE CAMINHÃO TOCO, PBT 14.300 KG, POTÊNCIA 185 CV - CHI DIURNO. AF_05/2023 | CHOR - CUSTOS HORÁRIOS DE MÁQUINAS E EQUIPAMENTOS |  | CHI | 0.0046842 | 70.98 | 0.33
Composição Auxiliar | 5839 | SINAPI | VASSOURA MECÂNICA REBOCÁVEL COM ESCOVA CILÍNDRICA, LARGURA ÚTIL DE VARRIMENTO DE 2,44 M - CHP DIURNO. AF_06/2014 | CHOR - CUSTOS HORÁRIOS DE MÁQUINAS E EQUIPAMENTOS |  | CHP | 0.001637 | 9.33 | 0.01
Composição Auxiliar | 83362 | SINAPI | ESPARGIDOR DE ASFALTO PRESSURIZADO, TANQUE 6 M3 COM ISOLAÇÃO TÉRMICA, AQUECIDO COM 2 MAÇARICOS, COM BARRA ESPARGIDORA 3,60 M, MONTADO SOBRE CAMINHÃO TOCO, PBT 14.300 KG, POTÊNCIA 185 CV - CHP DIURNO. AF_05/2023 | CHOR - CUSTOS HORÁRIOS DE MÁQUINAS E EQUIPAMENTOS |  | CHP | 0.0009134 | 271.19 | 0.24
Composição Auxiliar | 89036 | SINAPI | TRATOR DE PNEUS, POTÊNCIA 85 CV, TRAÇÃO 4X4, PESO COM LASTRO DE 4.675 KG - CHI DIURNO. AF_06/2014 | CHOR - CUSTOS HORÁRIOS DE MÁQUINAS E EQUIPAMENTOS |  | CHI | 0.0046842 | 43.25 | 0.2
Composição Auxiliar | 88316 | SINAPI | SERVENTE COM ENCARGOS COMPLEMENTARES | SEDI - SERVIÇOS DIVERSOS |  | H | 0.0055976 | 24.08 | 0.13
Composição Auxiliar | 89035 | SINAPI | TRATOR DE PNEUS, POTÊNCIA 85 CV, TRAÇÃO 4X4, PESO COM LASTRO DE 4.675 KG - CHP DIURNO. AF_06/2014 | CHOR - CUSTOS HORÁRIOS DE MÁQUINAS E EQUIPAMENTOS |  | CHP | 0.001637 | 125.65 | 0.2
Insumo | 227 | ORSE | Asfalto diluído de petróleo - adp - cm-30 (densidade = 0,85 Kg/l) | Material |  | t | 0.0012 | 8920 | 10.7
|  |  |  | MO sem LS => | 0.33 | LS => | 0 | MO com LS => | 0.33
|  |  |  | Valor do BDI => | 2.52 |  | Valor com BDI => |  | 14.34
2.1.3.8 | Código | Banco | Descrição | Tipo |  | Und | Quant. | Valor Unit | Total
Composição | CP 584 | Próprio | EXECUÇÃO DE PINTURA DE LIGAÇÃO COM EMULSÃO ASFÁLTICA RR-1C, PARA OBRAS DE CONSTRUÇÃO DE PAVIMENTOS. (REF. ITEM: 104375 - SINAPI 09/2025) | Aterros, Bases, Sub bases e Imprimações |  | m² | 1 | 2.53 | 2.53
Composição Auxiliar | 5841 | SINAPI | VASSOURA MECÂNICA REBOCÁVEL COM ESCOVA CILÍNDRICA, LARGURA ÚTIL DE VARRIMENTO DE 2,44 M - CHI DIURNO. AF_06/2014 | CHOR - CUSTOS HORÁRIOS DE MÁQUINAS E EQUIPAMENTOS |  | CHI | 0.003637 | 4.69 | 0.01
Composição Auxiliar | 89035 | SINAPI | TRATOR DE PNEUS, POTÊNCIA 85 CV, TRAÇÃO 4X4, PESO COM LASTRO DE 4.675 KG - CHP DIURNO. AF_06/2014 | CHOR - CUSTOS HORÁRIOS DE MÁQUINAS E EQUIPAMENTOS |  | CHP | 0.001637 | 125.65 | 0.2
Composição Auxiliar | 5839 | SINAPI | VASSOURA MECÂNICA REBOCÁVEL COM ESCOVA CILÍNDRICA, LARGURA ÚTIL DE VARRIMENTO DE 2,44 M - CHP DIURNO. AF_06/2014 | CHOR - CUSTOS HORÁRIOS DE MÁQUINAS E EQUIPAMENTOS |  | CHP | 0.001637 | 9.33 | 0.01
Composição Auxiliar | 91486 | SINAPI | ESPARGIDOR DE ASFALTO PRESSURIZADO, TANQUE 6 M3 COM ISOLAÇÃO TÉRMICA, AQUECIDO COM 2 MAÇARICOS, COM BARRA ESPARGIDORA 3,60 M, MONTADO SOBRE CAMINHÃO TOCO, PBT 14.300 KG, POTÊNCIA 185 CV - CHI DIURNO. AF_05/2023 | CHOR - CUSTOS HORÁRIOS DE MÁQUINAS E EQUIPAMENTOS |  | CHI | 0.0048511 | 70.98 | 0.34
Composição Auxiliar | 88316 | SINAPI | SERVENTE COM ENCARGOS COMPLEMENTARES | SEDI - SERVIÇOS DIVERSOS |  | H | 0.005274 | 24.08 | 0.12
Composição Auxiliar | 89036 | SINAPI | TRATOR DE PNEUS, POTÊNCIA 85 CV, TRAÇÃO 4X4, PESO COM LASTRO DE 4.675 KG - CHI DIURNO. AF_06/2014 | CHOR - CUSTOS HORÁRIOS DE MÁQUINAS E EQUIPAMENTOS |  | CHI | 0.0048511 | 43.25 | 0.2
Composição Auxiliar | 83362 | SINAPI | ESPARGIDOR DE ASFALTO PRESSURIZADO, TANQUE 6 M3 COM ISOLAÇÃO TÉRMICA, AQUECIDO COM 2 MAÇARICOS, COM BARRA ESPARGIDORA 3,60 M, MONTADO SOBRE CAMINHÃO TOCO, PBT 14.300 KG, POTÊNCIA 185 CV - CHP DIURNO. AF_05/2023 | CHOR - CUSTOS HORÁRIOS DE MÁQUINAS E EQUIPAMENTOS |  | CHP | 0.0004229 | 271.19 | 0.11
Insumo | 895 | ORSE | Emulsão asfáltica rr-1c | Material |  | t | 0.00045 | 3430.81 | 1.54
|  |  |  | MO sem LS => | 0.31 | LS => | 0 | MO com LS => | 0.31
|  |  |  | Valor do BDI => | 0.54 |  | Valor com BDI => |  | 3.07
2.1.3.10 | Código | Banco | Descrição | Tipo |  | Und | Quant. | Valor Unit | Total
Composição | CP 585 | Próprio | EXECUÇÃO DE PAVIMENTO COM APLICAÇÃO DE CONCRETO ASFÁLTICO, CAMADA DE ROLAMENTO - EXCLUSIVE MATERIAL, CARGA E TRANSPORTE. (REF. ITEM: 95995 - SINAPI 09/2025) | Asfalto |  | m³ | 1 | 125.57 | 125.57
Composição Auxiliar | 96464 | SINAPI | ROLO COMPACTADOR DE PNEUS, ESTÁTICO, PRESSÃO VARIÁVEL, POTÊNCIA 110 HP, PESO SEM/COM LASTRO 10,8/27 T, LARGURA DE ROLAGEM 2,30 M - CHI DIURNO. AF_06/2017 | CHOR - CUSTOS HORÁRIOS DE MÁQUINAS E EQUIPAMENTOS |  | CHI | 0.099 | 93.26 | 9.23
Composição Auxiliar | 5835 | SINAPI | VIBROACABADORA DE ASFALTO SOBRE ESTEIRAS, LARGURA DE PAVIMENTAÇÃO 1,90 M A 5,30 M, POTÊNCIA 105 HP CAPACIDADE 450 T/H - CHP DIURNO. AF_11/2014 | CHOR - CUSTOS HORÁRIOS DE MÁQUINAS E EQUIPAMENTOS |  | CHP | 0.0464 | 346.07 | 16.05
Composição Auxiliar | 91386 | SINAPI | CAMINHÃO BASCULANTE 10 M3, TRUCADO CABINE SIMPLES, PESO BRUTO TOTAL 23.000 KG, CARGA ÚTIL MÁXIMA 15.935 KG, DISTÂNCIA ENTRE EIXOS 4,80 M, POTÊNCIA 230 CV INCLUSIVE CAÇAMBA METÁLICA - CHP DIURNO. AF_06/2014 | CHOR - CUSTOS HORÁRIOS DE MÁQUINAS E EQUIPAMENTOS |  | CHP | 0.0464 | 270.39 | 12.54
Composição Auxiliar | 88314 | SINAPI | RASTELEIRO COM ENCARGOS COMPLEMENTARES | SEDI - SERVIÇOS DIVERSOS |  | H | 1.1301 | 28.3 | 31.98
Composição Auxiliar | 96155 | SINAPI | TRATOR DE PNEUS COM POTÊNCIA DE 85 CV, TRAÇÃO 4X4, COM VASSOURA MECÂNICA ACOPLADA - CHI DIURNO. AF_02/2017 | CHOR - CUSTOS HORÁRIOS DE MÁQUINAS E EQUIPAMENTOS |  | CHI | 0.1071 | 47.72 | 5.11
Composição Auxiliar | 5837 | SINAPI | VIBROACABADORA DE ASFALTO SOBRE ESTEIRAS, LARGURA DE PAVIMENTAÇÃO 1,90 M A 5,30 M, POTÊNCIA 105 HP CAPACIDADE 450 T/H - CHI DIURNO. AF_11/2014 | CHOR - CUSTOS HORÁRIOS DE MÁQUINAS E EQUIPAMENTOS |  | CHI | 0.0949 | 131.98 | 12.52
Composição Auxiliar | 96463 | SINAPI | ROLO COMPACTADOR DE PNEUS, ESTÁTICO, PRESSÃO VARIÁVEL, POTÊNCIA 110 HP, PESO SEM/COM LASTRO 10,8/27 T, LARGURA DE ROLAGEM 2,30 M - CHP DIURNO. AF_06/2017 | CHOR - CUSTOS HORÁRIOS DE MÁQUINAS E EQUIPAMENTOS |  | CHP | 0.0419 | 223.5 | 9.36
Composição Auxiliar | 95632 | SINAPI | ROLO COMPACTADOR VIBRATORIO TANDEM, ACO LISO, POTENCIA 125 HP, PESO SEM/COM LASTRO 10,20/11,65 T, LARGURA DE TRABALHO 1,73 M - CHI DIURNO. AF_11/2016 | CHOR - CUSTOS HORÁRIOS DE MÁQUINAS E EQUIPAMENTOS |  | CHI | 0.0607 | 86.63 | 5.25
Composição Auxiliar | 96157 | SINAPI | TRATOR DE PNEUS COM POTÊNCIA DE 85 CV, TRAÇÃO 4X4, COM VASSOURA MECÂNICA ACOPLADA - CHP DIURNO. AF_03/2017 | CHOR - CUSTOS HORÁRIOS DE MÁQUINAS E EQUIPAMENTOS |  | CHP | 0.0341 | 133.99 | 4.56
Composição Auxiliar | 95631 | SINAPI | ROLO COMPACTADOR VIBRATORIO TANDEM, ACO LISO, POTENCIA 125 HP, PESO SEM/COM LASTRO 10,20/11,65 T, LARGURA DE TRABALHO 1,73 M - CHP DIURNO. AF_11/2016 | CHOR - CUSTOS HORÁRIOS DE MÁQUINAS E EQUIPAMENTOS |  | CHP | 0.0805 | 235.71 | 18.97
|  |  |  | MO sem LS => | 37.94 | LS => | 0 | MO com LS => | 37.94
|  |  |  | Valor do BDI => | 26.8 |  | Valor com BDI => |  | 152.37
2.1.5.1 | Código | Banco | Descrição | Tipo |  | Und | Quant. | Valor Unit | Total
Composição | CPU 269 | Próprio | PLACA ESMALTADA PARA IDENTIFICAÇÃO NR DE RUA, DIMENSÕES 45X25CM (REF.: ITEM 73916/002 SINAPI 01/2020) | SEDI - SERVIÇOS DIVERSOS |  | UN | 1 | 142.95 | 142.95
Composição Auxiliar | 88316 | SINAPI | SERVENTE COM ENCARGOS COMPLEMENTARES | SEDI - SERVIÇOS DIVERSOS |  | H | 0.4 | 24.08 | 9.63
Insumo | 00013521 | SINAPI | PLACA DE ACO ESMALTADA PARA IDENTIFICACAO DE RUA, *45 CM X 20* CM | Material |  | UN | 1 | 132 | 132
Insumo | 00011950 | SINAPI | BUCHA DE NYLON SEM ABA S6, COM PARAFUSO DE 4,20 X 40 MM EM ACO ZINCADO COM ROSCA SOBERBA, CABECA CHATA E FENDA PHILLIPS | Material |  | UN | 4 | 0.33 | 1.32
|  |  |  | MO sem LS => | 6.89 | LS => | 0 | MO com LS => | 6.89
|  |  |  | Valor do BDI => | 30.51 |  | Valor com BDI => |  | 173.46
2.1.5.2 | Código | Banco | Descrição | Tipo |  | Und | Quant. | Valor Unit | Total
Composição | CPU 265 | Próprio | FORNECIMENTO E INSTALAÇÃO DE SUPORTE METÁLICO GALVANIZADO PARA PLACAS DE SINALIZAÇÃO, EM BASE DE CONCRETO, COM DIÂMETRO DE 2''. (REF. ITEM: 103693 SINAPI 09/2025 E ITEM: 5213856 SICRO3 07/2025) | Sinalização Vertical Viária |  | UN | 1 | 459.94 | 459.94
Composição Auxiliar | 88316 | SINAPI | SERVENTE COM ENCARGOS COMPLEMENTARES | SEDI - SERVIÇOS DIVERSOS |  | H | 1.5455 | 24.08 | 37.21
Composição Auxiliar | 102486 | SINAPI | CONCRETO FCK = 15MPA, TRAÇO 1:3,4:3,4 (EM MASSA SECA DE CIMENTO/ AREIA MÉDIA/ SEIXO ROLADO) - PREPARO MANUAL. AF_05/2021 | Produção de Concreto |  | m³ | 0.0237 | 667.71 | 15.82
Composição Auxiliar | 88278 | SINAPI | MONTADOR DE ESTRUTURAS METÁLICAS COM ENCARGOS COMPLEMENTARES | Livro SINAPI: Cálculos e Parâmetros |  | H | 0.5152 | 22.41 | 11.54
Insumo | 00021148 | SINAPI | TUBO ACO CARBONO SEM COSTURA 2", E= *3,91* MM, SCHEDULE 40, *5,43* KG/M | Material |  | M | 2.8 | 133.42 | 373.57
Insumo | M0789 | SICRO3 | Conjunto para fixação de placas em aço galvanizado composto por barra chata, abraçadeira, parafusos, porcas e arruelas | Material |  | kg | 0.697 | 31.2811 | 21.8
|  |  |  | MO sem LS => | 37.76 | LS => | 0 | MO com LS => | 37.76
|  |  |  | Valor do BDI => | 98.19 |  | Valor com BDI => |  | 558.13
2.1.5.3 | Código | Banco | Descrição | Tipo |  | Und | Quant. | Valor Unit | Total
Composição | CPU 267 | Próprio | PLACA DE REGULAMENTAÇÃO EM AÇO, R1 LADO 0,331 M - PELÍCULA RETRORREFLETIVA TIPO I + SI - FORNECIMENTO E IMPLANTAÇÃO (REF. ITEM: 5213445 SICRO3 07/2025) | URBA - URBANIZAÇÃO |  | UN | 1 | 460.48 | 460.48
Composição Auxiliar | CPU 266 | Próprio | PLACA EM AÇO Nº 16 GALVANIZADO COM PELÍCULA RETRORREFLETIVA TIPO I + SI – CONFECÇÃO (REF. ITEM: 5213414 SICRO3 07/2025) | URBA - URBANIZAÇÃO |  | m² | 0.68568 | 637.29 | 436.97
Composição Auxiliar | 88316 | SINAPI | SERVENTE COM ENCARGOS COMPLEMENTARES | SEDI - SERVIÇOS DIVERSOS |  | H | 0.66667 | 24.08 | 16.05
Composição Auxiliar | 88278 | SINAPI | MONTADOR DE ESTRUTURAS METÁLICAS COM ENCARGOS COMPLEMENTARES | Livro SINAPI: Cálculos e Parâmetros |  | H | 0.33333 | 22.41 | 7.46
|  |  |  | MO sem LS => | 31.8 | LS => | 0 | MO com LS => | 31.8
|  |  |  | Valor do BDI => | 98.31 |  | Valor com BDI => |  | 558.79
2.1.5.4 | Código | Banco | Descrição | Tipo |  | Und | Quant. | Valor Unit | Total
Composição | CPU 268 | Próprio | PLACA DE REGULAMENTAÇÃO EM AÇO D = 0,45 M - PELÍCULA RETRORREFLETIVA TIPO I + SI - FORNECIMENTO E IMPLANTAÇÃO. (REF. ITEM: 5213440 SICRO3 07/2025) | URBA - URBANIZAÇÃO |  | UN | 1 | 124.83 | 124.83
Composição Auxiliar | 88316 | SINAPI | SERVENTE COM ENCARGOS COMPLEMENTARES | SEDI - SERVIÇOS DIVERSOS |  | H | 0.66667 | 24.08 | 16.05
Composição Auxiliar | 88278 | SINAPI | MONTADOR DE ESTRUTURAS METÁLICAS COM ENCARGOS COMPLEMENTARES | Livro SINAPI: Cálculos e Parâmetros |  | H | 0.33333 | 22.41 | 7.46
Composição Auxiliar | CPU 266 | Próprio | PLACA EM AÇO Nº 16 GALVANIZADO COM PELÍCULA RETRORREFLETIVA TIPO I + SI – CONFECÇÃO (REF. ITEM: 5213414 SICRO3 07/2025) | URBA - URBANIZAÇÃO |  | m² | 0.159 | 637.29 | 101.32
|  |  |  | MO sem LS => | 20.46 | LS => | 0 | MO com LS => | 20.46
|  |  |  | Valor do BDI => | 26.65 |  | Valor com BDI => |  | 151.48
2.1.5.6 | Código | Banco | Descrição | Tipo |  | Und | Quant. | Valor Unit | Total
Composição | CPU 316 | Próprio | SINALIZACAO HORIZONTAL COM TINTA RETRORREFLETIVA A BASE DE RESINA ACRILICA COM MICROESFERAS DE VIDRO (REF.: ITEM 72947 SINAPI 04/2021) | PAVI - PAVIMENTAÇÃO |  | m² | 1 | 36.29 | 36.29
Composição Auxiliar | 88316 | SINAPI | SERVENTE COM ENCARGOS COMPLEMENTARES | SEDI - SERVIÇOS DIVERSOS |  | H | 0.03333 | 24.08 | 0.8
Composição Auxiliar | 95133 | SINAPI | MÁQUINA DEMARCADORA DE FAIXA DE TRÁFEGO À FRIO, AUTOPROPELIDA, POTÊNCIA 38 HP - CHP DIURNO. AF_07/2016 | Custos Horários Produtivo e Improdutivo dos Equipamentos |  | CHP | 0.003333 | 206 | 0.68
Composição Auxiliar | 5824 | SINAPI | CAMINHÃO TOCO, PBT 16.000 KG, CARGA ÚTIL MÁX. 10.685 KG, DIST. ENTRE EIXOS 4,8 M, POTÊNCIA 189 CV, INCLUSIVE CARROCERIA FIXA ABERTA DE MADEIRA P/ TRANSPORTE GERAL DE CARGA SECA, DIMEN. APROX. 2,5 X 7,00 X 0,50 M - CHP DIURNO. AF_06/2014 | Custos Horários Produtivo e Improdutivo dos Equipamentos |  | CHP | 0.003333 | 217.68 | 0.72
Insumo | 00005318 | SINAPI | DILUENTE AGUARRAS | Material |  | L | 0.13 | 34.29 | 4.45
Insumo | 00025972 | SINAPI | MICROESFERAS DE VIDRO PARA SINALIZACAO HORIZONTAL VIARIA, TIPO I-B (PREMIX) - NBR 16184 | Material |  | KG | 0.4 | 12.22 | 4.88
Insumo | 00007343 | SINAPI | TINTA ACRILICA A BASE DE SOLVENTE, PARA SINALIZACAO HORIZONTAL VIARIA (NBR 11862) | Material |  | L | 0.6 | 40.03 | 24.01
Insumo | 00007348 | SINAPI | TINTA ACRILICA PREMIUM PARA PISO | Material |  | L | 0.03 | 25.08 | 0.75
|  |  |  | MO sem LS => | 0.7 | LS => | 0 | MO com LS => | 0.7
|  |  |  | Valor do BDI => | 7.74 |  | Valor com BDI => |  | 44.03
2.6.5.7 | Código | Banco | Descrição | Tipo |  | Und | Quant. | Valor Unit | Total
Composição | CPU 296 | Próprio | CAIXA DE PASSAGEM / POÇO DE VISITA EM CONCRETO ARMADO FCK=21 MPA, INCLUSIVE TAMPA, DIMENSÕES INTERNAS 1.00 X 1.00 X 2.00 M (REF.: ITEM 2741 ORSE 09/2025) | 286 |  | un | 1 | 5305.84 | 5305.84
Composição Auxiliar | CPU 295 | Próprio | AÇO CA - 50 Ø 6,3 A 12,5MM, INCLUSIVE CORTE, DOBRAGEM, MONTAGEM E COLOCACAO DE FERRAGENS NAS FORMAS, PARA SUPERESTRUTURAS E FUNDAÇÕES - R1 (REF.: ITEM 140 ORSE 09/2025) | 63 |  | kg | 151.2 | 13.38 | 2023.05
Composição Auxiliar | CPU 292 | Próprio | FORMA PLANA PARA FUNDAÇÕES, EM COMPENSADO RESINADO 12MM, 02 USOS (REF.: ITEM 80 ORSE 09/2025) | 50 |  | m² | 18.9 | 118.38 | 2237.38
Composição Auxiliar | CPU 294 | Próprio | CONCRETO SIMPLES USINADO FCK=21MPA, BOMBEADO, LANÇADO E ADENSADO EM SUPERESTRUTURA (REF.: ITEM 127 ORSE 09/2025) | 60 |  | m³ | 1.89 | 553.13 | 1045.41
|  |  |  | MO sem LS => | 1676.2 | LS => | 0 | MO com LS => | 1676.2
|  |  |  | Valor do BDI => | 1132.79 |  | Valor com BDI => |  | 6438.63
2.6.5.8 | Código | Banco | Descrição | Tipo |  | Und | Quant. | Valor Unit | Total
Composição | CPU 298 | Próprio | CAIXA DE PASSAGEM / POÇO DE VISITA EM CONCRETO ARMADO FCK=21 MPA, INCLUSIVE TAMPA, DIMENSÕES INTERNAS 1.00 X 1.00 X 1.50 M (REF.: ITEM 2739 ORSE 09/2025) | 286 |  | un | 1 | 4323.28 | 4323.28
Composição Auxiliar | CPU 295 | Próprio | AÇO CA - 50 Ø 6,3 A 12,5MM, INCLUSIVE CORTE, DOBRAGEM, MONTAGEM E COLOCACAO DE FERRAGENS NAS FORMAS, PARA SUPERESTRUTURAS E FUNDAÇÕES - R1 (REF.: ITEM 140 ORSE 09/2025) | 63 |  | kg | 123.2 | 13.38 | 1648.41
Composição Auxiliar | CPU 294 | Próprio | CONCRETO SIMPLES USINADO FCK=21MPA, BOMBEADO, LANÇADO E ADENSADO EM SUPERESTRUTURA (REF.: ITEM 127 ORSE 09/2025) | 60 |  | m³ | 1.54 | 553.13 | 851.82
Composição Auxiliar | CPU 292 | Próprio | FORMA PLANA PARA FUNDAÇÕES, EM COMPENSADO RESINADO 12MM, 02 USOS (REF.: ITEM 80 ORSE 09/2025) | 50 |  | m² | 15.4 | 118.38 | 1823.05
|  |  |  | MO sem LS => | 1365.8 | LS => | 0 | MO com LS => | 1365.8
|  |  |  | Valor do BDI => | 923.02 |  | Valor com BDI => |  | 5246.3
2.6.5.12 | Código | Banco | Descrição | Tipo |  | Und | Quant. | Valor Unit | Total
Composição | CPU 299 | Próprio | COLCHÃO DE AREIA (REF.: ITEM 3212 ORSE 09/2025) | 331 |  | m³ | 1 | 180.88 | 180.88
Composição Auxiliar | 88316 | SINAPI | SERVENTE COM ENCARGOS COMPLEMENTARES | SEDI - SERVIÇOS DIVERSOS |  | H | 1 | 24.08 | 24.08
Insumo | 00000366 | SINAPI | AREIA FINA - POSTO JAZIDA/FORNECEDOR (RETIRADO NA JAZIDA, SEM TRANSPORTE) | Material |  | m³ | 1.12 | 140 | 156.8
|  |  |  | MO sem LS => | 17.24 | LS => | 0 | MO com LS => | 17.24
|  |  |  | Valor do BDI => | 38.61 |  | Valor com BDI => |  | 219.49
2.7.5.7 | Código | Banco | Descrição | Tipo |  | Und | Quant. | Valor Unit | Total
Composição | CPU 291 | Próprio | CAIXA DE PASSAGEM / POÇO DE VISITA EM CONCRETO ARMADO FCK=21 MPA, INCLUSIVE TAMPA, DIMENSÕES INTERNAS 1.00 X 1.00 X 2.50 M (REF.: ITEM 2743 ORSE 09/2025) | 286 |  | un | 1 | 6260.33 | 6260.33
Composição Auxiliar | CPU 295 | Próprio | AÇO CA - 50 Ø 6,3 A 12,5MM, INCLUSIVE CORTE, DOBRAGEM, MONTAGEM E COLOCACAO DE FERRAGENS NAS FORMAS, PARA SUPERESTRUTURAS E FUNDAÇÕES - R1 (REF.: ITEM 140 ORSE 09/2025) | 63 |  | kg | 178.4 | 13.38 | 2386.99
Composição Auxiliar | CPU 294 | Próprio | CONCRETO SIMPLES USINADO FCK=21MPA, BOMBEADO, LANÇADO E ADENSADO EM SUPERESTRUTURA (REF.: ITEM 127 ORSE 09/2025) | 60 |  | m³ | 2.23 | 553.13 | 1233.47
Composição Auxiliar | CPU 292 | Próprio | FORMA PLANA PARA FUNDAÇÕES, EM COMPENSADO RESINADO 12MM, 02 USOS (REF.: ITEM 80 ORSE 09/2025) | 50 |  | m² | 22.3 | 118.38 | 2639.87
|  |  |  | MO sem LS => | 1977.75 | LS => | 0 | MO com LS => | 1977.75
|  |  |  | Valor do BDI => | 1336.58 |  | Valor com BDI => |  | 7596.91
2.7.5.9 | Código | Banco | Descrição | Tipo |  | Und | Quant. | Valor Unit | Total
Composição | CPU 297 | Próprio | CAIXA DE PASSAGEM / POÇO DE VISITA EM CONCRETO ARMADO FCK=21 MPA, INCLUSIVE TAMPA, DIMENSÕES INTERNAS 1.00 X 1.00 X 1.33 M (REF.: ITEM 11239 ORSE 09/2025) | 286 |  | un | 1 | 4604.01 | 4604.01
Composição Auxiliar | CPU 292 | Próprio | FORMA PLANA PARA FUNDAÇÕES, EM COMPENSADO RESINADO 12MM, 02 USOS (REF.: ITEM 80 ORSE 09/2025) | 50 |  | m² | 16.4 | 118.38 | 1941.43
Composição Auxiliar | CPU 295 | Próprio | AÇO CA - 50 Ø 6,3 A 12,5MM, INCLUSIVE CORTE, DOBRAGEM, MONTAGEM E COLOCACAO DE FERRAGENS NAS FORMAS, PARA SUPERESTRUTURAS E FUNDAÇÕES - R1 (REF.: ITEM 140 ORSE 09/2025) | 63 |  | kg | 131.2 | 13.38 | 1755.45
Composição Auxiliar | CPU 294 | Próprio | CONCRETO SIMPLES USINADO FCK=21MPA, BOMBEADO, LANÇADO E ADENSADO EM SUPERESTRUTURA (REF.: ITEM 127 ORSE 09/2025) | 60 |  | m³ | 1.64 | 553.13 | 907.13
|  |  |  | MO sem LS => | 1454.48 | LS => | 0 | MO com LS => | 1454.48
|  |  |  | Valor do BDI => | 982.95 |  | Valor com BDI => |  | 5586.96
3.1 | Código | Banco | Descrição | Tipo |  | Und | Quant. | Valor Unit | Total
Composição | CPU 344 | Próprio | ADMINISTRAÇÃO DE OBRA | SEDI - SERVIÇOS DIVERSOS |  | UN | 1 | 49796.8 | 49796.8
Composição Auxiliar | 90777 | SINAPI | ENGENHEIRO CIVIL DE OBRA JUNIOR COM ENCARGOS COMPLEMENTARES | Livro SINAPI: Cálculos e Parâmetros |  | H | 80 | 129.55 | 10364
Composição Auxiliar | 90776 | SINAPI | ENCARREGADO GERAL COM ENCARGOS COMPLEMENTARES | SEDI - SERVIÇOS DIVERSOS |  | H | 880 | 44.81 | 39432.8
|  |  |  | MO sem LS => | 47088 | LS => | 0 | MO com LS => | 47088
|  |  |  | Valor do BDI => | 10631.61 |  | Valor com BDI => |  | 60428.41
Composições Auxiliares
| Código | Banco | Descrição | Tipo |  | Und | Quant. | Valor Unit | Total
Composição | CPU 295 | Próprio | AÇO CA - 50 Ø 6,3 A 12,5MM, INCLUSIVE CORTE, DOBRAGEM, MONTAGEM E COLOCACAO DE FERRAGENS NAS FORMAS, PARA SUPERESTRUTURAS E FUNDAÇÕES - R1 (REF.: ITEM 140 ORSE 09/2025) | 63 |  | kg | 1 | 13.38 | 13.38
Composição Auxiliar | 88316 | SINAPI | SERVENTE COM ENCARGOS COMPLEMENTARES | SEDI - SERVIÇOS DIVERSOS |  | H | 0.08 | 24.08 | 1.92
Composição Auxiliar | 88245 | SINAPI | ARMADOR COM ENCARGOS COMPLEMENTARES | Livro SINAPI: Cálculos e Parâmetros |  | H | 0.08 | 29.63 | 2.37
Insumo | 81 | ORSE | Aço ca-50 6,3 a 12,5 mm | Material |  | kg | 1 | 8.54 | 8.54
Insumo | 00043132 | SINAPI | ARAME RECOZIDO 16 BWG, D = 1,65 MM (0,016 KG/M) OU 18 BWG, D = 1,25 MM (0,01 KG/M) | Material |  | KG | 0.02 | 16.92 | 0.33
Insumo | 00039315 | SINAPI | ESPACADOR / DISTANCIADOR TIPO GARRA DUPLA, EM PLASTICO, COBRIMENTO *20* MM, PARA FERRAGENS DE LAJES E FUNDO DE VIGAS | Material |  | UN | 0.4 | 0.36 | 0.14
Insumo | 00039017 | SINAPI | ESPACADOR / DISTANCIADOR CIRCULAR COM ENTRADA LATERAL, EM PLASTICO, PARA VERGALHAO *4,2 A 12,5* MM, COBRIMENTO 20 MM | Material |  | UN | 0.4 | 0.22 | 0.08
|  |  |  | MO sem LS => | 3.18 | LS => | 0 | MO com LS => | 3.18
|  |  |  | Valor do BDI => | 2.85 |  | Valor com BDI => |  | 16.23
| Código | Banco | Descrição | Tipo |  | Und | Quant. | Valor Unit | Total
Composição | CPU 294 | Próprio | CONCRETO SIMPLES USINADO FCK=21MPA, BOMBEADO, LANÇADO E ADENSADO EM SUPERESTRUTURA (REF.: ITEM 127 ORSE 09/2025) | 60 |  | m³ | 1 | 553.13 | 553.13
Composição Auxiliar | 103673 | SINAPI | LANÇAMENTO COM USO DE BOMBA, ADENSAMENTO E ACABAMENTO DE CONCRETO EM ESTRUTURAS. AF_02/2022 | Concretagem para Estruturas de Concreto Armado |  | m³ | 1 | 45.84 | 45.84
Insumo | 00034492 | SINAPI | CONCRETO USINADO BOMBEAVEL, CLASSE DE RESISTENCIA C20, COM BRITA 0 E 1, SLUMP = 100 +/- 20 MM, EXCLUI SERVICO DE BOMBEAMENTO (NBR 8953) | Material |  | M³ | 1 | 460 | 460
Insumo | 00044535 | SINAPI | SERVICO DE BOMBEAMENTO DE CONCRETO COM CONSUMO MINIMO DE 40 M3, (DISPONIBILIZACAO DE BOMBA), SEM O LANCAMENTO | Serviços |  | m³ | 1 | 47.29 | 47.29
|  |  |  | MO sem LS => | 33.39 | LS => | 0 | MO com LS => | 33.39
|  |  |  | Valor do BDI => | 118.09 |  | Valor com BDI => |  | 671.22
| Código | Banco | Descrição | Tipo |  | Und | Quant. | Valor Unit | Total
Composição | CPU 292 | Próprio | FORMA PLANA PARA FUNDAÇÕES, EM COMPENSADO RESINADO 12MM, 02 USOS (REF.: ITEM 80 ORSE 09/2025) | 50 |  | m² | 1 | 118.38 | 118.38
Composição Auxiliar | 88316 | SINAPI | SERVENTE COM ENCARGOS COMPLEMENTARES | SEDI - SERVIÇOS DIVERSOS |  | H | 1.5 | 24.08 | 36.12
Composição Auxiliar | 88262 | SINAPI | CARPINTEIRO DE FORMAS COM ENCARGOS COMPLEMENTARES | Livro SINAPI: Cálculos e Parâmetros |  | H | 1.5 | 29.41 | 44.11
Insumo | 00004006 | SINAPI | MADEIRA SERRADA EM PINUS, MISTA OU EQUIVALENTE DA REGIAO - BRUTA | Material |  | m³ | 0.0018 | 2398.56 | 4.31
Insumo | 00002692 | SINAPI | DESMOLDANTE PROTETOR PARA FORMAS DE MADEIRA, DE BASE OLEOSA EMULSIONADA EM AGUA | Material |  | L | 0.015 | 7.59 | 0.11
Insumo | 00043681 | SINAPI | CHAPA/PAINEL DE MADEIRA COMPENSADA RESINADA (MADEIRITE RESINADO ROSA) PARA FORMA DE CONCRETO, DE 2200 X 1100 MM, E = 8 A 12 MM | Material |  | m² | 0.55 | 26.78 | 14.72
Insumo | 00005067 | SINAPI | PREGO DE ACO POLIDO COM CABECA 16 X 24 (2 1/4 X 12) | Material |  | KG | 0.3 | 18.88 | 5.66
Insumo | 00043130 | SINAPI | ARAME GALVANIZADO 12 BWG, D = 2,76 MM (0,048 KG/M) OU 14 BWG, D = 2,11 MM (0,026 KG/M) | Material |  | KG | 0.15 | 16.92 | 2.53
Insumo | 00004509 | SINAPI | SARRAFO *2,5 X 10* CM EM PINUS, MISTA OU EQUIVALENTE DA REGIAO - BRUTA | Material |  | M | 2 | 5.41 | 10.82
|  |  |  | MO sem LS => | 59.91 | LS => | 0 | MO com LS => | 59.91
|  |  |  | Valor do BDI => | 25.27 |  | Valor com BDI => |  | 143.65
| Código | Banco | Descrição | Tipo |  | Und | Quant. | Valor Unit | Total
Composição | CPU 266 | Próprio | PLACA EM AÇO Nº 16 GALVANIZADO COM PELÍCULA RETRORREFLETIVA TIPO I + SI – CONFECÇÃO (REF. ITEM: 5213414 SICRO3 07/2025) | URBA - URBANIZAÇÃO |  | m² | 1 | 637.29 | 637.29
Composição Auxiliar | 88277 | SINAPI | MONTADOR (TUBO AÇO/EQUIPAMENTOS) COM ENCARGOS COMPLEMENTARES | Livro SINAPI: Cálculos e Parâmetros |  | H | 0.25 | 25.28 | 6.32
Composição Auxiliar | 88315 | SINAPI | SERRALHEIRO COM ENCARGOS COMPLEMENTARES | Livro SINAPI: Cálculos e Parâmetros |  | H | 0.25 | 29.63 | 7.4
Composição Auxiliar | 88310 | SINAPI | PINTOR COM ENCARGOS COMPLEMENTARES | Livro SINAPI: Cálculos e Parâmetros |  | H | 0.1044 | 31.52 | 3.29
Composição Auxiliar | 88316 | SINAPI | SERVENTE COM ENCARGOS COMPLEMENTARES | SEDI - SERVIÇOS DIVERSOS |  | H | 0.5 | 24.08 | 12.04
Insumo | E9623 | SICRO3 | Máquina de bancada guilhotina - 4,00 kW | Equipamento |  | H | 0.2008 | 15.0852 | 3.02
Insumo | E9753 | SICRO3 | Grupo gerador - 23 kVA | Equipamento |  | H | 0.48193 | 29.8972 | 14.4
Insumo | E9622 | SICRO3 | Máquina de bancada universal para corte de chapa - 1,50 kW | Equipamento |  | H | 0.48193 | 12.2409 | 5.89
Insumo | M3229 | SICRO3 | Película retrorrefletiva tipo I + SI (sinal impresso com película de sobreposição tipo V) | Material |  | m² | 1 | 425.7144 | 425.71
Insumo | M3153 | SICRO3 | Tinta em pó à base de resina poliéster | Material |  | kg | 0.112 | 90.8529 | 10.17
Insumo | E9568 | SICRO3 | Furadeira de impacto de 12,5 mm - 0,80 kW | Equipamento |  | H | 0.1506 | 0.3692 | 0.05
Insumo | M1367 | SICRO3 | Chapa fina em aço galvanizado | Material |  | kg | 11.775 | 12.6545 | 149
|  |  |  | MO sem LS => | 21.54 | LS => | 0 | MO com LS => | 21.54
|  |  |  | Valor do BDI => | 136.06 |  | Valor com BDI => |  | 773.35
[5 empty] | Total sem BDI |  | 4501435.82
[5 empty] | Total do BDI |  | 884105.5
[5 empty] | Total Geral |  | 5385541.32

## BDI 1 e 2
CNPJ: 11.303.906/0001-00 SECRETARIA DE PLANEJAMENTO E PROJETOS
BDI 01 |  |  |  | BDI 02
COMPOSIÇÃO DA BONIFICAÇÃO DAS DESPESAS INDIRETAS (BDI) |  |  |  | COMPOSIÇÃO DA BONIFICAÇÃO DAS DESPESAS INDIRETAS (BDI)
CONSTRUÇÃO DE PRAÇAS URBANAS, RODOVIAS, FERROVIAS E RECAPEAMENTO E PAVIMENTAÇÃO DE VIAS URBANAS |  |  |  | FORNECIMENTO DE MATERIAIS E EQUIPAMENTOS
GRUPO | 1.0 | IMPOSTOS |  | GRUPO | 1.0 | IMPOSTOS
| 1.1 | ISS | 2.5% |  | 1.1 | ISS | 0%
| 1.2 | PIS | 0.65% |  | 1.2 | PIS | 0.65%
| 1.3 | COFINS | 3% |  | 1.3 | COFINS | 3%
|  | INSS | 0% |  |  | INSS | 0%
|  | Subtotal | 6.15% |  |  | Subtotal | 3.65%
GRUPO | 2.0 | DESPESAS INDIRETAS |  | GRUPO | 2.0 | DESPESAS INDIRETAS
| 2.1 | Administração Central | 4.01% |  | 2.1 | Administração Central | 3.45%
|  | Subtotal |  |  |  | Subtotal
GRUPO | 3.0 | DESPESAS FINANCEIRAS + RESULTADO |  | GRUPO | 3.0 | DESPESAS FINANCEIRAS + RESULTADO
| 3.1 | Risco | 0.56% |  | 3.1 | Risco | 0.85%
| 3.2 | Despesas financeiras | 1.11% |  | 3.2 | Despesas financeiras | 0.85%
| 3.3 | Lucro | 7.3% |  | 3.3 | Lucro | 5.11%
| 3.4 | Garantia | 0.2% |  | 3.4 | Garantia | 0.24%
| 3.5 | Seguro | 0.2% |  | 3.5 | Seguro | 0.24%
| Fórmula Adotada para Cálculo do BDI: |  |  |  | Fórmula Adotada para Cálculo do BDI:
| BDI = (1+ AC + S + R + G)(1+ DF)(1 + L) - 1 |  |  |  | BDI = (1+ AC + S + R + G)(1+ DF)(1 + L) - 1
|  | (1 – I) |  |  |  | (1 – I)
| onde: |  |  |  | onde:
| AC = taxa de administração central |  |  |  | AC = taxa de administração central
| S = taxa de seguros |  |  |  | S = taxa de seguros
| R = taxa de riscos |  |  |  | R = taxa de riscos
| G = taxa de garantias |  |  |  | G = taxa de garantias
| DF = taxa de despesas financeiras |  |  |  | DF = taxa de despesas financeiras
| L = taxa de lucro/remuneração |  |  |  | L = taxa de lucro/remuneração
| I = taxa de incidência de impostos (PIS, COFINS e ISS) |  |  |  | I = taxa de incidência de impostos (PIS, COFINS e ISS)
|  | BDI ADOTADO | 21.35% |  |  | BDI ADOTADO | 15.28%

## CRONOGRAMA
OBJETO: MELHORIA DA INFRAESTRUTURA URBANA ATRAVÉS DA EXECUÇÃO DE SERVIÇOS DE IMPLANTAÇÃO DE PAVIMENTAÇÃO ASFÁLTICA, SINALIZAÇÃO E DRENAGEM PLUVIAL, EM VIAS PÚBLICAS LOCALIZADAS NO BAIRRO BOA VISTA, NO MUNICÍPIO DE GARANHUNS/PE. |  |  |  | Bancos |  | B.D.I.
|  |  |  | SINAPI - 09/2025 - Pernambuco SICRO3 - 07/2025 - Pernambuco ORSE - 08/2025 - Sergipe |  | Padrão 21,35% Diferenciado 15,28%
CRONOGRAMA FÍSICO-FINANCEIRO
Item | Descrição | Total Por Etapa | 30 DIAS | 60 DIAS | 90 DIAS | 120 DIAS | 150 DIAS
1 | SERVIÇOS PRELIMINARES | 100,00% 3.408,72 | 100,00% 3.408,72
2 | IMPLANTAÇÃO DE PAVIMENTAÇÃO ASFÁLICA | 100,00% 5.321.704,19 | 25,00% 1.330.426,05 | 25,00% 1.330.426,05 | 25,00% 1.330.426,05 | 15,00% 798.255,63 | 10,00% 532.170,42
3 | ADMINISTRAÇÃO DE OBRA | 100,00% 60.428,41 | 25,05% 15.137,32 | 24,98% 15.095,02 | 24,98% 15.095,02 | 14,99% 9.058,22 | 10,00% 6.042,84
Porcentagem |  |  | 25,05% | 24,98% | 24,98% | 14,99% | 9,99%
Custo |  |  | 1.348.972,08 | 1.345.521,06 | 1.345.521,06 | 807.313,84 | 538.213,26
Porcentagem Acumulado |  |  | 25,05% | 50,03% | 75,02% | 90,01% | 100,0%
Custo Acumulado |  |  | 1.348.972,08 | 2.694.493,14 | 4.040.014,20 | 4.847.328,04 | 5.385.541,32

## CURVA ABC
OBJETO: MELHORIA DA INFRAESTRUTURA URBANA ATRAVÉS DA EXECUÇÃO DE SERVIÇOS DE IMPLANTAÇÃO DE PAVIMENTAÇÃO ASFÁLTICA, SINALIZAÇÃO E DRENAGEM PLUVIAL, EM VIAS PÚBLICAS LOCALIZADAS NO BAIRRO BOA VISTA, NO MUNICÍPIO DE GARANHUNS/PE. |  |  | Bancos | B.D.I. |  |  | Encargos Sociais
|  |  | SINAPI 09/2025 SICRO3 07/2025 ORSE 08/2025 | 21,35% PADRÃO 15,28% DIFERENCIADO |  |  | Não Desonerado: embutido nos preços unitário dos insumos de mão de obra, de acordo com as bases.
CURVA ABC DE SERVIÇOS
Código | Banco | Descrição | Tipo | Und | Quant. | Valor Unit | Total | Peso (%) | Peso Acumulado (%)
00001518 | SINAPI | CONCRETO BETUMINOSO USINADO A QUENTE (CBUQ) PARA PAVIMENTACAO ASFALTICA, PADRAO DNIT, FAIXA C, COM CAP 50/70 - AQUISICAO POSTO USINA | Material | T | 1.224,82 | 850,00 | 1.041.097,00 | 23,13 | 23,13 | 612.41
95996 | SINAPI | EXECUÇÃO DE PAVIMENTO COM APLICAÇÃO DE CONCRETO ASFÁLTICO, CAMADA DE BINDER - EXCLUSIVE CARGA E TRANSPORTE. AF_11/2019 | PAVI - PAVIMENTAÇÃO | m³ | 510,36 | 1.994,62 | 1.017.974,26 | 22,61 | 45,74 | 255.18
96396 | SINAPI | CONSTRUÇÃO DE BASE E SUB-BASE PARA PAVIMENTAÇÃO DE BRITA GRADUADA SIMPLES, COM ESPESSURA DE 15 CM - EXCLUSIVE CARGA E TRANSPORTE. AF_09/2024 | PAVI - PAVIMENTAÇÃO | m³ | 2.866,74 | 175,71 | 503.714,88 | 11,19 | 56,93 | 1433.37
95877 | SINAPI | TRANSPORTE COM CAMINHÃO BASCULANTE DE 18 M³, EM VIA URBANA PAVIMENTADA, DMT ATÉ 30 KM (UNIDADE: M3XKM). AF_07/2020 | TRAN - TRANSPORTES, CARGAS E DESCARGAS | M3XKM | 172.358,16 | 1,86 | 320.586,17 | 7,12 | 64,05 | 86179.08
94273 | SINAPI | ASSENTAMENTO DE GUIA (MEIO-FIO) EM TRECHO RETO, CONFECCIONADA EM CONCRETO PRÉ-FABRICADO, DIMENSÕES 100X15X13X30 CM (COMPRIMENTO X BASE INFERIOR X BASE SUPERIOR X ALTURA). AF_01/2024 | DROP - DRENAGEM/OBRAS DE CONTENÇÃO / POÇOS DE VISITA E CAIXAS | M | 4.395,62 | 52,88 | 232.440,38 | 5,16 | 69,22 | 2197.81
CP 582 | Próprio | EXECUÇÃO DE IMPRIMAÇÃO COM ASFALTO DILUÍDO CM-30, PARA OBRAS DE CONSTRUÇÃO DE PAVIMENTOS. (REF. ITEM: 102470 - SINAPI 09/2025) | Aterros, Bases, Sub bases e Imprimações | m² | 17.019,13 | 11,82 | 201.166,11 | 4,47 | 73,69 | 8509.565
00000368 | SINAPI | AREIA PARA ATERRO - POSTO JAZIDA/FORNECEDOR (RETIRADO NA JAZIDA, SEM TRANSPORTE) | Material | M³ | 2.866,74 | 70,00 | 200.671,80 | 4,46 | 78,15 | 1433.37
94281 | SINAPI | EXECUÇÃO DE SARJETA DE CONCRETO USINADO, MOLDADA IN LOCO EM TRECHO RETO, 30 CM BASE X 15 CM ALTURA. AF_01/2024 | DROP - DRENAGEM/OBRAS DE CONTENÇÃO / POÇOS DE VISITA E CAIXAS | M | 4.395,62 | 43,69 | 192.044,63 | 4,27 | 82,41 | 2197.81
92212 | SINAPI | TUBO DE CONCRETO PARA REDES COLETORAS DE ÁGUAS PLUVIAIS, DIÂMETRO DE 600 MM, JUNTA RÍGIDA, INSTALADO EM LOCAL COM BAIXO NÍVEL DE INTERFERÊNCIAS - FORNECIMENTO E ASSENTAMENTO. AF_03/2024 | Assentamento de tubos de esgoto ou drenagem pluvial em concreto | M | 337,56 | 247,80 | 83.647,36 | 1,86 | 84,27
101768 | SINAPI | CONSTRUÇÃO DE BASE E SUB-BASE PARA PAVIMENTAÇÃO DE SOLO ESTABILIZADO GRANULOMETRICAMENTE SEM MISTURA DE SOLOS - EXCLUSIVE SOLO, ESCAVAÇÃO, CARGA E TRANSPORTE. AF_09/2024 | Aterros, Bases, Sub bases e Imprimações | m³ | 2.866,74 | 25,06 | 71.840,50 | 1,60 | 85,87
100980 | SINAPI | CARGA, MANOBRA E DESCARGA DE SOLOS E MATERIAIS GRANULARES EM CAMINHÃO BASCULANTE 18 M³ - CARGA COM ESCAVADEIRA HIDRÁULICA (CAÇAMBA DE 1,20 M³ / 155 HP) E DESCARGA LIVRE (UNIDADE: M3). AF_07/2020 | TRAN - TRANSPORTES, CARGAS E DESCARGAS | m³ | 10.307,19 | 6,36 | 65.553,72 | 1,46 | 87,32
CP 585 | Próprio | EXECUÇÃO DE PAVIMENTO COM APLICAÇÃO DE CONCRETO ASFÁLTICO, CAMADA DE ROLAMENTO - EXCLUSIVE MATERIAL, CARGA E TRANSPORTE. (REF. ITEM: 95995 - SINAPI 09/2025) | Asfalto | m³ | 510,36 | 125,57 | 64.085,90 | 1,42 | 88,75
100576 | SINAPI | REGULARIZAÇÃO E COMPACTAÇÃO DE SUBLEITO DE SOLO PREDOMINANTEMENTE ARGILOSO, PARA OBRAS DE CONSTRUÇÃO DE PAVIMENTOS. AF_09/2024 | PAVI - PAVIMENTAÇÃO | m² | 19.115,8 | 2,77 | 52.950,76 | 1,18 | 89,92
CPU 344 | Próprio | ADMINISTRAÇÃO DE OBRA | SEDI - SERVIÇOS DIVERSOS | UN | 1,0 | 49.796,80 | 49.796,80 | 1,11 | 91,03
CP 584 | Próprio | EXECUÇÃO DE PINTURA DE LIGAÇÃO COM EMULSÃO ASFÁLTICA RR-1C, PARA OBRAS DE CONSTRUÇÃO DE PAVIMENTOS. (REF. ITEM: 104375 - SINAPI 09/2025) | Aterros, Bases, Sub bases e Imprimações | m² | 17.019,13 | 2,53 | 43.058,39 | 0,96 | 91,98
CPU 296 | Próprio | CAIXA DE PASSAGEM / POÇO DE VISITA EM CONCRETO ARMADO FCK=21 MPA, INCLUSIVE TAMPA, DIMENSÕES INTERNAS 1.00 X 1.00 X 2.00 M (REF.: ITEM 2741 ORSE 09/2025) | 286 | un | 8,0 | 5.305,84 | 42.446,72 | 0,94 | 92,93
101572 | SINAPI | ESCORAMENTO DE VALA, TIPO PONTALETEAMENTO, COM PROFUNDIDADE DE 1,5 A 3,0 M, LARGURA MENOR QUE 1,5 M. AF_08/2020 | Escoramento e Preparo de Fundo de Valas | m² | 1.857,06 | 20,05 | 37.234,05 | 0,83 | 93,75
CPU 265 | Próprio | FORNECIMENTO E INSTALAÇÃO DE SUPORTE METÁLICO GALVANIZADO PARA PLACAS DE SINALIZAÇÃO, EM BASE DE CONCRETO, COM DIÂMETRO DE 2' | Sinalização Vertical Viária | UN | 79,0 | 459,94 | 36.335,26 | 0,81 | 94,56
101125 | SINAPI | ESCAVAÇÃO HORIZONTAL, INCLUINDO CARGA E DESCARGA EM SOLO DE 1A CATEGORIA COM TRATOR DE ESTEIRAS (150HP/LÂMINA: 3,18M3). AF_07/2020 | MOVT - MOVIMENTO DE TERRA | m³ | 1.910,95 | 14,39 | 27.498,57 | 0,61 | 95,17
CP 581 | Próprio | ESCORAMENTO DE MEIO FIO COM MATERIAL LOCAL COMPACTADO MANUALMENTE, EM FAIXA DE 0,50M (REF. ITEM: 83718 - SINAPI 05/2016) | DROP - DRENAGEM/OBRAS DE CONTENÇÃO / POÇOS DE VISITA E CAIXAS | M | 4.660,3 | 5,53 | 25.771,45 | 0,57 | 95,75
CPU 316 | Próprio | SINALIZACAO HORIZONTAL COM TINTA RETRORREFLETIVA A BASE DE RESINA ACRILICA COM MICROESFERAS DE VIDRO (REF.: ITEM 72947 SINAPI 04/2021) | PAVI - PAVIMENTAÇÃO | m² | 697,36 | 36,29 | 25.307,19 | 0,56 | 96,31
97949 | SINAPI | CAIXA PARA BOCA DE LOBO SIMPLES RETANGULAR, EM ALVENARIA COM TIJOLOS CERÂMICOS MACIÇOS, DIMENSÕES INTERNAS: 0,6X1X1,2 M. AF_12/2020 | Poços de Visita e Caixas para Bocas de Lobo | UN | 12,0 | 1.743,95 | 20.927,40 | 0,46 | 96,77
94274 | SINAPI | ASSENTAMENTO DE GUIA (MEIO-FIO) EM TRECHO CURVO, CONFECCIONADA EM CONCRETO PRÉ-FABRICADO, DIMENSÕES 100X15X13X30 CM (COMPRIMENTO X BASE INFERIOR X BASE SUPERIOR X ALTURA). AF_01/2024 | DROP - DRENAGEM/OBRAS DE CONTENÇÃO / POÇOS DE VISITA E CAIXAS | M | 264,68 | 55,92 | 14.800,90 | 0,33 | 97,10
94282 | SINAPI | EXECUÇÃO DE SARJETA DE CONCRETO USINADO, MOLDADA IN LOCO EM TRECHO CURVO, 30 CM BASE X 15 CM ALTURA. AF_01/2024 | DROP - DRENAGEM/OBRAS DE CONTENÇÃO / POÇOS DE VISITA E CAIXAS | M | 264,68 | 51,73 | 13.691,89 | 0,30 | 97,41
CPU 291 | Próprio | CAIXA DE PASSAGEM / POÇO DE VISITA EM CONCRETO ARMADO FCK=21 MPA, INCLUSIVE TAMPA, DIMENSÕES INTERNAS 1.00 X 1.00 X 2.50 M (REF.: ITEM 2743 ORSE 09/2025) | 286 | un | 2,0 | 6.260,33 | 12.520,66 | 0,28 | 97,68
CPU 267 | Próprio | PLACA DE REGULAMENTAÇÃO EM AÇO, R1 LADO 0,331 M - PELÍCULA RETRORREFLETIVA TIPO I + SI - FORNECIMENTO E IMPLANTAÇÃO (REF. ITEM: 5213445 SICRO3 07/2025) | URBA - URBANIZAÇÃO | UN | 27,0 | 460,48 | 12.432,96 | 0,28 | 97,96
CPU 299 | Próprio | COLCHÃO DE AREIA (REF.: ITEM 3212 ORSE 09/2025) | 331 | m³ | 58,45 | 180,88 | 10.572,43 | 0,23 | 98,19
94991 | SINAPI | EXECUÇÃO DE PASSEIO (CALÇADA) OU PISO DE CONCRETO COM CONCRETO MOLDADO IN LOCO, USINADO C20, ACABAMENTO CONVENCIONAL, NÃO ARMADO. AF_08/2022 | Passeios de Concreto | m³ | 14,71 | 693,58 | 10.202,56 | 0,23 | 98,42
101004 | SINAPI | CARGA DE MISTURA ASFÁLTICA EM CAMINHÃO BASCULANTE 18 M³ (UNIDADE: T). AF_07/2020 | TRAN - TRANSPORTES, CARGAS E DESCARGAS | T | 1.224,82 | 7,39 | 9.051,41 | 0,20 | 98,62
102498 | SINAPI | PINTURA DE MEIO-FIO COM TINTA BRANCA A BASE DE CAL (CAIAÇÃO). AF_05/2021 | Pintura para Pisos e para Sinalização Horizontal e Vertical | M | 4.660,3 | 1,84 | 8.574,95 | 0,19 | 98,81
94279 | SINAPI | ASSENTAMENTO DE GUIA (MEIO-FIO) EM TRECHO RETO, CONFECCIONADA EM CONCRETO PRÉ-FABRICADO, DIMENSÕES 39X6,5X6,5X19 CM (COMPRIMENTO X BASE INFERIOR X BASE SUPERIOR X ALTURA), PARA DELIMITAÇÃO DE JARDINS, PRAÇAS OU PASSEIOS. AF_01/2024 | Guias e sarjetas | M | 149,36 | 51,14 | 7.638,27 | 0,17 | 98,98
104736 | SINAPI | REATERRO MECANIZADO DE VALA COM RETROESCAVADEIRA (CAPACIDADE DA CAÇAMBA DA RETRO: 0,26 M³/POTÊNCIA: 88 HP), LARGURA DE 0,8 A 1,5 M, PROFUNDIDADE DE 1,5 A 3,0 M, COM SOLO (SEM SUBSTITUIÇÃO) DE 1ª CATEGORIA, COM PLACA VIBRATÓRIA. AF_08/2023 | Aterro e Reaterro de Valas | m³ | 763,75 | 8,57 | 6.545,33 | 0,15 | 99,13
CPU 268 | Próprio | PLACA DE REGULAMENTAÇÃO EM AÇO D = 0,45 M - PELÍCULA RETRORREFLETIVA TIPO I + SI - FORNECIMENTO E IMPLANTAÇÃO. (REF. ITEM: 5213440 SICRO3 07/2025) | URBA - URBANIZAÇÃO | UN | 52,0 | 124,83 | 6.491,16 | 0,14 | 99,27
92210 | SINAPI | TUBO DE CONCRETO PARA REDES COLETORAS DE ÁGUAS PLUVIAIS, DIÂMETRO DE 400 MM, JUNTA RÍGIDA, INSTALADO EM LOCAL COM BAIXO NÍVEL DE INTERFERÊNCIAS - FORNECIMENTO E ASSENTAMENTO. AF_03/2024 | Assentamento de tubos de esgoto ou drenagem pluvial em concreto | M | 38,0 | 134,11 | 5.096,18 | 0,11 | 99,39
90092 | SINAPI | ESCAVAÇÃO MECANIZADA DE VALA COM PROF. MAIOR QUE 1,5 M E ATÉ 3,0 M(MÉDIA MONTANTE E JUSANTE/UMA COMPOSIÇÃO POR TRECHO), ESCAVADEIRA (0,8 M3), LARG. MENOR QUE 1,5 M, EM SOLO DE 1A CATEGORIA, LOCAIS COM BAIXO NÍVEL DE INTERFERÊNCIA. AF_09/2024 | Escavação de Valas | m³ | 864,31 | 5,87 | 5.073,49 | 0,11 | 99,50
CPU 297 | Próprio | CAIXA DE PASSAGEM / POÇO DE VISITA EM CONCRETO ARMADO FCK=21 MPA, INCLUSIVE TAMPA, DIMENSÕES INTERNAS 1.00 X 1.00 X 1.33 M (REF.: ITEM 11239 ORSE 09/2025) | 286 | un | 1,0 | 4.604,01 | 4.604,01 | 0,10 | 99,60
CPU 298 | Próprio | CAIXA DE PASSAGEM / POÇO DE VISITA EM CONCRETO ARMADO FCK=21 MPA, INCLUSIVE TAMPA, DIMENSÕES INTERNAS 1.00 X 1.00 X 1.50 M (REF.: ITEM 2739 ORSE 09/2025) | 286 | un | 1,0 | 4.323,28 | 4.323,28 | 0,10 | 99,70
CP 579 | Próprio | LOCAÇÃO DE PAVIMENTAÇÃO. (REF. ITEM: 105137 - SINAPI 09/2025) | Locação de Obras | M | 3.054,69 | 0,99 | 3.024,14 | 0,07 | 99,76
CPU 269 | Próprio | PLACA ESMALTADA PARA IDENTIFICAÇÃO NR DE RUA, DIMENSÕES 45X25CM (REF.: ITEM 73916/002 SINAPI 01/2020) | SEDI - SERVIÇOS DIVERSOS | UN | 20,0 | 142,95 | 2.859,00 | 0,06 | 99,83
103689 | SINAPI | FORNECIMENTO E INSTALAÇÃO DE PLACA DE OBRA COM CHAPA GALVANIZADA E ESTRUTURA DE MADEIRA. AF_03/2022_PS | Sinalização Vertical Viária | m² | 6,0 | 468,17 | 2.809,02 | 0,06 | 99,89
101616 | SINAPI | PREPARO DE FUNDO DE VALA COM LARGURA MENOR QUE 1,5 M (ACERTO DO SOLO NATURAL). AF_08/2020 | Escoramento e Preparo de Fundo de Valas | m² | 394,44 | 6,93 | 2.733,46 | 0,06 | 99,95
94280 | SINAPI | ASSENTAMENTO DE GUIA (MEIO-FIO) EM TRECHO CURVO, CONFECCIONADA EM CONCRETO PRÉ-FABRICADO, DIMENSÕES 39X6,5X6,5X19 CM (COMPRIMENTO X BASE INFERIOR X BASE SUPERIOR X ALTURA), PARA DELIMITAÇÃO DE JARDINS, PRAÇAS OU PASSEIOS. AF_01/2024 | Guias e sarjetas | M | 12,64 | 54,18 | 684,83 | 0,02 | 99,97
97087 | SINAPI | CAMADA SEPARADORA PARA EXECUÇÃO DE RADIER, PISO DE CONCRETO OU LAJE SOBRE SOLO, EM LONA PLÁSTICA. AF_09/2021 | Radier, Piso de Concreto e Laje sobre Solo | m² | 245,32 | 2,43 | 596,12 | 0,01 | 99,98
102281 | SINAPI | ESCAVAÇÃO MECANIZADA DE VALA COM PROF. MAIOR QUE 1,5 M ATÉ 3,0 M (MÉDIA MONTANTE E JUSANTE/UMA COMPOSIÇÃO POR TRECHO),COM ESCAVADEIRA (1,2 M3),LARG. DE 1,5 M A 2,5 M, EM SOLO DE 1A CATEGORIA, LOCAIS COM BAIXO NÍVEL DE INTERFERÊNCIA. AF_09/2024 | Escavação de Valas | m³ | 94,61 | 5,69 | 538,33 | 0,01 | 99,99
102279 | SINAPI | ESCAVAÇÃO MECANIZADA DE VALA COM PROF. ATÉ 1,5 M (MÉDIA MONTANTE E JUSANTE/UMA COMPOSIÇÃO POR TRECHO), ESCAVADEIRA (0,8 M3),LARG. MENOR QUE 1,5 M, EM SOLO DE 1A CATEGORIA, LOCAIS COM BAIXO NÍVEL DE INTERFERÊNCIA. AF_09/2024 | Escavação de Valas | m³ | 42,5 | 6,82 | 289,85 | 0,01 | 100,00
101617 | SINAPI | PREPARO DE FUNDO DE VALA COM LARGURA MAIOR OU IGUAL A 1,5 M E MENOR QUE 2,5 M (ACERTO DO SOLO NATURAL). AF_08/2020 | Escoramento e Preparo de Fundo de Valas | m² | 38,88 | 3,43 | 133,35 | 0,00 | 100,00
[5 empty] | Total sem BDI |  | 4501435.82
[5 empty] | Total do BDI |  | 884105.5
[5 empty] | Total Geral |  | 5385541.32

## ÁREAS
OBJETO: MELHORIA DA INFRAESTRUTURA URBANA ATRAVÉS DA EXECUÇÃO DE SERVIÇOS DE IMPLANTAÇÃO DE PAVIMENTAÇÃO ASFÁLTICA, SINALIZAÇÃO E DRENAGEM PLUVIAL, EM VIAS PÚBLICAS LOCALIZADAS NO BAIRRO BOA VISTA, NO MUNICÍPIO DE GARANHUNS/PE.
Nº | PAVIMENTAÇÃO ASFÁLTICA | BAIRRO | COMUNIDADE | ÁREA (m²)
1 | RUA JOSEVAL VICENTE DA SILVA. | BOA VISTA | JOÃO DA MATA | 5052.83
2 | RUA DEOCLECIANO SOARES DA ROCHA. | BOA VISTA | JOÃO DA MATA | 4123.32
3 | TRAVESSA RESTAUAÇÃO PERNAMBUCANA. | BOA VISTA | JOÃO DA MATA | 841.2
4 | RUA OSCAR JACINTO GODOY | BOA VISTA | JOÃO DA MATA | 2680.18
5 | RUA RESTAURAÇÃO PERNAMBUCANA | BOA VISTA | JOÃO DA MATA | 518.31
6 | AV. HUMBERTO DE MELO GRANJA | BOA VISTA | JOÃO DA MATA | 1547.93
7 | RUA DOS FARRAPOS | BOA VISTA | JOÃO DA MATA | 1517.49
8 | TRAVESSA 01 | BOA VISTA | JOÃO DA MATA | 194.84
9 | TRAVESSA DEOCLECIANO | BOA VISTA | JOÃO DA MATA | 235.58
10 | TRAVESSA RIO DE JANEIRO | BOA VISTA | JOÃO DA MATA | 307.45
17019.13