## ORÇAMENTO BASE
CNPJ: 11.303.906/0001-00 SECRETARIA DE PLANEJAMENTO E PROJETOS
MELHORIA DA INFRAESTRUTURA URBANA ATRAVÉS DA EXECUÇÃO DE SERVIÇOS DE IMPLANTAÇÃO DE PAVIMENTAÇÃO EM PARALELEPÍPEDOS GRANÍTICOS, SINALIZAÇÃO E DRENAGEM PLUVIAL, EM VIAS PÚBLICAS LOCALIZADAS EM DIVERSOS BAIRROS DO MUNICÍPIO DE GARANHUNS/PE. |  |  |  | Bancos |  | B.D.I. |  | Encargos Sociais
|  |  |  | SINAPI 09/2025 SICRO3 07/2025 ORSE 08/2025 |  | Padrão 21,35% Diferenciado 15,28% |  | Não Desonerado: embutido nos preços unitários dos insumos de mão de obra, de acordo com as bases.
ORÇAMENTO BASE
Item | Código | Banco | Descrição | Und | Quant. | Valor Unit | BDI | Valor Unit com BDI | Total
1.0 |  |  | SERVIÇOS PRELIMINARES | [5 empty] | 3408.72
1.1 | 103689 | SINAPI | FORNECIMENTO E INSTALAÇÃO DE PLACA DE OBRA COM CHAPA GALVANIZADA E ESTRUTURA DE MADEIRA. AF_03/2022_PS | M2 | 6 | 468.17 | 21.35% | 568.12 | 3408.72
2.0 |  |  | IMPLANTAÇÃO DE PAVIMENTAÇÃO EM PARALELEPÍPEDOS GRANÍTICOS | [5 empty] | 1821820.49
2.1 |  |  | RUA ESCRITOR MÁRIO QUINTANA - TRECHO 1 E 2 - BAIRRO HELIÓPOLIS - COMUNIDADE JARDIM PETRÓPOLIS | [5 empty] | 161169.42
2.1.1 |  |  | MOVIMENTAÇÃO DE TERRA | [5 empty] | 6477.94
2.1.1.1 | 101125 | SINAPI | ESCAVAÇÃO HORIZONTAL, INCLUINDO CARGA E DESCARGA EM SOLO DE 1A CATEGORIA COM TRATOR DE ESTEIRAS (150HP/LÂMINA: 3,18M3). AF_07/2020 | M3 | 86.7 | 14.39 | 21.35% | 17.46 | 1513.78
2.1.1.2 | 100576 | SINAPI | REGULARIZAÇÃO E COMPACTAÇÃO DE SUBLEITO DE SOLO PREDOMINANTEMENTE ARGILOSO. AF_11/2019 | M2 | 867.68 | 2.77 | 21.35% | 3.36 | 2915.4
2.1.1.3 | 100980 | SINAPI | CARGA, MANOBRA E DESCARGA DE SOLOS E MATERIAIS GRANULARES EM CAMINHÃO BASCULANTE 18 M³ - CARGA COM ESCAVADEIRA HIDRÁULICA (CAÇAMBA DE 1,20 M³ / 155 HP) E DESCARGA LIVRE (UNIDADE: M3). AF_07/2020 | M3 | 164.76 | 6.36 | 21.35% | 7.71 | 1270.29
2.1.1.4 | 95877 | SINAPI | TRANSPORTE COM CAMINHÃO BASCULANTE DE 18 M³, EM VIA URBANA PAVIMENTADA, DMT ATÉ 30 KM (UNIDADE: M3XKM). AF_07/2020 | M3XKM | 345.99 | 1.86 | 21.35% | 2.25 | 778.47
2.1.2 |  |  | CONSTRUÇÃO DE BASE | [5 empty] | 21200.53
2.1.2.1 | CP 580 | COMPOSIÇÃO PRÓPRIA | CONSTRUÇÃO DE SUB-BASE PARA PAVIMENTAÇÃO DE SOLO BRITA - 60%-40%, MISTURA EM PISTA, COM ESPESSURA DE 15 CM - EXCLUSIVE ESCAVAÇÃO, CARGA E TRANSPORTE, SOLO E BRITA. (REF. ITEM: 100572 - SINAPI 09/2025) | M3 | 130.08 | 28.95 | 21.35% | 35.13 | 4569.71
2.1.2.2 | 00000368 | INSUMO SINAPI | AREIA PARA ATERRO - POSTO JAZIDA/FORNECEDOR (RETIRADO NA JAZIDA, SEM TRANSPORTE) | M3 | 78 | 70 | 15.28% | 80.69 | 6293.82
2.1.2.3 | 00004721 | INSUMO SINAPI | PEDRA BRITADA N. 1 (9,5 A 19 MM) POSTO PEDREIRA/FORNECEDOR, SEM FRETE | M3 | 51.99 | 100.61 | 15.28% | 115.98 | 6029.8
2.1.2.4 | 100980 | SINAPI | CARGA, MANOBRA E DESCARGA DE SOLOS E MATERIAIS GRANULARES EM CAMINHÃO BASCULANTE 18 M³ - CARGA COM ESCAVADEIRA HIDRÁULICA (CAÇAMBA DE 1,20 M³ / 155 HP) E DESCARGA LIVRE (UNIDADE: M3). AF_07/2020 | M3 | 129.99 | 6.36 | 21.35% | 7.71 | 1002.22
2.1.2.5 | 95877 | SINAPI | TRANSPORTE COM CAMINHÃO BASCULANTE DE 18 M³, EM VIA URBANA PAVIMENTADA, DMT ATÉ 30 KM (UNIDADE: M3XKM). AF_07/2020 | M3XKM | 1468.88 | 1.86 | 21.35% | 2.25 | 3304.98
2.1.3 |  |  | PAVIMENTAÇÃO EM PARALELEPÍPEDOS | [5 empty] | 127619.76
2.1.1.1 | CP 579 | COMPOSIÇÃO PRÓPRIA | LOCAÇÃO DE PAVIMENTAÇÃO. (REF. ITEM: 105137 - SINAPI 09/2025) | M | 154.77 | 0.99 | 21.35% | 1.2 | 185.72
2.1.1.2 | 94273 | SINAPI | ASSENTAMENTO DE GUIA (MEIO-FIO) EM TRECHO RETO, CONFECCIONADA EM CONCRETO PRÉ-FABRICADO, DIMENSÕES 100X15X13X30 CM (COMPRIMENTO X BASE INFERIOR X BASE SUPERIOR X ALTURA). AF_01/2024 | M | 296.25 | 52.88 | 21.35% | 64.16 | 19007.4
2.1.1.3 | 94274 | SINAPI | ASSENTAMENTO DE GUIA (MEIO-FIO) EM TRECHO CURVO, CONFECCIONADA EM CONCRETO PRÉ-FABRICADO, DIMENSÕES 100X15X13X30 CM (COMPRIMENTO X BASE INFERIOR X BASE SUPERIOR X ALTURA). AF_01/2024 | M | 21.99 | 55.92 | 21.35% | 67.85 | 1492.02
2.1.1.4 | 94281 | SINAPI | EXECUÇÃO DE SARJETA DE CONCRETO USINADO, MOLDADA IN LOCO EM TRECHO RETO, 30 CM BASE X 15 CM ALTURA. AF_01/2024 | M | 296.25 | 43.69 | 21.35% | 53.01 | 15704.21
2.1.1.5 | 94282 | SINAPI | EXECUÇÃO DE SARJETA DE CONCRETO USINADO, MOLDADA IN LOCO EM TRECHO CURVO, 30 CM BASE X 15 CM ALTURA. AF_01/2024 | M | 21.99 | 51.73 | 21.35% | 62.77 | 1380.31
2.1.1.6 | 101169 | SINAPI | EXECUÇÃO DE PAVIMENTO EM PARALELEPÍPEDOS, REJUNTAMENTO COM ARGAMASSA TRAÇO 1:3 (CIMENTO E AREIA). AF_05/2020 | m² | 724.52 | 89.7 | 21.35% | 108.85 | 78864
2.1.1.7 | CP 581 | COMPOSIÇÃO PRÓPRIA | ESCORAMENTO DE MEIO FIO COMPACTADO MANUALMENTE, EM FAIXA DE 0,50M (REF.: ITEM 83718 SINAPI 05/2016) | M | 318.24 | 5.53 | 21.35% | 6.71 | 2135.39
2.1.1.8 | CP 2093 | COMPOSIÇÃO PRÓPRIA | MEIO-FIO GRANÍTICO, REJUNTADO COM ARGAMASSA DE CIMENTO E AREIA NO TRAÇO 1:3 (REF. ITEM: 4960 (ORSE 01/2025)) | M | 67.08 | 55.55 | 21.35% | 67.4 | 4521.19
2.1.1.9 | 95876 | SINAPI | TRANSPORTE COM CAMINHÃO BASCULANTE DE 14 M³, EM VIA URBANA PAVIMENTADA, DMT ATÉ 30 KM (UNIDADE: M3XKM). AF_07/2020 | M3XKM | 1652.49 | 2.16 | 21.35% | 2.62 | 4329.52
2.1.4 |  |  | SINALIZAÇÃO VERTICAL E HORIZONTAL | [5 empty] | 5871.19
2.1.4.1 | CPU 269 | COMPOSIÇÃO PRÓPRIA | PLACA ESMALTADA PARA IDENTIFICAÇÃO NR DE RUA, DIMENSÕES 45X25CM (REF.: ITEM 73916/002 SINAPI 01/2020) | UN | 4 | 142.95 | 21.35% | 173.46 | 693.84
2.1.4.2 | CPU 265 | COMPOSIÇÃO PRÓPRIA | FORNECIMENTO E INSTALAÇÃO DE SUPORTE METÁLICO GALVANIZADO PARA PLACAS DE SINALIZAÇÃO, EM BASE DE CONCRETO, COM DIÂMETRO DE 2''. (REF. ITEM: 103693 SINAPI 09/2025 E ITEM: 5213856 SICRO3 07/2025) | UN | 4 | 459.94 | 21.35% | 558.13 | 2232.52
2.1.4.3 | CPU 267 | COMPOSIÇÃO PRÓPRIA | PLACA DE REGULAMENTAÇÃO EM AÇO, R1 LADO 0,331 M - PELÍCULA RETRORREFLETIVA TIPO I + SI - FORNECIMENTO E IMPLANTAÇÃO (REF. ITEM: 5213445 SICRO3 07/2025) | UN | 4 | 460.48 | 21.35% | 558.79 | 2235.16
2.1.4.4 | 102498 | SINAPI | PINTURA DE MEIO-FIO COM TINTA BRANCA A BASE DE CAL (CAIAÇÃO). AF_05/2021 | M | 318.24 | 1.84 | 21.35% | 2.23 | 709.67
2.2 |  |  | TRAVESSA DOS EMBOABAS - TRECHO 1 E 2 - BAIRRO HELIÓPOLIS - COMUNIDADE JARDIM PETRÓPOLIS | [5 empty] | 152251.31
2.2.1 |  |  | MOVIMENTAÇÃO DE TERRA | [5 empty] | 6029.75
2.2.1.1 | 101125 | SINAPI | ESCAVAÇÃO HORIZONTAL, INCLUINDO CARGA E DESCARGA EM SOLO DE 1A CATEGORIA COM TRATOR DE ESTEIRAS (150HP/LÂMINA: 3,18M3). AF_07/2020 | M3 | 82.07 | 14.39 | 21.35% | 17.46 | 1432.94
2.2.1.2 | 100576 | SINAPI | REGULARIZAÇÃO E COMPACTAÇÃO DE SUBLEITO DE SOLO PREDOMINANTEMENTE ARGILOSO. AF_11/2019 | M2 | 821.45 | 2.77 | 21.35% | 3.36 | 2760.07
2.2.1.3 | 100980 | SINAPI | CARGA, MANOBRA E DESCARGA DE SOLOS E MATERIAIS GRANULARES EM CAMINHÃO BASCULANTE 18 M³ - CARGA COM ESCAVADEIRA HIDRÁULICA (CAÇAMBA DE 1,20 M³ / 155 HP) E DESCARGA LIVRE (UNIDADE: M3). AF_07/2020 | M3 | 150.43 | 6.36 | 21.35% | 7.71 | 1159.81
2.2.1.4 | 95877 | SINAPI | TRANSPORTE COM CAMINHÃO BASCULANTE DE 18 M³, EM VIA URBANA PAVIMENTADA, DMT ATÉ 30 KM (UNIDADE: M3XKM). AF_07/2020 | M3XKM | 300.86 | 1.86 | 21.35% | 2.25 | 676.93
2.2.2 |  |  | CONSTRUÇÃO DE BASE | [5 empty] | 20036.94
2.2.2.1 | CP 580 | COMPOSIÇÃO PRÓPRIA | CONSTRUÇÃO DE SUB-BASE PARA PAVIMENTAÇÃO DE SOLO BRITA - 60%-40%, MISTURA EM PISTA, COM ESPESSURA DE 15 CM - EXCLUSIVE ESCAVAÇÃO, CARGA E TRANSPORTE, SOLO E BRITA. (REF. ITEM: 100572 - SINAPI 09/2025) | M3 | 123.12 | 28.95 | 21.35% | 35.13 | 4325.2
2.2.2.2 | 00000368 | INSUMO SINAPI | AREIA PARA ATERRO - POSTO JAZIDA/FORNECEDOR (RETIRADO NA JAZIDA, SEM TRANSPORTE) | M3 | 73.85 | 70 | 15.28% | 80.69 | 5958.95
2.2.2.3 | 00004721 | INSUMO SINAPI | PEDRA BRITADA N. 1 (9,5 A 19 MM) POSTO PEDREIRA/FORNECEDOR, SEM FRETE | M3 | 49.18 | 100.61 | 15.28% | 115.98 | 5703.89
2.2.2.4 | 100980 | SINAPI | CARGA, MANOBRA E DESCARGA DE SOLOS E MATERIAIS GRANULARES EM CAMINHÃO BASCULANTE 18 M³ - CARGA COM ESCAVADEIRA HIDRÁULICA (CAÇAMBA DE 1,20 M³ / 155 HP) E DESCARGA LIVRE (UNIDADE: M3). AF_07/2020 | M3 | 123.03 | 6.36 | 21.35% | 7.71 | 948.56
2.2.2.5 | 95877 | SINAPI | TRANSPORTE COM CAMINHÃO BASCULANTE DE 18 M³, EM VIA URBANA PAVIMENTADA, DMT ATÉ 30 KM (UNIDADE: M3XKM). AF_07/2020 | M3XKM | 1377.93 | 1.86 | 21.35% | 2.25 | 3100.34
2.2.3 |  |  | PAVIMENTAÇÃO EM PARALELEPÍPEDOS | [5 empty] | 122543.86
2.2.1.1 | CP 579 | COMPOSIÇÃO PRÓPRIA | LOCAÇÃO DE PAVIMENTAÇÃO. (REF. ITEM: 105137 - SINAPI 09/2025) | M | 154.97 | 0.99 | 21.35% | 1.2 | 185.96
2.2.1.2 | 94273 | SINAPI | ASSENTAMENTO DE GUIA (MEIO-FIO) EM TRECHO RETO, CONFECCIONADA EM CONCRETO PRÉ-FABRICADO, DIMENSÕES 100X15X13X30 CM (COMPRIMENTO X BASE INFERIOR X BASE SUPERIOR X ALTURA). AF_01/2024 | M | 292.22 | 52.88 | 21.35% | 64.16 | 18748.83
2.2.1.3 | 94274 | SINAPI | ASSENTAMENTO DE GUIA (MEIO-FIO) EM TRECHO CURVO, CONFECCIONADA EM CONCRETO PRÉ-FABRICADO, DIMENSÕES 100X15X13X30 CM (COMPRIMENTO X BASE INFERIOR X BASE SUPERIOR X ALTURA). AF_01/2024 | M | 27.55 | 55.92 | 21.35% | 67.85 | 1869.26
2.2.1.4 | 94281 | SINAPI | EXECUÇÃO DE SARJETA DE CONCRETO USINADO, MOLDADA IN LOCO EM TRECHO RETO, 30 CM BASE X 15 CM ALTURA. AF_01/2024 | M | 292.22 | 43.69 | 21.35% | 53.01 | 15490.58
2.2.1.5 | 94282 | SINAPI | EXECUÇÃO DE SARJETA DE CONCRETO USINADO, MOLDADA IN LOCO EM TRECHO CURVO, 30 CM BASE X 15 CM ALTURA. AF_01/2024 | M | 27.55 | 51.73 | 21.35% | 62.77 | 1729.31
2.2.1.6 | 101169 | SINAPI | EXECUÇÃO DE PAVIMENTO EM PARALELEPÍPEDOS, REJUNTAMENTO COM ARGAMASSA TRAÇO 1:3 (CIMENTO E AREIA). AF_05/2020 | m² | 677.61 | 89.7 | 21.35% | 108.85 | 73757.84
2.2.1.7 | CP 581 | COMPOSIÇÃO PRÓPRIA | ESCORAMENTO DE MEIO FIO COMPACTADO MANUALMENTE, EM FAIXA DE 0,50M (REF.: ITEM 83718 SINAPI 05/2016) | M | 319.77 | 5.53 | 21.35% | 6.71 | 2145.65
2.2.1.8 | CP 2093 | COMPOSIÇÃO PRÓPRIA | MEIO-FIO GRANÍTICO, REJUNTADO COM ARGAMASSA DE CIMENTO E AREIA NO TRAÇO 1:3 (REF. ITEM: 4960 (ORSE 01/2025)) | M | 66.93 | 55.55 | 21.35% | 67.4 | 4511.08
2.2.1.9 | 95876 | SINAPI | TRANSPORTE COM CAMINHÃO BASCULANTE DE 14 M³, EM VIA URBANA PAVIMENTADA, DMT ATÉ 30 KM (UNIDADE: M3XKM). AF_07/2020 | M3XKM | 1566.93 | 2.16 | 21.35% | 2.62 | 4105.35
2.2.4 |  |  | SINALIZAÇÃO VERTICAL E HORIZONTAL | [5 empty] | 3640.76
2.2.4.1 | CPU 269 | COMPOSIÇÃO PRÓPRIA | PLACA ESMALTADA PARA IDENTIFICAÇÃO NR DE RUA, DIMENSÕES 45X25CM (REF.: ITEM 73916/002 SINAPI 01/2020) | UN | 4 | 142.95 | 21.35% | 173.46 | 693.84
2.2.4.2 | CPU 265 | COMPOSIÇÃO PRÓPRIA | FORNECIMENTO E INSTALAÇÃO DE SUPORTE METÁLICO GALVANIZADO PARA PLACAS DE SINALIZAÇÃO, EM BASE DE CONCRETO, COM DIÂMETRO DE 2''. (REF. ITEM: 103693 SINAPI 09/2025 E ITEM: 5213856 SICRO3 07/2025) | UN | 2 | 459.94 | 21.35% | 558.13 | 1116.26
2.2.4.3 | CPU 267 | COMPOSIÇÃO PRÓPRIA | PLACA DE REGULAMENTAÇÃO EM AÇO, R1 LADO 0,331 M - PELÍCULA RETRORREFLETIVA TIPO I + SI - FORNECIMENTO E IMPLANTAÇÃO (REF. ITEM: 5213445 SICRO3 07/2025) | UN | 2 | 460.48 | 21.35% | 558.79 | 1117.58
2.2.4.4 | 102498 | SINAPI | PINTURA DE MEIO-FIO COM TINTA BRANCA A BASE DE CAL (CAIAÇÃO). AF_05/2021 | M | 319.77 | 1.84 | 21.35% | 2.23 | 713.08
2.3 |  |  | RUA ANANIAS CALADO E TRAVESSA PROJETADA - BAIRRO NOVO HELIÓPOLIS | [5 empty] | 169175.68
2.3.1 |  |  | MOVIMENTAÇÃO DE TERRA | [5 empty] | 6547.55
2.3.1.1 | 101125 | SINAPI | ESCAVAÇÃO HORIZONTAL, INCLUINDO CARGA E DESCARGA EM SOLO DE 1A CATEGORIA COM TRATOR DE ESTEIRAS (150HP/LÂMINA: 3,18M3). AF_07/2020 | M3 | 94.67 | 14.39 | 21.35% | 17.46 | 1652.93
2.3.1.2 | 100576 | SINAPI | REGULARIZAÇÃO E COMPACTAÇÃO DE SUBLEITO DE SOLO PREDOMINANTEMENTE ARGILOSO. AF_11/2019 | M2 | 947.62 | 2.77 | 21.35% | 3.36 | 3184
2.3.1.3 | 100980 | SINAPI | CARGA, MANOBRA E DESCARGA DE SOLOS E MATERIAIS GRANULARES EM CAMINHÃO BASCULANTE 18 M³ - CARGA COM ESCAVADEIRA HIDRÁULICA (CAÇAMBA DE 1,20 M³ / 155 HP) E DESCARGA LIVRE (UNIDADE: M3). AF_07/2020 | M3 | 182.03 | 6.36 | 21.35% | 7.71 | 1403.45
2.3.1.4 | 95877 | SINAPI | TRANSPORTE COM CAMINHÃO BASCULANTE DE 18 M³, EM VIA URBANA PAVIMENTADA, DMT ATÉ 30 KM (UNIDADE: M3XKM). AF_07/2020 | M3XKM | 136.52 | 1.86 | 21.35% | 2.25 | 307.17
2.3.2 |  |  | CONSTRUÇÃO DE BASE | [5 empty] | 22261.41
2.3.2.1 | CP 580 | COMPOSIÇÃO PRÓPRIA | CONSTRUÇÃO DE SUB-BASE PARA PAVIMENTAÇÃO DE SOLO BRITA - 60%-40%, MISTURA EM PISTA, COM ESPESSURA DE 15 CM - EXCLUSIVE ESCAVAÇÃO, CARGA E TRANSPORTE, SOLO E BRITA. (REF. ITEM: 100572 - SINAPI 09/2025) | M3 | 142.07 | 28.95 | 21.35% | 35.13 | 4990.91
2.3.2.2 | 00000368 | INSUMO SINAPI | AREIA PARA ATERRO - POSTO JAZIDA/FORNECEDOR (RETIRADO NA JAZIDA, SEM TRANSPORTE) | M3 | 85.23 | 70 | 15.28% | 80.69 | 6877.2
2.3.2.3 | 00004721 | INSUMO SINAPI | PEDRA BRITADA N. 1 (9,5 A 19 MM) POSTO PEDREIRA/FORNECEDOR, SEM FRETE | M3 | 56.76 | 100.61 | 15.28% | 115.98 | 6583.02
2.3.2.4 | 100980 | SINAPI | CARGA, MANOBRA E DESCARGA DE SOLOS E MATERIAIS GRANULARES EM CAMINHÃO BASCULANTE 18 M³ - CARGA COM ESCAVADEIRA HIDRÁULICA (CAÇAMBA DE 1,20 M³ / 155 HP) E DESCARGA LIVRE (UNIDADE: M3). AF_07/2020 | M3 | 141.99 | 6.36 | 21.35% | 7.71 | 1094.74
2.3.2.5 | 95877 | SINAPI | TRANSPORTE COM CAMINHÃO BASCULANTE DE 18 M³, EM VIA URBANA PAVIMENTADA, DMT ATÉ 30 KM (UNIDADE: M3XKM). AF_07/2020 | M3XKM | 1206.91 | 1.86 | 21.35% | 2.25 | 2715.54
2.3.3 |  |  | PAVIMENTAÇÃO EM PARALELEPÍPEDOS | [5 empty] | 135736.18
2.3.3.1 | CP 579 | COMPOSIÇÃO PRÓPRIA | LOCAÇÃO DE PAVIMENTAÇÃO. (REF. ITEM: 105137 - SINAPI 09/2025) | M | 177.16 | 0.99 | 21.35% | 1.2 | 212.59
2.3.3.2 | 94273 | SINAPI | ASSENTAMENTO DE GUIA (MEIO-FIO) EM TRECHO RETO, CONFECCIONADA EM CONCRETO PRÉ-FABRICADO, DIMENSÕES 100X15X13X30 CM (COMPRIMENTO X BASE INFERIOR X BASE SUPERIOR X ALTURA). AF_01/2024 | M | 331.86 | 52.88 | 21.35% | 64.16 | 21292.13
2.3.3.3 | 94274 | SINAPI | ASSENTAMENTO DE GUIA (MEIO-FIO) EM TRECHO CURVO, CONFECCIONADA EM CONCRETO PRÉ-FABRICADO, DIMENSÕES 100X15X13X30 CM (COMPRIMENTO X BASE INFERIOR X BASE SUPERIOR X ALTURA). AF_01/2024 | M | 8.68 | 55.92 | 21.35% | 67.85 | 588.93
2.3.3.4 | 94281 | SINAPI | EXECUÇÃO DE SARJETA DE CONCRETO USINADO, MOLDADA IN LOCO EM TRECHO RETO, 30 CM BASE X 15 CM ALTURA. AF_01/2024 | M | 331.86 | 43.69 | 21.35% | 53.01 | 17591.89
2.3.3.5 | 94282 | SINAPI | EXECUÇÃO DE SARJETA DE CONCRETO USINADO, MOLDADA IN LOCO EM TRECHO CURVO, 30 CM BASE X 15 CM ALTURA. AF_01/2024 | M | 8.68 | 51.73 | 21.35% | 62.77 | 544.84
2.3.3.6 | 101169 | SINAPI | EXECUÇÃO DE PAVIMENTO EM PARALELEPÍPEDOS, REJUNTAMENTO COM ARGAMASSA TRAÇO 1:3 (CIMENTO E AREIA). AF_05/2020 | m² | 794.45 | 89.7 | 21.35% | 108.85 | 86475.88
2.3.3.7 | CP 581 | COMPOSIÇÃO PRÓPRIA | ESCORAMENTO DE MEIO FIO COMPACTADO MANUALMENTE, EM FAIXA DE 0,50M (REF.: ITEM 83718 SINAPI 05/2016) | M | 340.54 | 5.53 | 21.35% | 6.71 | 2285.02
2.3.3.8 | CP 2093 | COMPOSIÇÃO PRÓPRIA | MEIO-FIO GRANÍTICO, REJUNTADO COM ARGAMASSA DE CIMENTO E AREIA NO TRAÇO 1:3 (REF. ITEM: 4960 (ORSE 01/2025)) | M | 29.72 | 55.55 | 21.35% | 67.4 | 2003.12
2.3.3.9 | 95876 | SINAPI | TRANSPORTE COM CAMINHÃO BASCULANTE DE 14 M³, EM VIA URBANA PAVIMENTADA, DMT ATÉ 30 KM (UNIDADE: M3XKM). AF_07/2020 | M3XKM | 1809.84 | 2.16 | 21.35% | 2.62 | 4741.78
2.3.4 |  |  | SINALIZAÇÃO VERTICAL E HORIZONTAL | [5 empty] | 4630.54
2.3.4.1 | CPU 269 | COMPOSIÇÃO PRÓPRIA | PLACA ESMALTADA PARA IDENTIFICAÇÃO NR DE RUA, DIMENSÕES 45X25CM (REF.: ITEM 73916/002 SINAPI 01/2020) | UN | 3 | 142.95 | 21.35% | 173.46 | 520.38
2.3.4.2 | CPU 265 | COMPOSIÇÃO PRÓPRIA | FORNECIMENTO E INSTALAÇÃO DE SUPORTE METÁLICO GALVANIZADO PARA PLACAS DE SINALIZAÇÃO, EM BASE DE CONCRETO, COM DIÂMETRO DE 2''. (REF. ITEM: 103693 SINAPI 09/2025 E ITEM: 5213856 SICRO3 07/2025) | UN | 3 | 459.94 | 21.35% | 558.13 | 1674.39
2.3.4.3 | CPU 267 | COMPOSIÇÃO PRÓPRIA | PLACA DE REGULAMENTAÇÃO EM AÇO, R1 LADO 0,331 M - PELÍCULA RETRORREFLETIVA TIPO I + SI - FORNECIMENTO E IMPLANTAÇÃO (REF. ITEM: 5213445 SICRO3 07/2025) | UN | 3 | 460.48 | 21.35% | 558.79 | 1676.37
2.3.4.4 | 102498 | SINAPI | PINTURA DE MEIO-FIO COM TINTA BRANCA A BASE DE CAL (CAIAÇÃO). AF_05/2021 | M | 340.54 | 1.84 | 21.35% | 2.23 | 759.4
2.4 |  |  | RUA PROJETADA - BAIRRO DOM HÉLDER CÂMARA | [5 empty] | 142764.45
2.4.1 |  |  | MOVIMENTAÇÃO DE TERRA | [5 empty] | 6842.27
2.4.1.1 | 101125 | SINAPI | ESCAVAÇÃO HORIZONTAL, INCLUINDO CARGA E DESCARGA EM SOLO DE 1A CATEGORIA COM TRATOR DE ESTEIRAS (150HP/LÂMINA: 3,18M3). AF_07/2020 | M3 | 79.17 | 14.39 | 21.35% | 17.46 | 1382.3
2.4.1.2 | 100576 | SINAPI | REGULARIZAÇÃO E COMPACTAÇÃO DE SUBLEITO DE SOLO PREDOMINANTEMENTE ARGILOSO. AF_11/2019 | M2 | 792.02 | 2.77 | 21.35% | 3.36 | 2661.18
2.4.1.3 | 100980 | SINAPI | CARGA, MANOBRA E DESCARGA DE SOLOS E MATERIAIS GRANULARES EM CAMINHÃO BASCULANTE 18 M³ - CARGA COM ESCAVADEIRA HIDRÁULICA (CAÇAMBA DE 1,20 M³ / 155 HP) E DESCARGA LIVRE (UNIDADE: M3). AF_07/2020 | M3 | 160.99 | 6.36 | 21.35% | 7.71 | 1241.23
2.4.1.4 | 95877 | SINAPI | TRANSPORTE COM CAMINHÃO BASCULANTE DE 18 M³, EM VIA URBANA PAVIMENTADA, DMT ATÉ 30 KM (UNIDADE: M3XKM). AF_07/2020 | M3XKM | 692.25 | 1.86 | 21.35% | 2.25 | 1557.56
2.4.2 |  |  | CONSTRUÇÃO DE BASE | [5 empty] | 20190.14
2.4.2.1 | CP 580 | COMPOSIÇÃO PRÓPRIA | CONSTRUÇÃO DE SUB-BASE PARA PAVIMENTAÇÃO DE SOLO BRITA - 60%-40%, MISTURA EM PISTA, COM ESPESSURA DE 15 CM - EXCLUSIVE ESCAVAÇÃO, CARGA E TRANSPORTE, SOLO E BRITA. (REF. ITEM: 100572 - SINAPI 09/2025) | M3 | 118.77 | 28.95 | 21.35% | 35.13 | 4172.39
2.4.2.2 | 00000368 | INSUMO SINAPI | AREIA PARA ATERRO - POSTO JAZIDA/FORNECEDOR (RETIRADO NA JAZIDA, SEM TRANSPORTE) | M3 | 71.26 | 70 | 15.28% | 80.69 | 5749.96
2.4.2.3 | 00004721 | INSUMO SINAPI | PEDRA BRITADA N. 1 (9,5 A 19 MM) POSTO PEDREIRA/FORNECEDOR, SEM FRETE | M3 | 47.47 | 100.61 | 15.28% | 115.98 | 5505.57
2.4.2.4 | 100980 | SINAPI | CARGA, MANOBRA E DESCARGA DE SOLOS E MATERIAIS GRANULARES EM CAMINHÃO BASCULANTE 18 M³ - CARGA COM ESCAVADEIRA HIDRÁULICA (CAÇAMBA DE 1,20 M³ / 155 HP) E DESCARGA LIVRE (UNIDADE: M3). AF_07/2020 | M3 | 118.73 | 6.36 | 21.35% | 7.71 | 915.4
2.4.2.5 | 95877 | SINAPI | TRANSPORTE COM CAMINHÃO BASCULANTE DE 18 M³, EM VIA URBANA PAVIMENTADA, DMT ATÉ 30 KM (UNIDADE: M3XKM). AF_07/2020 | M3XKM | 1709.7 | 1.86 | 21.35% | 2.25 | 3846.82
2.4.3 |  |  | PAVIMENTAÇÃO EM PARALELEPÍPEDOS | [5 empty] | 112582.03
2.4.3.1 | CP 579 | COMPOSIÇÃO PRÓPRIA | LOCAÇÃO DE PAVIMENTAÇÃO. (REF. ITEM: 105137 - SINAPI 09/2025) | M | 124.19 | 0.99 | 21.35% | 1.2 | 149.02
2.4.3.2 | 94273 | SINAPI | ASSENTAMENTO DE GUIA (MEIO-FIO) EM TRECHO RETO, CONFECCIONADA EM CONCRETO PRÉ-FABRICADO, DIMENSÕES 100X15X13X30 CM (COMPRIMENTO X BASE INFERIOR X BASE SUPERIOR X ALTURA). AF_01/2024 | M | 236.34 | 52.88 | 21.35% | 64.16 | 15163.57
2.4.3.3 | 94274 | SINAPI | ASSENTAMENTO DE GUIA (MEIO-FIO) EM TRECHO CURVO, CONFECCIONADA EM CONCRETO PRÉ-FABRICADO, DIMENSÕES 100X15X13X30 CM (COMPRIMENTO X BASE INFERIOR X BASE SUPERIOR X ALTURA). AF_01/2024 | M | 18.93 | 55.92 | 21.35% | 67.85 | 1284.4
2.4.3.4 | 94281 | SINAPI | EXECUÇÃO DE SARJETA DE CONCRETO USINADO, MOLDADA IN LOCO EM TRECHO RETO, 30 CM BASE X 15 CM ALTURA. AF_01/2024 | M | 236.34 | 43.69 | 21.35% | 53.01 | 12528.38
2.4.3.5 | 94282 | SINAPI | EXECUÇÃO DE SARJETA DE CONCRETO USINADO, MOLDADA IN LOCO EM TRECHO CURVO, 30 CM BASE X 15 CM ALTURA. AF_01/2024 | M | 18.93 | 51.73 | 21.35% | 62.77 | 1188.23
2.4.3.6 | 101169 | SINAPI | EXECUÇÃO DE PAVIMENTO EM PARALELEPÍPEDOS, REJUNTAMENTO COM ARGAMASSA TRAÇO 1:3 (CIMENTO E AREIA). AF_05/2020 | m² | 677.19 | 89.7 | 21.35% | 108.85 | 73712.13
2.4.3.7 | CP 581 | COMPOSIÇÃO PRÓPRIA | ESCORAMENTO DE MEIO FIO COMPACTADO MANUALMENTE, EM FAIXA DE 0,50M (REF.: ITEM 83718 SINAPI 05/2016) | M | 255.27 | 5.53 | 21.35% | 6.71 | 1712.86
2.4.3.8 | CP 2093 | COMPOSIÇÃO PRÓPRIA | MEIO-FIO GRANÍTICO, REJUNTADO COM ARGAMASSA DE CIMENTO E AREIA NO TRAÇO 1:3 (REF. ITEM: 4960 (ORSE 01/2025)) | M | 54.06 | 55.55 | 21.35% | 67.4 | 3643.64
2.4.3.9 | 95876 | SINAPI | TRANSPORTE COM CAMINHÃO BASCULANTE DE 14 M³, EM VIA URBANA PAVIMENTADA, DMT ATÉ 30 KM (UNIDADE: M3XKM). AF_07/2020 | M3XKM | 1221.3 | 2.16 | 21.35% | 2.62 | 3199.8
2.4.4 |  |  | SINALIZAÇÃO VERTICAL E HORIZONTAL | [5 empty] | 3150.01
2.4.4.1 | CPU 269 | COMPOSIÇÃO PRÓPRIA | PLACA ESMALTADA PARA IDENTIFICAÇÃO NR DE RUA, DIMENSÕES 45X25CM (REF.: ITEM 73916/002 SINAPI 01/2020) | UN | 2 | 142.95 | 21.35% | 173.46 | 346.92
2.4.4.2 | CPU 265 | COMPOSIÇÃO PRÓPRIA | FORNECIMENTO E INSTALAÇÃO DE SUPORTE METÁLICO GALVANIZADO PARA PLACAS DE SINALIZAÇÃO, EM BASE DE CONCRETO, COM DIÂMETRO DE 2''. (REF. ITEM: 103693 SINAPI 09/2025 E ITEM: 5213856 SICRO3 07/2025) | UN | 2 | 459.94 | 21.35% | 558.13 | 1116.26
2.4.4.3 | CPU 267 | COMPOSIÇÃO PRÓPRIA | PLACA DE REGULAMENTAÇÃO EM AÇO, R1 LADO 0,331 M - PELÍCULA RETRORREFLETIVA TIPO I + SI - FORNECIMENTO E IMPLANTAÇÃO (REF. ITEM: 5213445 SICRO3 07/2025) | UN | 2 | 460.48 | 21.35% | 558.79 | 1117.58
2.4.4.4 | 102498 | SINAPI | PINTURA DE MEIO-FIO COM TINTA BRANCA A BASE DE CAL (CAIAÇÃO). AF_05/2021 | M | 255.27 | 1.84 | 21.35% | 2.23 | 569.25
2.5 |  |  | RUA PROFESSOR JOSÉ GECERALDO TEIXEIRA COSTA - BAIRRO DOM HÉLDER CÂMARA (PRÓXIMA AO NACIONAL ATLÉTICO CLUBE) | [5 empty] | 342949.98
2.5.1 |  |  | MOVIMENTAÇÃO DE TERRA | [5 empty] | 14528.63
2.5.1.1 | 101125 | SINAPI | ESCAVAÇÃO HORIZONTAL, INCLUINDO CARGA E DESCARGA EM SOLO DE 1A CATEGORIA COM TRATOR DE ESTEIRAS (150HP/LÂMINA: 3,18M3). AF_07/2020 | M3 | 168.71 | 14.39 | 21.35% | 17.46 | 2945.67
2.5.1.2 | 100576 | SINAPI | REGULARIZAÇÃO E COMPACTAÇÃO DE SUBLEITO DE SOLO PREDOMINANTEMENTE ARGILOSO. AF_11/2019 | M2 | 1688.62 | 2.77 | 21.35% | 3.36 | 5673.76
2.5.1.3 | 100980 | SINAPI | CARGA, MANOBRA E DESCARGA DE SOLOS E MATERIAIS GRANULARES EM CAMINHÃO BASCULANTE 18 M³ - CARGA COM ESCAVADEIRA HIDRÁULICA (CAÇAMBA DE 1,20 M³ / 155 HP) E DESCARGA LIVRE (UNIDADE: M3). AF_07/2020 | M3 | 379.16 | 6.36 | 21.35% | 7.71 | 2923.32
2.5.1.4 | 95877 | SINAPI | TRANSPORTE COM CAMINHÃO BASCULANTE DE 18 M³, EM VIA URBANA PAVIMENTADA, DMT ATÉ 30 KM (UNIDADE: M3XKM). AF_07/2020 | M3XKM | 1327.06 | 1.86 | 21.35% | 2.25 | 2985.88
2.5.2 |  |  | CONSTRUÇÃO DE BASE | [5 empty] | 43510.26
2.5.2.1 | CP 580 | COMPOSIÇÃO PRÓPRIA | CONSTRUÇÃO DE SUB-BASE PARA PAVIMENTAÇÃO DE SOLO BRITA - 60%-40%, MISTURA EM PISTA, COM ESPESSURA DE 15 CM - EXCLUSIVE ESCAVAÇÃO, CARGA E TRANSPORTE, SOLO E BRITA. (REF. ITEM: 100572 - SINAPI 09/2025) | M3 | 251.67 | 28.95 | 21.35% | 35.13 | 8841.16
2.5.2.2 | 00000368 | INSUMO SINAPI | AREIA PARA ATERRO - POSTO JAZIDA/FORNECEDOR (RETIRADO NA JAZIDA, SEM TRANSPORTE) | M3 | 150.93 | 70 | 15.28% | 80.69 | 12178.54
2.5.2.3 | 00004721 | INSUMO SINAPI | PEDRA BRITADA N. 1 (9,5 A 19 MM) POSTO PEDREIRA/FORNECEDOR, SEM FRETE | M3 | 100.59 | 100.61 | 15.28% | 115.98 | 11666.42
2.5.2.4 | 100980 | SINAPI | CARGA, MANOBRA E DESCARGA DE SOLOS E MATERIAIS GRANULARES EM CAMINHÃO BASCULANTE 18 M³ - CARGA COM ESCAVADEIRA HIDRÁULICA (CAÇAMBA DE 1,20 M³ / 155 HP) E DESCARGA LIVRE (UNIDADE: M3). AF_07/2020 | M3 | 251.52 | 6.36 | 21.35% | 7.71 | 1939.21
2.5.2.5 | 95877 | SINAPI | TRANSPORTE COM CAMINHÃO BASCULANTE DE 18 M³, EM VIA URBANA PAVIMENTADA, DMT ATÉ 30 KM (UNIDADE: M3XKM). AF_07/2020 | M3XKM | 3948.86 | 1.86 | 21.35% | 2.25 | 8884.93
2.5.3 |  |  | PAVIMENTAÇÃO EM PARALELEPÍPEDOS | [5 empty] | 226178.13
2.5.3.1 | CP 579 | COMPOSIÇÃO PRÓPRIA | LOCAÇÃO DE PAVIMENTAÇÃO. (REF. ITEM: 105137 - SINAPI 09/2025) | M | 221.79 | 0.99 | 21.35% | 1.2 | 266.14
2.5.3.2 | 94273 | SINAPI | ASSENTAMENTO DE GUIA (MEIO-FIO) EM TRECHO RETO, CONFECCIONADA EM CONCRETO PRÉ-FABRICADO, DIMENSÕES 100X15X13X30 CM (COMPRIMENTO X BASE INFERIOR X BASE SUPERIOR X ALTURA). AF_01/2024 | M | 374.03 | 52.88 | 21.35% | 64.16 | 23997.76
2.5.3.3 | 94274 | SINAPI | ASSENTAMENTO DE GUIA (MEIO-FIO) EM TRECHO CURVO, CONFECCIONADA EM CONCRETO PRÉ-FABRICADO, DIMENSÕES 100X15X13X30 CM (COMPRIMENTO X BASE INFERIOR X BASE SUPERIOR X ALTURA). AF_01/2024 | M | 50.22 | 55.92 | 21.35% | 67.85 | 3407.42
2.5.3.4 | 94281 | SINAPI | EXECUÇÃO DE SARJETA DE CONCRETO USINADO, MOLDADA IN LOCO EM TRECHO RETO, 30 CM BASE X 15 CM ALTURA. AF_01/2024 | M | 374.03 | 43.69 | 21.35% | 53.01 | 19827.33
2.5.3.5 | 94282 | SINAPI | EXECUÇÃO DE SARJETA DE CONCRETO USINADO, MOLDADA IN LOCO EM TRECHO CURVO, 30 CM BASE X 15 CM ALTURA. AF_01/2024 | M | 50.22 | 51.73 | 21.35% | 62.77 | 3152.3
2.5.3.6 | 101169 | SINAPI | EXECUÇÃO DE PAVIMENTO EM PARALELEPÍPEDOS, REJUNTAMENTO COM ARGAMASSA TRAÇO 1:3 (CIMENTO E AREIA). AF_05/2020 | m² | 1487.74 | 89.7 | 21.35% | 108.85 | 161940.49
2.5.3.7 | CP 581 | COMPOSIÇÃO PRÓPRIA | ESCORAMENTO DE MEIO FIO COMPACTADO MANUALMENTE, EM FAIXA DE 0,50M (REF.: ITEM 83718 SINAPI 05/2016) | M | 424.25 | 5.53 | 21.35% | 6.71 | 2846.71
2.5.3.8 | CP 2093 | COMPOSIÇÃO PRÓPRIA | MEIO-FIO GRANÍTICO, REJUNTADO COM ARGAMASSA DE CIMENTO E AREIA NO TRAÇO 1:3 (REF. ITEM: 4960 (ORSE 01/2025)) | M | 52.8 | 55.55 | 21.35% | 67.4 | 3558.72
2.5.3.9 | 95876 | SINAPI | TRANSPORTE COM CAMINHÃO BASCULANTE DE 14 M³, EM VIA URBANA PAVIMENTADA, DMT ATÉ 30 KM (UNIDADE: M3XKM). AF_07/2020 | M3XKM | 2740.94 | 2.16 | 21.35% | 2.62 | 7181.26
2.5.4 |  |  | SINALIZAÇÃO VERTICAL E HORIZONTAL | [5 empty] | 7482.19
2.5.4.1 | CPU 269 | COMPOSIÇÃO PRÓPRIA | PLACA ESMALTADA PARA IDENTIFICAÇÃO NR DE RUA, DIMENSÕES 45X25CM (REF.: ITEM 73916/002 SINAPI 01/2020) | UN | 2 | 142.95 | 21.35% | 173.46 | 346.92
2.5.4.2 | CPU 265 | COMPOSIÇÃO PRÓPRIA | FORNECIMENTO E INSTALAÇÃO DE SUPORTE METÁLICO GALVANIZADO PARA PLACAS DE SINALIZAÇÃO, EM BASE DE CONCRETO, COM DIÂMETRO DE 2''. (REF. ITEM: 103693 SINAPI 09/2025 E ITEM: 5213856 SICRO3 07/2025) | UN | 7 | 459.94 | 21.35% | 558.13 | 3906.91
2.5.4.3 | CPU 267 | COMPOSIÇÃO PRÓPRIA | PLACA DE REGULAMENTAÇÃO EM AÇO, R1 LADO 0,331 M - PELÍCULA RETRORREFLETIVA TIPO I + SI - FORNECIMENTO E IMPLANTAÇÃO (REF. ITEM: 5213445 SICRO3 07/2025) | UN | 3 | 460.48 | 21.35% | 558.79 | 1676.37
2.5.4.4 | CPU 268 | COMPOSIÇÃO PRÓPRIA | PLACA DE REGULAMENTAÇÃO EM AÇO D = 0,45 M - PELÍCULA RETRORREFLETIVA TIPO I + SI - FORNECIMENTO E IMPLANTAÇÃO. (REF. ITEM: 5213440 SICRO3 07/2025) | UN | 4 | 124.83 | 21.35% | 151.48 | 605.92
2.5.4.5 | 102498 | SINAPI | PINTURA DE MEIO-FIO COM TINTA BRANCA A BASE DE CAL (CAIAÇÃO). AF_05/2021 | M | 424.25 | 1.84 | 21.35% | 2.23 | 946.07
2.5.5 |  |  | DRENAGEM PLUVIAL | [5 empty] | 51250.77
2.5.5.1 | 92443 | SINAPI | MONTAGEM E DESMONTAGEM DE FÔRMA DE PILARES RETANGULARES E ESTRUTURAS SIMILARES, PÉ-DIREITO SIMPLES, EM CHAPA DE MADEIRA COMPENSADA PLASTIFICADA, 18 UTILIZAÇÕES. AF_09/2020 | m² | 75.97 | 54.22 | 21.35% | 65.79 | 4998.06
2.5.5.2 | 97086 | SINAPI | FABRICAÇÃO, MONTAGEM E DESMONTAGEM DE FORMA PARA RADIER, PISO DE CONCRETO OU LAJE SOBRE SOLO, EM MADEIRA SERRADA, 4 UTILIZAÇÕES. AF_09/2021 | m² | 4.3 | 140.98 | 21.35% | 171.07 | 735.6
2.5.5.3 | 96620 | SINAPI | LASTRO DE CONCRETO MAGRO, APLICADO EM PISOS, LAJES SOBRE SOLO OU RADIERS. AF_01/2024 | m³ | 0.5 | 767.85 | 21.35% | 931.78 | 465.89
2.5.5.4 | CP 464 | Próprio | CONCRETAGEM DE ESTRUTURAS, FCK=30 MPA, PARA TODOS OS TIPOS DE ESTRUTURAS, COM USO DE BOMBA - LANÇAMENTO, ADENSAMENTO E ACABAMENTO. (REF. ITEM: 103675 - SINAPI 08/2025) | m³ | 9.68 | 625.13 | 21.35% | 758.59 | 7343.15
2.5.5.5 | 92770 | SINAPI | ARMAÇÃO DE LAJE DE ESTRUTURA CONVENCIONAL DE CONCRETO ARMADO UTILIZANDO AÇO CA-50 DE 8,0 MM - MONTAGEM. AF_06/2022 | KG | 41.9 | 11.38 | 21.35% | 13.8 | 578.22
2.5.5.6 | 92771 | SINAPI | ARMAÇÃO DE LAJE DE ESTRUTURA CONVENCIONAL DE CONCRETO ARMADO UTILIZANDO AÇO CA-50 DE 10,0 MM - MONTAGEM. AF_06/2022 | KG | 68.8 | 10.04 | 21.35% | 12.18 | 837.98
2.5.5.7 | 92759 | SINAPI | ARMAÇÃO DE PILAR OU VIGA DE ESTRUTURA CONVENCIONAL DE CONCRETO ARMADO UTILIZANDO AÇO CA-60 DE 5,0 MM - MONTAGEM. AF_06/2022 | KG | 7.9 | 13.88 | 21.35% | 16.84 | 133.03
2.5.5.8 | 92760 | SINAPI | ARMAÇÃO DE PILAR OU VIGA DE ESTRUTURA CONVENCIONAL DE CONCRETO ARMADO UTILIZANDO AÇO CA-50 DE 6,3 MM - MONTAGEM. AF_06/2022 | KG | 540.5 | 12.86 | 21.35% | 15.6 | 8431.8
2.5.5.9 | 92761 | SINAPI | ARMAÇÃO DE PILAR OU VIGA DE ESTRUTURA CONVENCIONAL DE CONCRETO ARMADO UTILIZANDO AÇO CA-50 DE 8,0 MM - MONTAGEM. AF_06/2022 | KG | 16.4 | 11.92 | 21.35% | 14.46 | 237.14
2.5.5.10 | 92762 | SINAPI | ARMAÇÃO DE PILAR OU VIGA DE ESTRUTURA CONVENCIONAL DE CONCRETO ARMADO UTILIZANDO AÇO CA-50 DE 10,0 MM - MONTAGEM. AF_06/2022 | KG | 71.1 | 10.54 | 21.35% | 12.79 | 909.36
2.5.5.11 | 92763 | SINAPI | ARMAÇÃO DE PILAR OU VIGA DE ESTRUTURA CONVENCIONAL DE CONCRETO ARMADO UTILIZANDO AÇO CA-50 DE 12,5 MM - MONTAGEM. AF_06/2022 | KG | 102.7 | 8.8 | 21.35% | 10.67 | 1095.8
2.5.5.12 | 102281 | SINAPI | ESCAVAÇÃO MECANIZADA DE VALA COM PROF. MAIOR QUE 1,5 M ATÉ 3,0 M (MÉDIA MONTANTE E JUSANTE/UMA COMPOSIÇÃO POR TRECHO),COM ESCAVADEIRA (1,2 M3),LARG. DE 1,5 M A 2,5 M, EM SOLO DE 1A CATEGORIA, LOCAIS COM BAIXO NÍVEL DE INTERFERÊNCIA. AF_09/2024 | M3 | 35.73 | 5.69 | 21.35% | 6.9 | 246.53
2.5.5.13 | 90092 | SINAPI | ESCAVAÇÃO MECANIZADA DE VALA COM PROF. MAIOR QUE 1,5 M E ATÉ 3,0 M(MÉDIA MONTANTE E JUSANTE/UMA COMPOSIÇÃO POR TRECHO), ESCAVADEIRA (0,8 M3), LARG. MENOR QUE 1,5 M, EM SOLO DE 1A CATEGORIA, LOCAIS COM BAIXO NÍVEL DE INTERFERÊNCIA. AF_09/2024 | M3 | 45.93 | 5.87 | 21.35% | 7.12 | 327.02
2.5.5.14 | 101572 | SINAPI | ESCORAMENTO DE VALA, TIPO PONTALETEAMENTO, COM PROFUNDIDADE DE 1,5 A 3,0 M, LARGURA MENOR QUE 1,5 M. AF_08/2020 | M2 | 138.04 | 20.05 | 21.35% | 24.33 | 3358.51
2.5.5.15 | 101616 | SINAPI | PREPARO DE FUNDO DE VALA COM LARGURA MENOR QUE 1,5 M (ACERTO DO SOLO NATURAL). AF_08/2020 | M2 | 27.1 | 6.93 | 21.35% | 8.4 | 227.64
2.5.5.16 | 92212 | SINAPI | TUBO DE CONCRETO PARA REDES COLETORAS DE ÁGUAS PLUVIAIS, DIÂMETRO DE 600 MM, JUNTA RÍGIDA, INSTALADO EM LOCAL COM BAIXO NÍVEL DE INTERFERÊNCIAS - FORNECIMENTO E ASSENTAMENTO. AF_03/2024 | M | 16.95 | 247.8 | 21.35% | 300.7 | 5096.86
2.5.5.17 | CPU 299 | COMPOSIÇÃO PRÓPRIA | COLCHÃO DE AREIA (REF.: ITEM 3212 ORSE 08/2025) | M3 | 2.03 | 180.88 | 21.35% | 219.49 | 445.56
2.5.5.18 | 104736 | SINAPI | REATERRO MECANIZADO DE VALA COM RETROESCAVADEIRA (CAPACIDADE DA CAÇAMBA DA RETRO: 0,26 M³/POTÊNCIA: 88 HP), LARGURA DE 0,8 A 1,5 M, PROFUNDIDADE DE 1,5 A 3,0 M, COM SOLO (SEM SUBSTITUIÇÃO) DE 1ª CATEGORIA, COM PLACA VIBRATÓRIA. AF_08/2023 | M3 | 48.86 | 8.57 | 21.35% | 10.39 | 507.65
2.5.5.19 | 100980 | SINAPI | CARGA, MANOBRA E DESCARGA DE SOLOS E MATERIAIS GRANULARES EM CAMINHÃO BASCULANTE 18 M³ - CARGA COM ESCAVADEIRA HIDRÁULICA (CAÇAMBA DE 1,20 M³ / 155 HP) E DESCARGA LIVRE (UNIDADE: M3). AF_07/2020 | M3 | 32.8 | 6.36 | 21.35% | 7.71 | 252.88
2.5.5.20 | 95877 | SINAPI | TRANSPORTE COM CAMINHÃO BASCULANTE DE 18 M³, EM VIA URBANA PAVIMENTADA, DMT ATÉ 30 KM (UNIDADE: M3XKM). AF_07/2020 | M3XKM | 114.8 | 1.86 | 21.35% | 2.25 | 258.3
2.5.5.21 | CPU 342 | COMPOSIÇÃO PRÓPRIA | GRELHA EM BARRAS DE FERRO CHATO RETANGULAR, DE 1.1/2" x 3/8", COM CANTONEIRA DE 4" x 3/8" E PERFIL I, LAMINADO, DE 4" x 3/16", PARA CAPTAÇÃO DE ÁGUAS PLUVIAIS. | UN | 1 | 12166.29 | 21.35% | 14763.79 | 14763.79
2.6 |  |  | RUA PROJETADA (TRECHO) - BAIRRO DOM HÉLDER CÂMARA (PRÓXIMA AO NACIONAL ATLÉTICO CLUBE) | [5 empty] | 82571.88
2.6.1 |  |  | MOVIMENTAÇÃO DE TERRA | [5 empty] | 3976.91
2.6.1.1 | 101125 | SINAPI | ESCAVAÇÃO HORIZONTAL, INCLUINDO CARGA E DESCARGA EM SOLO DE 1A CATEGORIA COM TRATOR DE ESTEIRAS (150HP/LÂMINA: 3,18M3). AF_07/2020 | M3 | 45.99 | 14.39 | 21.35% | 17.46 | 802.98
2.6.1.2 | 100576 | SINAPI | REGULARIZAÇÃO E COMPACTAÇÃO DE SUBLEITO DE SOLO PREDOMINANTEMENTE ARGILOSO. AF_11/2019 | M2 | 460.15 | 2.77 | 21.35% | 3.36 | 1546.1
2.6.1.3 | 100980 | SINAPI | CARGA, MANOBRA E DESCARGA DE SOLOS E MATERIAIS GRANULARES EM CAMINHÃO BASCULANTE 18 M³ - CARGA COM ESCAVADEIRA HIDRÁULICA (CAÇAMBA DE 1,20 M³ / 155 HP) E DESCARGA LIVRE (UNIDADE: M3). AF_07/2020 | M3 | 104.45 | 6.36 | 21.35% | 7.71 | 805.3
2.6.1.4 | 95877 | SINAPI | TRANSPORTE COM CAMINHÃO BASCULANTE DE 18 M³, EM VIA URBANA PAVIMENTADA, DMT ATÉ 30 KM (UNIDADE: M3XKM). AF_07/2020 | M3XKM | 365.57 | 1.86 | 21.35% | 2.25 | 822.53
2.6.2 |  |  | CONSTRUÇÃO DE BASE | [5 empty] | 11932.13
2.6.2.1 | CP 580 | COMPOSIÇÃO PRÓPRIA | CONSTRUÇÃO DE SUB-BASE PARA PAVIMENTAÇÃO DE SOLO BRITA - 60%-40%, MISTURA EM PISTA, COM ESPESSURA DE 15 CM - EXCLUSIVE ESCAVAÇÃO, CARGA E TRANSPORTE, SOLO E BRITA. (REF. ITEM: 100572 - SINAPI 09/2025) | M3 | 69 | 28.95 | 21.35% | 35.13 | 2423.97
2.6.2.2 | 00000368 | INSUMO SINAPI | AREIA PARA ATERRO - POSTO JAZIDA/FORNECEDOR (RETIRADO NA JAZIDA, SEM TRANSPORTE) | M3 | 41.39 | 70 | 15.28% | 80.69 | 3339.75
2.6.2.3 | 00004721 | INSUMO SINAPI | PEDRA BRITADA N. 1 (9,5 A 19 MM) POSTO PEDREIRA/FORNECEDOR, SEM FRETE | M3 | 27.59 | 100.61 | 15.28% | 115.98 | 3199.88
2.6.2.4 | 100980 | SINAPI | CARGA, MANOBRA E DESCARGA DE SOLOS E MATERIAIS GRANULARES EM CAMINHÃO BASCULANTE 18 M³ - CARGA COM ESCAVADEIRA HIDRÁULICA (CAÇAMBA DE 1,20 M³ / 155 HP) E DESCARGA LIVRE (UNIDADE: M3). AF_07/2020 | M3 | 68.98 | 6.36 | 21.35% | 7.71 | 531.83
2.6.2.5 | 95877 | SINAPI | TRANSPORTE COM CAMINHÃO BASCULANTE DE 18 M³, EM VIA URBANA PAVIMENTADA, DMT ATÉ 30 KM (UNIDADE: M3XKM). AF_07/2020 | M3XKM | 1082.98 | 1.86 | 21.35% | 2.25 | 2436.7
2.6.3 |  |  | PAVIMENTAÇÃO EM PARALELEPÍPEDOS | [5 empty] | 62586.77
2.6.3.1 | CP 579 | COMPOSIÇÃO PRÓPRIA | LOCAÇÃO DE PAVIMENTAÇÃO. (REF. ITEM: 105137 - SINAPI 09/2025) | M | 75.89 | 0.99 | 21.35% | 1.2 | 91.06
2.6.3.2 | 94273 | SINAPI | ASSENTAMENTO DE GUIA (MEIO-FIO) EM TRECHO RETO, CONFECCIONADA EM CONCRETO PRÉ-FABRICADO, DIMENSÕES 100X15X13X30 CM (COMPRIMENTO X BASE INFERIOR X BASE SUPERIOR X ALTURA). AF_01/2024 | M | 111.91 | 52.88 | 21.35% | 64.16 | 7180.14
2.6.3.3 | 94281 | SINAPI | EXECUÇÃO DE SARJETA DE CONCRETO USINADO, MOLDADA IN LOCO EM TRECHO RETO, 30 CM BASE X 15 CM ALTURA. AF_01/2024 | M | 111.91 | 43.69 | 21.35% | 53.01 | 5932.34
2.6.3.4 | 101169 | SINAPI | EXECUÇÃO DE PAVIMENTO EM PARALELEPÍPEDOS, REJUNTAMENTO COM ARGAMASSA TRAÇO 1:3 (CIMENTO E AREIA). AF_05/2020 | m² | 409.8 | 89.7 | 21.35% | 108.85 | 44606.73
2.6.3.5 | CP 581 | COMPOSIÇÃO PRÓPRIA | ESCORAMENTO DE MEIO FIO COMPACTADO MANUALMENTE, EM FAIXA DE 0,50M (REF.: ITEM 83718 SINAPI 05/2016) | M | 111.91 | 5.53 | 21.35% | 6.71 | 750.91
2.6.3.6 | CP 2093 | COMPOSIÇÃO PRÓPRIA | MEIO-FIO GRANÍTICO, REJUNTADO COM ARGAMASSA DE CIMENTO E AREIA NO TRAÇO 1:3 (REF. ITEM: 4960 (ORSE 01/2025)) | M | 30 | 55.55 | 21.35% | 67.4 | 2022
2.6.3.7 | 95876 | SINAPI | TRANSPORTE COM CAMINHÃO BASCULANTE DE 14 M³, EM VIA URBANA PAVIMENTADA, DMT ATÉ 30 KM (UNIDADE: M3XKM). AF_07/2020 | M3XKM | 764.73 | 2.16 | 21.35% | 2.62 | 2003.59
2.6.4 |  |  | SINALIZAÇÃO VERTICAL E HORIZONTAL | [5 empty] | 4076.07
2.6.4.1 | CPU 269 | COMPOSIÇÃO PRÓPRIA | PLACA ESMALTADA PARA IDENTIFICAÇÃO NR DE RUA, DIMENSÕES 45X25CM (REF.: ITEM 73916/002 SINAPI 01/2020) | UN | 1 | 142.95 | 21.35% | 173.46 | 173.46
2.6.4.2 | CPU 265 | COMPOSIÇÃO PRÓPRIA | FORNECIMENTO E INSTALAÇÃO DE SUPORTE METÁLICO GALVANIZADO PARA PLACAS DE SINALIZAÇÃO, EM BASE DE CONCRETO, COM DIÂMETRO DE 2''. (REF. ITEM: 103693 SINAPI 09/2025 E ITEM: 5213856 SICRO3 07/2025) | UN | 4 | 459.94 | 21.35% | 558.13 | 2232.52
2.6.4.3 | CPU 267 | COMPOSIÇÃO PRÓPRIA | PLACA DE REGULAMENTAÇÃO EM AÇO, R1 LADO 0,331 M - PELÍCULA RETRORREFLETIVA TIPO I + SI - FORNECIMENTO E IMPLANTAÇÃO (REF. ITEM: 5213445 SICRO3 07/2025) | UN | 2 | 460.48 | 21.35% | 558.79 | 1117.58
2.6.4.4 | CPU 268 | COMPOSIÇÃO PRÓPRIA | PLACA DE REGULAMENTAÇÃO EM AÇO D = 0,45 M - PELÍCULA RETRORREFLETIVA TIPO I + SI - FORNECIMENTO E IMPLANTAÇÃO. (REF. ITEM: 5213440 SICRO3 07/2025) | UN | 2 | 124.83 | 21.35% | 151.48 | 302.96
2.6.4.5 | 102498 | SINAPI | PINTURA DE MEIO-FIO COM TINTA BRANCA A BASE DE CAL (CAIAÇÃO). AF_05/2021 | M | 111.91 | 1.84 | 21.35% | 2.23 | 249.55
2.7 |  |  | ESTRADA DE ACESSO A SÃO PEDRO (TRECHO) - BAIRRO DOM HÉLDER CÂMARA (PRÓXIMA AO NACIONAL ATLÉTICO CLUBE) | [5 empty] | 167964.65
2.7.1 |  |  | MOVIMENTAÇÃO DE TERRA | [5 empty] | 8074.57
2.7.1.1 | 101125 | SINAPI | ESCAVAÇÃO HORIZONTAL, INCLUINDO CARGA E DESCARGA EM SOLO DE 1A CATEGORIA COM TRATOR DE ESTEIRAS (150HP/LÂMINA: 3,18M3). AF_07/2020 | M3 | 95.66 | 14.39 | 21.35% | 17.46 | 1670.22
2.7.1.2 | 100576 | SINAPI | REGULARIZAÇÃO E COMPACTAÇÃO DE SUBLEITO DE SOLO PREDOMINANTEMENTE ARGILOSO. AF_11/2019 | M2 | 957 | 2.77 | 21.35% | 3.36 | 3215.52
2.7.1.3 | 100980 | SINAPI | CARGA, MANOBRA E DESCARGA DE SOLOS E MATERIAIS GRANULARES EM CAMINHÃO BASCULANTE 18 M³ - CARGA COM ESCAVADEIRA HIDRÁULICA (CAÇAMBA DE 1,20 M³ / 155 HP) E DESCARGA LIVRE (UNIDADE: M3). AF_07/2020 | M3 | 204.61 | 6.36 | 21.35% | 7.71 | 1577.54
2.7.1.4 | 95877 | SINAPI | TRANSPORTE COM CAMINHÃO BASCULANTE DE 18 M³, EM VIA URBANA PAVIMENTADA, DMT ATÉ 30 KM (UNIDADE: M3XKM). AF_07/2020 | M3XKM | 716.13 | 1.86 | 21.35% | 2.25 | 1611.29
2.7.2 |  |  | CONSTRUÇÃO DE BASE | [5 empty] | 24823.24
2.7.2.1 | CP 580 | COMPOSIÇÃO PRÓPRIA | CONSTRUÇÃO DE SUB-BASE PARA PAVIMENTAÇÃO DE SOLO BRITA - 60%-40%, MISTURA EM PISTA, COM ESPESSURA DE 15 CM - EXCLUSIVE ESCAVAÇÃO, CARGA E TRANSPORTE, SOLO E BRITA. (REF. ITEM: 100572 - SINAPI 09/2025) | M3 | 143.52 | 28.95 | 21.35% | 35.13 | 5041.85
2.7.2.2 | 00000368 | INSUMO SINAPI | AREIA PARA ATERRO - POSTO JAZIDA/FORNECEDOR (RETIRADO NA JAZIDA, SEM TRANSPORTE) | M3 | 86.11 | 70 | 15.28% | 80.69 | 6948.21
2.7.2.3 | 00004721 | INSUMO SINAPI | PEDRA BRITADA N. 1 (9,5 A 19 MM) POSTO PEDREIRA/FORNECEDOR, SEM FRETE | M3 | 57.4 | 100.61 | 15.28% | 115.98 | 6657.25
2.7.2.4 | 100980 | SINAPI | CARGA, MANOBRA E DESCARGA DE SOLOS E MATERIAIS GRANULARES EM CAMINHÃO BASCULANTE 18 M³ - CARGA COM ESCAVADEIRA HIDRÁULICA (CAÇAMBA DE 1,20 M³ / 155 HP) E DESCARGA LIVRE (UNIDADE: M3). AF_07/2020 | M3 | 143.51 | 6.36 | 21.35% | 7.71 | 1106.46
2.7.2.5 | 95877 | SINAPI | TRANSPORTE COM CAMINHÃO BASCULANTE DE 18 M³, EM VIA URBANA PAVIMENTADA, DMT ATÉ 30 KM (UNIDADE: M3XKM). AF_07/2020 | M3XKM | 2253.1 | 1.86 | 21.35% | 2.25 | 5069.47
2.7.3 |  |  | PAVIMENTAÇÃO EM PARALELEPÍPEDOS | [5 empty] | 131442.01
2.7.3.1 | CP 579 | COMPOSIÇÃO PRÓPRIA | LOCAÇÃO DE PAVIMENTAÇÃO. (REF. ITEM: 105137 - SINAPI 09/2025) | M | 152.94 | 0.99 | 21.35% | 1.2 | 183.52
2.7.3.2 | 94273 | SINAPI | ASSENTAMENTO DE GUIA (MEIO-FIO) EM TRECHO RETO, CONFECCIONADA EM CONCRETO PRÉ-FABRICADO, DIMENSÕES 100X15X13X30 CM (COMPRIMENTO X BASE INFERIOR X BASE SUPERIOR X ALTURA). AF_01/2024 | M | 274.86 | 52.88 | 21.35% | 64.16 | 17635.01
2.7.3.3 | 94281 | SINAPI | EXECUÇÃO DE SARJETA DE CONCRETO USINADO, MOLDADA IN LOCO EM TRECHO RETO, 30 CM BASE X 15 CM ALTURA. AF_01/2024 | M | 274.86 | 43.69 | 21.35% | 53.01 | 14570.32
2.7.3.4 | 101169 | SINAPI | EXECUÇÃO DE PAVIMENTO EM PARALELEPÍPEDOS, REJUNTAMENTO COM ARGAMASSA TRAÇO 1:3 (CIMENTO E AREIA). AF_05/2020 | m² | 833.33 | 89.7 | 21.35% | 108.85 | 90707.97
2.7.3.5 | CP 581 | COMPOSIÇÃO PRÓPRIA | ESCORAMENTO DE MEIO FIO COMPACTADO MANUALMENTE, EM FAIXA DE 0,50M (REF.: ITEM 83718 SINAPI 05/2016) | M | 274.86 | 5.53 | 21.35% | 6.71 | 1844.31
2.7.3.6 | CP 2093 | COMPOSIÇÃO PRÓPRIA | MEIO-FIO GRANÍTICO, REJUNTADO COM ARGAMASSA DE CIMENTO E AREIA NO TRAÇO 1:3 (REF. ITEM: 4960 (ORSE 01/2025)) | M | 36.6 | 55.55 | 21.35% | 67.4 | 2466.84
2.7.3.7 | 95876 | SINAPI | TRANSPORTE COM CAMINHÃO BASCULANTE DE 14 M³, EM VIA URBANA PAVIMENTADA, DMT ATÉ 30 KM (UNIDADE: M3XKM). AF_07/2020 | M3XKM | 1539.71 | 2.16 | 21.35% | 2.62 | 4034.04
2.7.4 |  |  | SINALIZAÇÃO VERTICAL E HORIZONTAL | [5 empty] | 3624.83
2.7.4.1 | CPU 269 | COMPOSIÇÃO PRÓPRIA | PLACA ESMALTADA PARA IDENTIFICAÇÃO NR DE RUA, DIMENSÕES 45X25CM (REF.: ITEM 73916/002 SINAPI 01/2020) | UN | 1 | 142.95 | 21.35% | 173.46 | 173.46
2.7.4.2 | CPU 265 | COMPOSIÇÃO PRÓPRIA | FORNECIMENTO E INSTALAÇÃO DE SUPORTE METÁLICO GALVANIZADO PARA PLACAS DE SINALIZAÇÃO, EM BASE DE CONCRETO, COM DIÂMETRO DE 2''. (REF. ITEM: 103693 SINAPI 09/2025 E ITEM: 5213856 SICRO3 07/2025) | UN | 4 | 459.94 | 21.35% | 558.13 | 2232.52
2.7.4.3 | CPU 268 | COMPOSIÇÃO PRÓPRIA | PLACA DE REGULAMENTAÇÃO EM AÇO D = 0,45 M - PELÍCULA RETRORREFLETIVA TIPO I + SI - FORNECIMENTO E IMPLANTAÇÃO. (REF. ITEM: 5213440 SICRO3 07/2025) | UN | 4 | 124.83 | 21.35% | 151.48 | 605.92
2.7.4.4 | 102498 | SINAPI | PINTURA DE MEIO-FIO COM TINTA BRANCA A BASE DE CAL (CAIAÇÃO). AF_05/2021 | M | 274.86 | 1.84 | 21.35% | 2.23 | 612.93
2.8 |  |  | RUA FERNANDO DE NORONHA - BAIRRO SÃO JOSÉ | [5 empty] | 110980.67
2.8.1 |  |  | MOVIMENTAÇÃO DE TERRA | [5 empty] | 4954.21
2.8.1.1 | 101125 | SINAPI | ESCAVAÇÃO HORIZONTAL, INCLUINDO CARGA E DESCARGA EM SOLO DE 1A CATEGORIA COM TRATOR DE ESTEIRAS (150HP/LÂMINA: 3,18M3). AF_07/2020 | M3 | 60.42 | 14.39 | 21.35% | 17.46 | 1054.93
2.8.1.2 | 100576 | SINAPI | REGULARIZAÇÃO E COMPACTAÇÃO DE SUBLEITO DE SOLO PREDOMINANTEMENTE ARGILOSO. AF_11/2019 | M2 | 604.82 | 2.77 | 21.35% | 3.36 | 2032.19
2.8.1.3 | 100980 | SINAPI | CARGA, MANOBRA E DESCARGA DE SOLOS E MATERIAIS GRANULARES EM CAMINHÃO BASCULANTE 18 M³ - CARGA COM ESCAVADEIRA HIDRÁULICA (CAÇAMBA DE 1,20 M³ / 155 HP) E DESCARGA LIVRE (UNIDADE: M3). AF_07/2020 | M3 | 116.44 | 6.36 | 21.35% | 7.71 | 897.75
2.8.1.4 | 95877 | SINAPI | TRANSPORTE COM CAMINHÃO BASCULANTE DE 18 M³, EM VIA URBANA PAVIMENTADA, DMT ATÉ 30 KM (UNIDADE: M3XKM). AF_07/2020 | M3XKM | 430.82 | 1.86 | 21.35% | 2.25 | 969.34
2.8.2 |  |  | CONSTRUÇÃO DE BASE | [5 empty] | 14932.64
2.8.2.1 | CP 580 | COMPOSIÇÃO PRÓPRIA | CONSTRUÇÃO DE SUB-BASE PARA PAVIMENTAÇÃO DE SOLO BRITA - 60%-40%, MISTURA EM PISTA, COM ESPESSURA DE 15 CM - EXCLUSIVE ESCAVAÇÃO, CARGA E TRANSPORTE, SOLO E BRITA. (REF. ITEM: 100572 - SINAPI 09/2025) | M3 | 90.64 | 28.95 | 21.35% | 35.13 | 3184.18
2.8.2.2 | 00000368 | INSUMO SINAPI | AREIA PARA ATERRO - POSTO JAZIDA/FORNECEDOR (RETIRADO NA JAZIDA, SEM TRANSPORTE) | M3 | 54.36 | 70 | 15.28% | 80.69 | 4386.3
2.8.2.3 | 00004721 | INSUMO SINAPI | PEDRA BRITADA N. 1 (9,5 A 19 MM) POSTO PEDREIRA/FORNECEDOR, SEM FRETE | M3 | 36.2 | 100.61 | 15.28% | 115.98 | 4198.47
2.8.2.4 | 100980 | SINAPI | CARGA, MANOBRA E DESCARGA DE SOLOS E MATERIAIS GRANULARES EM CAMINHÃO BASCULANTE 18 M³ - CARGA COM ESCAVADEIRA HIDRÁULICA (CAÇAMBA DE 1,20 M³ / 155 HP) E DESCARGA LIVRE (UNIDADE: M3). AF_07/2020 | M3 | 90.56 | 6.36 | 21.35% | 7.71 | 698.21
2.8.2.5 | 95877 | SINAPI | TRANSPORTE COM CAMINHÃO BASCULANTE DE 18 M³, EM VIA URBANA PAVIMENTADA, DMT ATÉ 30 KM (UNIDADE: M3XKM). AF_07/2020 | M3XKM | 1095.77 | 1.86 | 21.35% | 2.25 | 2465.48
2.8.3 |  |  | PAVIMENTAÇÃO EM PARALELEPÍPEDOS | [5 empty] | 88030.29
2.8.3.1 | CP 579 | COMPOSIÇÃO PRÓPRIA | LOCAÇÃO DE PAVIMENTAÇÃO. (REF. ITEM: 105137 - SINAPI 09/2025) | M | 104.92 | 0.99 | 21.35% | 1.2 | 125.9
2.8.3.2 | 94273 | SINAPI | ASSENTAMENTO DE GUIA (MEIO-FIO) EM TRECHO RETO, CONFECCIONADA EM CONCRETO PRÉ-FABRICADO, DIMENSÕES 100X15X13X30 CM (COMPRIMENTO X BASE INFERIOR X BASE SUPERIOR X ALTURA). AF_01/2024 | M | 200.4 | 52.88 | 21.35% | 64.16 | 12857.66
2.8.3.3 | 94274 | SINAPI | ASSENTAMENTO DE GUIA (MEIO-FIO) EM TRECHO CURVO, CONFECCIONADA EM CONCRETO PRÉ-FABRICADO, DIMENSÕES 100X15X13X30 CM (COMPRIMENTO X BASE INFERIOR X BASE SUPERIOR X ALTURA). AF_01/2024 | M | 16.09 | 55.92 | 21.35% | 67.85 | 1091.7
2.8.3.4 | 94281 | SINAPI | EXECUÇÃO DE SARJETA DE CONCRETO USINADO, MOLDADA IN LOCO EM TRECHO RETO, 30 CM BASE X 15 CM ALTURA. AF_01/2024 | M | 200.4 | 43.69 | 21.35% | 53.01 | 10623.2
2.8.3.5 | 94282 | SINAPI | EXECUÇÃO DE SARJETA DE CONCRETO USINADO, MOLDADA IN LOCO EM TRECHO CURVO, 30 CM BASE X 15 CM ALTURA. AF_01/2024 | M | 16.09 | 51.73 | 21.35% | 62.77 | 1009.96
2.8.3.6 | 101169 | SINAPI | EXECUÇÃO DE PAVIMENTO EM PARALELEPÍPEDOS, REJUNTAMENTO COM ARGAMASSA TRAÇO 1:3 (CIMENTO E AREIA). AF_05/2020 | m² | 507.46 | 89.7 | 21.35% | 108.85 | 55237.02
2.8.3.7 | CP 581 | COMPOSIÇÃO PRÓPRIA | ESCORAMENTO DE MEIO FIO COMPACTADO MANUALMENTE, EM FAIXA DE 0,50M (REF.: ITEM 83718 SINAPI 05/2016) | M | 216.49 | 5.53 | 21.35% | 6.71 | 1452.64
2.8.3.8 | CP 2093 | COMPOSIÇÃO PRÓPRIA | MEIO-FIO GRANÍTICO, REJUNTADO COM ARGAMASSA DE CIMENTO E AREIA NO TRAÇO 1:3 (REF. ITEM: 4960 (ORSE 01/2025)) | M | 47.04 | 55.55 | 21.35% | 67.4 | 3170.49
2.8.3.9 | 95876 | SINAPI | TRANSPORTE COM CAMINHÃO BASCULANTE DE 14 M³, EM VIA URBANA PAVIMENTADA, DMT ATÉ 30 KM (UNIDADE: M3XKM). AF_07/2020 | M3XKM | 939.59 | 2.16 | 21.35% | 2.62 | 2461.72
2.8.4 |  |  | SINALIZAÇÃO VERTICAL E HORIZONTAL | [5 empty] | 3063.53
2.8.4.1 | CPU 269 | COMPOSIÇÃO PRÓPRIA | PLACA ESMALTADA PARA IDENTIFICAÇÃO NR DE RUA, DIMENSÕES 45X25CM (REF.: ITEM 73916/002 SINAPI 01/2020) | UN | 2 | 142.95 | 21.35% | 173.46 | 346.92
2.8.4.2 | CPU 265 | COMPOSIÇÃO PRÓPRIA | FORNECIMENTO E INSTALAÇÃO DE SUPORTE METÁLICO GALVANIZADO PARA PLACAS DE SINALIZAÇÃO, EM BASE DE CONCRETO, COM DIÂMETRO DE 2''. (REF. ITEM: 103693 SINAPI 09/2025 E ITEM: 5213856 SICRO3 07/2025) | UN | 2 | 459.94 | 21.35% | 558.13 | 1116.26
2.8.4.3 | CPU 267 | COMPOSIÇÃO PRÓPRIA | PLACA DE REGULAMENTAÇÃO EM AÇO, R1 LADO 0,331 M - PELÍCULA RETRORREFLETIVA TIPO I + SI - FORNECIMENTO E IMPLANTAÇÃO (REF. ITEM: 5213445 SICRO3 07/2025) | UN | 2 | 460.48 | 21.35% | 558.79 | 1117.58
2.8.4.4 | 102498 | SINAPI | PINTURA DE MEIO-FIO COM TINTA BRANCA A BASE DE CAL (CAIAÇÃO). AF_05/2021 | M | 216.49 | 1.84 | 21.35% | 2.23 | 482.77
2.9 |  |  | RUA GERALDO SILVA - BAIRRO DOM THIAGO POSTMAN | [5 empty] | 151915.17
2.9.1 |  |  | MOVIMENTAÇÃO DE TERRA | [5 empty] | 3026.04
2.9.1.1 | 100576 | SINAPI | REGULARIZAÇÃO E COMPACTAÇÃO DE SUBLEITO DE SOLO PREDOMINANTEMENTE ARGILOSO. AF_11/2019 | M2 | 900.61 | 2.77 | 21.35% | 3.36 | 3026.04
2.9.2 |  |  | PAVIMENTAÇÃO EM PARALELEPÍPEDOS | [5 empty] | 146478.1
2.9.2.1 | CP 579 | COMPOSIÇÃO PRÓPRIA | LOCAÇÃO DE PAVIMENTAÇÃO. (REF. ITEM: 105137 - SINAPI 09/2025) | M | 208.89 | 0.99 | 21.35% | 1.2 | 250.66
2.9.2.2 | 94273 | SINAPI | ASSENTAMENTO DE GUIA (MEIO-FIO) EM TRECHO RETO, CONFECCIONADA EM CONCRETO PRÉ-FABRICADO, DIMENSÕES 100X15X13X30 CM (COMPRIMENTO X BASE INFERIOR X BASE SUPERIOR X ALTURA). AF_01/2024 | M | 418.64 | 52.88 | 21.35% | 64.16 | 26859.94
2.9.2.3 | 94274 | SINAPI | ASSENTAMENTO DE GUIA (MEIO-FIO) EM TRECHO CURVO, CONFECCIONADA EM CONCRETO PRÉ-FABRICADO, DIMENSÕES 100X15X13X30 CM (COMPRIMENTO X BASE INFERIOR X BASE SUPERIOR X ALTURA). AF_01/2024 | M | 1.82 | 55.92 | 21.35% | 67.85 | 123.48
2.9.2.4 | 94281 | SINAPI | EXECUÇÃO DE SARJETA DE CONCRETO USINADO, MOLDADA IN LOCO EM TRECHO RETO, 30 CM BASE X 15 CM ALTURA. AF_01/2024 | M | 418.64 | 43.69 | 21.35% | 53.01 | 22192.1
2.9.2.5 | 94282 | SINAPI | EXECUÇÃO DE SARJETA DE CONCRETO USINADO, MOLDADA IN LOCO EM TRECHO CURVO, 30 CM BASE X 15 CM ALTURA. AF_01/2024 | M | 1.82 | 51.73 | 21.35% | 62.77 | 114.24
2.9.2.6 | 101169 | SINAPI | EXECUÇÃO DE PAVIMENTO EM PARALELEPÍPEDOS, REJUNTAMENTO COM ARGAMASSA TRAÇO 1:3 (CIMENTO E AREIA). AF_05/2020 | m² | 771.2 | 89.7 | 21.35% | 108.85 | 83945.12
2.9.2.7 | CP 581 | COMPOSIÇÃO PRÓPRIA | ESCORAMENTO DE MEIO FIO COMPACTADO MANUALMENTE, EM FAIXA DE 0,50M (REF.: ITEM 83718 SINAPI 05/2016) | M | 424.75 | 5.53 | 21.35% | 6.71 | 2850.07
2.9.2.8 | CP 2093 | COMPOSIÇÃO PRÓPRIA | MEIO-FIO GRANÍTICO, REJUNTADO COM ARGAMASSA DE CIMENTO E AREIA NO TRAÇO 1:3 (REF. ITEM: 4960 (ORSE 01/2025)) | M | 30.16 | 55.55 | 21.35% | 67.4 | 2032.78
2.9.2.9 | 95876 | SINAPI | TRANSPORTE COM CAMINHÃO BASCULANTE DE 14 M³, EM VIA URBANA PAVIMENTADA, DMT ATÉ 30 KM (UNIDADE: M3XKM). AF_07/2020 | M3XKM | 1392.09 | 2.16 | 21.35% | 2.62 | 3647.27
2.9.2.10 | 97087 | SINAPI | CAMADA SEPARADORA PARA EXECUÇÃO DE RADIER, PISO DE CONCRETO OU LAJE SOBRE SOLO, EM LONA PLÁSTICA. AF_09/2021 | M2 | 83.6 | 2.43 | 21.35% | 2.94 | 245.78
2.9.2.11 | 94991 | SINAPI | EXECUÇÃO DE PASSEIO (CALÇADA) OU PISO DE CONCRETO COM CONCRETO MOLDADO IN LOCO, USINADO C20, ACABAMENTO CONVENCIONAL, NÃO ARMADO. AF_08/2022 | M3 | 5.01 | 693.58 | 21.35% | 841.65 | 4216.66
2.9.3 |  |  | SINALIZAÇÃO VERTICAL E HORIZONTAL | [5 empty] | 2411.03
2.9.3.1 | CPU 269 | COMPOSIÇÃO PRÓPRIA | PLACA ESMALTADA PARA IDENTIFICAÇÃO NR DE RUA, DIMENSÕES 45X25CM (REF.: ITEM 73916/002 SINAPI 01/2020) | UN | 2 | 142.95 | 21.35% | 173.46 | 346.92
2.9.3.2 | CPU 265 | COMPOSIÇÃO PRÓPRIA | FORNECIMENTO E INSTALAÇÃO DE SUPORTE METÁLICO GALVANIZADO PARA PLACAS DE SINALIZAÇÃO, EM BASE DE CONCRETO, COM DIÂMETRO DE 2''. (REF. ITEM: 103693 SINAPI 09/2025 E ITEM: 5213856 SICRO3 07/2025) | UN | 1 | 459.94 | 21.35% | 558.13 | 558.13
2.9.3.3 | CPU 267 | COMPOSIÇÃO PRÓPRIA | PLACA DE REGULAMENTAÇÃO EM AÇO, R1 LADO 0,331 M - PELÍCULA RETRORREFLETIVA TIPO I + SI - FORNECIMENTO E IMPLANTAÇÃO (REF. ITEM: 5213445 SICRO3 07/2025) | UN | 1 | 460.48 | 21.35% | 558.79 | 558.79
2.9.3.4 | 102498 | SINAPI | PINTURA DE MEIO-FIO COM TINTA BRANCA A BASE DE CAL (CAIAÇÃO). AF_05/2021 | M | 424.75 | 1.84 | 21.35% | 2.23 | 947.19
2.10 |  |  | TRAVESSA 01 - BAIRRO SEVERIANO MORAES FILHO | [5 empty] | 80409.9
2.10.1 |  |  | MOVIMENTAÇÃO DE TERRA | [5 empty] | 3575.45
2.10.1.1 | 101125 | SINAPI | ESCAVAÇÃO HORIZONTAL, INCLUINDO CARGA E DESCARGA EM SOLO DE 1A CATEGORIA COM TRATOR DE ESTEIRAS (150HP/LÂMINA: 3,18M3). AF_07/2020 | M3 | 43.93 | 14.39 | 21.35% | 17.46 | 767.01
2.10.1.2 | 100576 | SINAPI | REGULARIZAÇÃO E COMPACTAÇÃO DE SUBLEITO DE SOLO PREDOMINANTEMENTE ARGILOSO. AF_11/2019 | M2 | 439.63 | 2.77 | 21.35% | 3.36 | 1477.15
2.10.1.3 | 100980 | SINAPI | CARGA, MANOBRA E DESCARGA DE SOLOS E MATERIAIS GRANULARES EM CAMINHÃO BASCULANTE 18 M³ - CARGA COM ESCAVADEIRA HIDRÁULICA (CAÇAMBA DE 1,20 M³ / 155 HP) E DESCARGA LIVRE (UNIDADE: M3). AF_07/2020 | M3 | 89.29 | 6.36 | 21.35% | 7.71 | 688.42
2.10.1.4 | 95877 | SINAPI | TRANSPORTE COM CAMINHÃO BASCULANTE DE 18 M³, EM VIA URBANA PAVIMENTADA, DMT ATÉ 30 KM (UNIDADE: M3XKM). AF_07/2020 | M3XKM | 285.72 | 1.86 | 21.35% | 2.25 | 642.87
2.10.2 |  |  | CONSTRUÇÃO DE BASE | [5 empty] | 10326.16
2.10.2.1 | CP 580 | COMPOSIÇÃO PRÓPRIA | CONSTRUÇÃO DE SUB-BASE PARA PAVIMENTAÇÃO DE SOLO BRITA - 60%-40%, MISTURA EM PISTA, COM ESPESSURA DE 15 CM - EXCLUSIVE ESCAVAÇÃO, CARGA E TRANSPORTE, SOLO E BRITA. (REF. ITEM: 100572 - SINAPI 09/2025) | M3 | 65.91 | 28.95 | 21.35% | 35.13 | 2315.41
2.10.2.2 | 00000368 | INSUMO SINAPI | AREIA PARA ATERRO - POSTO JAZIDA/FORNECEDOR (RETIRADO NA JAZIDA, SEM TRANSPORTE) | M3 | 39.53 | 70 | 15.28% | 80.69 | 3189.67
2.10.2.3 | 00004721 | INSUMO SINAPI | PEDRA BRITADA N. 1 (9,5 A 19 MM) POSTO PEDREIRA/FORNECEDOR, SEM FRETE | M3 | 26.33 | 100.61 | 15.28% | 115.98 | 3053.75
2.10.2.4 | 100980 | SINAPI | CARGA, MANOBRA E DESCARGA DE SOLOS E MATERIAIS GRANULARES EM CAMINHÃO BASCULANTE 18 M³ - CARGA COM ESCAVADEIRA HIDRÁULICA (CAÇAMBA DE 1,20 M³ / 155 HP) E DESCARGA LIVRE (UNIDADE: M3). AF_07/2020 | M3 | 65.86 | 6.36 | 21.35% | 7.71 | 507.78
2.10.2.5 | 95877 | SINAPI | TRANSPORTE COM CAMINHÃO BASCULANTE DE 18 M³, EM VIA URBANA PAVIMENTADA, DMT ATÉ 30 KM (UNIDADE: M3XKM). AF_07/2020 | M3XKM | 559.8 | 1.86 | 21.35% | 2.25 | 1259.55
2.10.3 |  |  | PAVIMENTAÇÃO EM PARALELEPÍPEDOS | [5 empty] | 63611.14
2.10.3.1 | CP 579 | COMPOSIÇÃO PRÓPRIA | LOCAÇÃO DE PAVIMENTAÇÃO. (REF. ITEM: 105137 - SINAPI 09/2025) | M | 70.68 | 0.99 | 21.35% | 1.2 | 84.81
2.10.3.2 | 94273 | SINAPI | ASSENTAMENTO DE GUIA (MEIO-FIO) EM TRECHO RETO, CONFECCIONADA EM CONCRETO PRÉ-FABRICADO, DIMENSÕES 100X15X13X30 CM (COMPRIMENTO X BASE INFERIOR X BASE SUPERIOR X ALTURA). AF_01/2024 | M | 126.2 | 52.88 | 21.35% | 64.16 | 8096.99
2.10.3.3 | 94274 | SINAPI | ASSENTAMENTO DE GUIA (MEIO-FIO) EM TRECHO CURVO, CONFECCIONADA EM CONCRETO PRÉ-FABRICADO, DIMENSÕES 100X15X13X30 CM (COMPRIMENTO X BASE INFERIOR X BASE SUPERIOR X ALTURA). AF_01/2024 | M | 15.68 | 55.92 | 21.35% | 67.85 | 1063.88
2.10.3.4 | 94281 | SINAPI | EXECUÇÃO DE SARJETA DE CONCRETO USINADO, MOLDADA IN LOCO EM TRECHO RETO, 30 CM BASE X 15 CM ALTURA. AF_01/2024 | M | 126.2 | 43.69 | 21.35% | 53.01 | 6689.86
2.10.3.5 | 94282 | SINAPI | EXECUÇÃO DE SARJETA DE CONCRETO USINADO, MOLDADA IN LOCO EM TRECHO CURVO, 30 CM BASE X 15 CM ALTURA. AF_01/2024 | M | 15.68 | 51.73 | 21.35% | 62.77 | 984.23
2.10.3.6 | 101169 | SINAPI | EXECUÇÃO DE PAVIMENTO EM PARALELEPÍPEDOS, REJUNTAMENTO COM ARGAMASSA TRAÇO 1:3 (CIMENTO E AREIA). AF_05/2020 | m² | 375.81 | 89.7 | 21.35% | 108.85 | 40906.91
2.10.3.7 | CP 581 | COMPOSIÇÃO PRÓPRIA | ESCORAMENTO DE MEIO FIO COMPACTADO MANUALMENTE, EM FAIXA DE 0,50M (REF.: ITEM 83718 SINAPI 05/2016) | M | 141.88 | 5.53 | 21.35% | 6.71 | 952.01
2.10.3.8 | CP 2093 | COMPOSIÇÃO PRÓPRIA | MEIO-FIO GRANÍTICO, REJUNTADO COM ARGAMASSA DE CIMENTO E AREIA NO TRAÇO 1:3 (REF. ITEM: 4960 (ORSE 01/2025)) | M | 34.28 | 55.55 | 21.35% | 67.4 | 2310.47
2.10.3.9 | 95876 | SINAPI | TRANSPORTE COM CAMINHÃO BASCULANTE DE 14 M³, EM VIA URBANA PAVIMENTADA, DMT ATÉ 30 KM (UNIDADE: M3XKM). AF_07/2020 | M3XKM | 962.59 | 2.16 | 21.35% | 2.62 | 2521.98
2.10.4 |  |  | SINALIZAÇÃO VERTICAL E HORIZONTAL | [5 empty] | 2897.15
2.10.4.1 | CPU 269 | COMPOSIÇÃO PRÓPRIA | PLACA ESMALTADA PARA IDENTIFICAÇÃO NR DE RUA, DIMENSÕES 45X25CM (REF.: ITEM 73916/002 SINAPI 01/2020) | UN | 2 | 142.95 | 21.35% | 173.46 | 346.92
2.10.4.2 | CPU 265 | COMPOSIÇÃO PRÓPRIA | FORNECIMENTO E INSTALAÇÃO DE SUPORTE METÁLICO GALVANIZADO PARA PLACAS DE SINALIZAÇÃO, EM BASE DE CONCRETO, COM DIÂMETRO DE 2''. (REF. ITEM: 103693 SINAPI 09/2025 E ITEM: 5213856 SICRO3 07/2025) | UN | 2 | 459.94 | 21.35% | 558.13 | 1116.26
2.10.4.3 | CPU 267 | COMPOSIÇÃO PRÓPRIA | PLACA DE REGULAMENTAÇÃO EM AÇO, R1 LADO 0,331 M - PELÍCULA RETRORREFLETIVA TIPO I + SI - FORNECIMENTO E IMPLANTAÇÃO (REF. ITEM: 5213445 SICRO3 07/2025) | UN | 2 | 460.48 | 21.35% | 558.79 | 1117.58
2.10.4.4 | 102498 | SINAPI | PINTURA DE MEIO-FIO COM TINTA BRANCA A BASE DE CAL (CAIAÇÃO). AF_05/2021 | M | 141.88 | 1.84 | 21.35% | 2.23 | 316.39
2.11 |  |  | TRAVESSA 02 - BAIRRO SEVERIANO MORAES FILHO | [5 empty] | 94759.99
2.11.1 |  |  | MOVIMENTAÇÃO DE TERRA | [5 empty] | 4250.23
2.11.1.1 | 101125 | SINAPI | ESCAVAÇÃO HORIZONTAL, INCLUINDO CARGA E DESCARGA EM SOLO DE 1A CATEGORIA COM TRATOR DE ESTEIRAS (150HP/LÂMINA: 3,18M3). AF_07/2020 | M3 | 51.91 | 14.39 | 21.35% | 17.46 | 906.34
2.11.1.2 | 100576 | SINAPI | REGULARIZAÇÃO E COMPACTAÇÃO DE SUBLEITO DE SOLO PREDOMINANTEMENTE ARGILOSO. AF_11/2019 | M2 | 519.45 | 2.77 | 21.35% | 3.36 | 1745.35
2.11.1.3 | 100980 | SINAPI | CARGA, MANOBRA E DESCARGA DE SOLOS E MATERIAIS GRANULARES EM CAMINHÃO BASCULANTE 18 M³ - CARGA COM ESCAVADEIRA HIDRÁULICA (CAÇAMBA DE 1,20 M³ / 155 HP) E DESCARGA LIVRE (UNIDADE: M3). AF_07/2020 | M3 | 105.62 | 6.36 | 21.35% | 7.71 | 814.33
2.11.1.4 | 95877 | SINAPI | TRANSPORTE COM CAMINHÃO BASCULANTE DE 18 M³, EM VIA URBANA PAVIMENTADA, DMT ATÉ 30 KM (UNIDADE: M3XKM). AF_07/2020 | M3XKM | 348.54 | 1.86 | 21.35% | 2.25 | 784.21
2.11.2 |  |  | CONSTRUÇÃO DE BASE | [5 empty] | 12905.24
2.11.2.1 | CP 580 | COMPOSIÇÃO PRÓPRIA | CONSTRUÇÃO DE SUB-BASE PARA PAVIMENTAÇÃO DE SOLO BRITA - 60%-40%, MISTURA EM PISTA, COM ESPESSURA DE 15 CM - EXCLUSIVE ESCAVAÇÃO, CARGA E TRANSPORTE, SOLO E BRITA. (REF. ITEM: 100572 - SINAPI 09/2025) | M3 | 77.86 | 28.95 | 21.35% | 35.13 | 2735.22
2.11.2.2 | 00000368 | INSUMO SINAPI | AREIA PARA ATERRO - POSTO JAZIDA/FORNECEDOR (RETIRADO NA JAZIDA, SEM TRANSPORTE) | M3 | 46.72 | 70 | 15.28% | 80.69 | 3769.83
2.11.2.3 | 00004721 | INSUMO SINAPI | PEDRA BRITADA N. 1 (9,5 A 19 MM) POSTO PEDREIRA/FORNECEDOR, SEM FRETE | M3 | 31.13 | 100.61 | 15.28% | 115.98 | 3610.45
2.11.2.4 | 100980 | SINAPI | CARGA, MANOBRA E DESCARGA DE SOLOS E MATERIAIS GRANULARES EM CAMINHÃO BASCULANTE 18 M³ - CARGA COM ESCAVADEIRA HIDRÁULICA (CAÇAMBA DE 1,20 M³ / 155 HP) E DESCARGA LIVRE (UNIDADE: M3). AF_07/2020 | M3 | 77.85 | 6.36 | 21.35% | 7.71 | 600.22
2.11.2.5 | 95877 | SINAPI | TRANSPORTE COM CAMINHÃO BASCULANTE DE 18 M³, EM VIA URBANA PAVIMENTADA, DMT ATÉ 30 KM (UNIDADE: M3XKM). AF_07/2020 | M3XKM | 973.12 | 1.86 | 21.35% | 2.25 | 2189.52
2.11.3 |  |  | PAVIMENTAÇÃO EM PARALELEPÍPEDOS | [5 empty] | 74650.75
2.11.3.1 | CP 579 | COMPOSIÇÃO PRÓPRIA | LOCAÇÃO DE PAVIMENTAÇÃO. (REF. ITEM: 105137 - SINAPI 09/2025) | M | 83.38 | 0.99 | 21.35% | 1.2 | 100.05
2.11.3.2 | 94273 | SINAPI | ASSENTAMENTO DE GUIA (MEIO-FIO) EM TRECHO RETO, CONFECCIONADA EM CONCRETO PRÉ-FABRICADO, DIMENSÕES 100X15X13X30 CM (COMPRIMENTO X BASE INFERIOR X BASE SUPERIOR X ALTURA). AF_01/2024 | M | 151.65 | 52.88 | 21.35% | 64.16 | 9729.86
2.11.3.3 | 94274 | SINAPI | ASSENTAMENTO DE GUIA (MEIO-FIO) EM TRECHO CURVO, CONFECCIONADA EM CONCRETO PRÉ-FABRICADO, DIMENSÕES 100X15X13X30 CM (COMPRIMENTO X BASE INFERIOR X BASE SUPERIOR X ALTURA). AF_01/2024 | M | 15.62 | 55.92 | 21.35% | 67.85 | 1059.81
2.11.3.4 | 94281 | SINAPI | EXECUÇÃO DE SARJETA DE CONCRETO USINADO, MOLDADA IN LOCO EM TRECHO RETO, 30 CM BASE X 15 CM ALTURA. AF_01/2024 | M | 151.65 | 43.69 | 21.35% | 53.01 | 8038.96
2.11.3.5 | 94282 | SINAPI | EXECUÇÃO DE SARJETA DE CONCRETO USINADO, MOLDADA IN LOCO EM TRECHO CURVO, 30 CM BASE X 15 CM ALTURA. AF_01/2024 | M | 15.62 | 51.73 | 21.35% | 62.77 | 980.46
2.11.3.6 | 101169 | SINAPI | EXECUÇÃO DE PAVIMENTO EM PARALELEPÍPEDOS, REJUNTAMENTO COM ARGAMASSA TRAÇO 1:3 (CIMENTO E AREIA). AF_05/2020 | m² | 444.21 | 89.7 | 21.35% | 108.85 | 48352.25
2.11.3.7 | CP 581 | COMPOSIÇÃO PRÓPRIA | ESCORAMENTO DE MEIO FIO COMPACTADO MANUALMENTE, EM FAIXA DE 0,50M (REF.: ITEM 83718 SINAPI 05/2016) | M | 167.27 | 5.53 | 21.35% | 6.71 | 1122.38
2.11.3.8 | CP 2093 | COMPOSIÇÃO PRÓPRIA | MEIO-FIO GRANÍTICO, REJUNTADO COM ARGAMASSA DE CIMENTO E AREIA NO TRAÇO 1:3 (REF. ITEM: 4960 (ORSE 01/2025)) | M | 34.13 | 55.55 | 21.35% | 67.4 | 2300.36
2.11.3.9 | 95876 | SINAPI | TRANSPORTE COM CAMINHÃO BASCULANTE DE 14 M³, EM VIA URBANA PAVIMENTADA, DMT ATÉ 30 KM (UNIDADE: M3XKM). AF_07/2020 | M3XKM | 1132.3 | 2.16 | 21.35% | 2.62 | 2966.62
2.11.4 |  |  | SINALIZAÇÃO VERTICAL E HORIZONTAL | [5 empty] | 2953.77
2.11.4.1 | CPU 269 | COMPOSIÇÃO PRÓPRIA | PLACA ESMALTADA PARA IDENTIFICAÇÃO NR DE RUA, DIMENSÕES 45X25CM (REF.: ITEM 73916/002 SINAPI 01/2020) | UN | 2 | 142.95 | 21.35% | 173.46 | 346.92
2.11.4.2 | CPU 265 | COMPOSIÇÃO PRÓPRIA | FORNECIMENTO E INSTALAÇÃO DE SUPORTE METÁLICO GALVANIZADO PARA PLACAS DE SINALIZAÇÃO, EM BASE DE CONCRETO, COM DIÂMETRO DE 2''. (REF. ITEM: 103693 SINAPI 09/2025 E ITEM: 5213856 SICRO3 07/2025) | UN | 2 | 459.94 | 21.35% | 558.13 | 1116.26
2.11.4.3 | CPU 267 | COMPOSIÇÃO PRÓPRIA | PLACA DE REGULAMENTAÇÃO EM AÇO, R1 LADO 0,331 M - PELÍCULA RETRORREFLETIVA TIPO I + SI - FORNECIMENTO E IMPLANTAÇÃO (REF. ITEM: 5213445 SICRO3 07/2025) | UN | 2 | 460.48 | 21.35% | 558.79 | 1117.58
2.11.4.4 | 102498 | SINAPI | PINTURA DE MEIO-FIO COM TINTA BRANCA A BASE DE CAL (CAIAÇÃO). AF_05/2021 | M | 167.27 | 1.84 | 21.35% | 2.23 | 373.01
2.12 |  |  | RUA MARTA DE ABREU - BAIRRO SEVERIANO MORAES FILHO | [5 empty] | 164907.39
2.12.1 |  |  | MOVIMENTAÇÃO DE TERRA | [5 empty] | 7840
2.12.1.1 | 101125 | SINAPI | ESCAVAÇÃO HORIZONTAL, INCLUINDO CARGA E DESCARGA EM SOLO DE 1A CATEGORIA COM TRATOR DE ESTEIRAS (150HP/LÂMINA: 3,18M3). AF_07/2020 | M3 | 94.59 | 14.39 | 21.35% | 17.46 | 1651.54
2.12.1.2 | 100576 | SINAPI | REGULARIZAÇÃO E COMPACTAÇÃO DE SUBLEITO DE SOLO PREDOMINANTEMENTE ARGILOSO. AF_11/2019 | M2 | 946.14 | 2.77 | 21.35% | 3.36 | 3179.03
2.12.1.3 | 100980 | SINAPI | CARGA, MANOBRA E DESCARGA DE SOLOS E MATERIAIS GRANULARES EM CAMINHÃO BASCULANTE 18 M³ - CARGA COM ESCAVADEIRA HIDRÁULICA (CAÇAMBA DE 1,20 M³ / 155 HP) E DESCARGA LIVRE (UNIDADE: M3). AF_07/2020 | M3 | 198.84 | 6.36 | 21.35% | 7.71 | 1533.05
2.12.1.4 | 95877 | SINAPI | TRANSPORTE COM CAMINHÃO BASCULANTE DE 18 M³, EM VIA URBANA PAVIMENTADA, DMT ATÉ 30 KM (UNIDADE: M3XKM). AF_07/2020 | M3XKM | 656.17 | 1.86 | 21.35% | 2.25 | 1476.38
2.12.2 |  |  | CONSTRUÇÃO DE BASE | [5 empty] | 23519.37
2.12.2.1 | CP 580 | COMPOSIÇÃO PRÓPRIA | CONSTRUÇÃO DE SUB-BASE PARA PAVIMENTAÇÃO DE SOLO BRITA - 60%-40%, MISTURA EM PISTA, COM ESPESSURA DE 15 CM - EXCLUSIVE ESCAVAÇÃO, CARGA E TRANSPORTE, SOLO E BRITA. (REF. ITEM: 100572 - SINAPI 09/2025) | M3 | 141.91 | 28.95 | 21.35% | 35.13 | 4985.29
2.12.2.2 | 00000368 | INSUMO SINAPI | AREIA PARA ATERRO - POSTO JAZIDA/FORNECEDOR (RETIRADO NA JAZIDA, SEM TRANSPORTE) | M3 | 85.12 | 70 | 15.28% | 80.69 | 6868.33
2.12.2.3 | 00004721 | INSUMO SINAPI | PEDRA BRITADA N. 1 (9,5 A 19 MM) POSTO PEDREIRA/FORNECEDOR, SEM FRETE | M3 | 56.75 | 100.61 | 15.28% | 115.98 | 6581.86
2.12.2.4 | 100980 | SINAPI | CARGA, MANOBRA E DESCARGA DE SOLOS E MATERIAIS GRANULARES EM CAMINHÃO BASCULANTE 18 M³ - CARGA COM ESCAVADEIRA HIDRÁULICA (CAÇAMBA DE 1,20 M³ / 155 HP) E DESCARGA LIVRE (UNIDADE: M3). AF_07/2020 | M3 | 141.87 | 6.36 | 21.35% | 7.71 | 1093.81
2.12.2.5 | 95877 | SINAPI | TRANSPORTE COM CAMINHÃO BASCULANTE DE 18 M³, EM VIA URBANA PAVIMENTADA, DMT ATÉ 30 KM (UNIDADE: M3XKM). AF_07/2020 | M3XKM | 1773.37 | 1.86 | 21.35% | 2.25 | 3990.08
2.12.3 |  |  | PAVIMENTAÇÃO EM PARALELEPÍPEDOS | [5 empty] | 131452.54
2.12.3.1 | CP 579 | COMPOSIÇÃO PRÓPRIA | LOCAÇÃO DE PAVIMENTAÇÃO. (REF. ITEM: 105137 - SINAPI 09/2025) | M | 151.61 | 0.99 | 21.35% | 1.2 | 181.93
2.12.3.2 | 94273 | SINAPI | ASSENTAMENTO DE GUIA (MEIO-FIO) EM TRECHO RETO, CONFECCIONADA EM CONCRETO PRÉ-FABRICADO, DIMENSÕES 100X15X13X30 CM (COMPRIMENTO X BASE INFERIOR X BASE SUPERIOR X ALTURA). AF_01/2024 | M | 283.25 | 52.88 | 21.35% | 64.16 | 18173.32
2.12.3.3 | 94281 | SINAPI | EXECUÇÃO DE SARJETA DE CONCRETO USINADO, MOLDADA IN LOCO EM TRECHO RETO, 30 CM BASE X 15 CM ALTURA. AF_01/2024 | M | 283.25 | 43.69 | 21.35% | 53.01 | 15015.08
2.12.3.4 | 101169 | SINAPI | EXECUÇÃO DE PAVIMENTO EM PARALELEPÍPEDOS, REJUNTAMENTO COM ARGAMASSA TRAÇO 1:3 (CIMENTO E AREIA). AF_05/2020 | m² | 818.69 | 89.7 | 21.35% | 108.85 | 89114.4
2.12.3.5 | CP 581 | COMPOSIÇÃO PRÓPRIA | ESCORAMENTO DE MEIO FIO COMPACTADO MANUALMENTE, EM FAIXA DE 0,50M (REF.: ITEM 83718 SINAPI 05/2016) | M | 283.25 | 5.53 | 21.35% | 6.71 | 1900.6
2.12.3.6 | CP 2093 | COMPOSIÇÃO PRÓPRIA | MEIO-FIO GRANÍTICO, REJUNTADO COM ARGAMASSA DE CIMENTO E AREIA NO TRAÇO 1:3 (REF. ITEM: 4960 (ORSE 01/2025)) | M | 25 | 55.55 | 21.35% | 67.4 | 1685
2.12.3.7 | 95876 | SINAPI | TRANSPORTE COM CAMINHÃO BASCULANTE DE 14 M³, EM VIA URBANA PAVIMENTADA, DMT ATÉ 30 KM (UNIDADE: M3XKM). AF_07/2020 | M3XKM | 2054.28 | 2.16 | 21.35% | 2.62 | 5382.21
2.12.4 |  |  | SINALIZAÇÃO VERTICAL E HORIZONTAL | [5 empty] | 2095.48
2.12.4.1 | CPU 269 | COMPOSIÇÃO PRÓPRIA | PLACA ESMALTADA PARA IDENTIFICAÇÃO NR DE RUA, DIMENSÕES 45X25CM (REF.: ITEM 73916/002 SINAPI 01/2020) | UN | 2 | 142.95 | 21.35% | 173.46 | 346.92
2.12.4.2 | CPU 265 | COMPOSIÇÃO PRÓPRIA | FORNECIMENTO E INSTALAÇÃO DE SUPORTE METÁLICO GALVANIZADO PARA PLACAS DE SINALIZAÇÃO, EM BASE DE CONCRETO, COM DIÂMETRO DE 2''. (REF. ITEM: 103693 SINAPI 09/2025 E ITEM: 5213856 SICRO3 07/2025) | UN | 1 | 459.94 | 21.35% | 558.13 | 558.13
2.12.4.3 | CPU 267 | COMPOSIÇÃO PRÓPRIA | PLACA DE REGULAMENTAÇÃO EM AÇO, R1 LADO 0,331 M - PELÍCULA RETRORREFLETIVA TIPO I + SI - FORNECIMENTO E IMPLANTAÇÃO (REF. ITEM: 5213445 SICRO3 07/2025) | UN | 1 | 460.48 | 21.35% | 558.79 | 558.79
2.12.4.4 | 102498 | SINAPI | PINTURA DE MEIO-FIO COM TINTA BRANCA A BASE DE CAL (CAIAÇÃO). AF_05/2021 | M | 283.25 | 1.84 | 21.35% | 2.23 | 631.64
3.0 |  |  | ADMINISTRAÇÃO DE OBRA | [5 empty] | 84599.78
3.1 | CPU 320 | COMPOSIÇÃO PRÓPRIA | ADMINISTRAÇÃO DE OBRA | UND | 1 | 69715.52 | 21.35% | 84599.78 | 84599.78
|  |  | VALOR TOTAL | [5 empty] | 1909828.99

## MEMÓRIA DE CÁLCULO
CNPJ: 11.303.906/0001-00 SECRETARIA DE PLANEJAMENTO E PROJETOS
MEMÓRIA DE CÁLCULO
MELHORIA DA INFRAESTRUTURA URBANA ATRAVÉS DA EXECUÇÃO DE SERVIÇOS DE IMPLANTAÇÃO DE PAVIMENTAÇÃO EM PARALELEPÍPEDOS GRANÍTICOS, SINALIZAÇÃO E DRENAGEM PLUVIAL, EM VIAS PÚBLICAS LOCALIZADAS EM DIVERSOS BAIRROS DO MUNICÍPIO DE GARANHUNS/PE.
ITEM | DESCRIÇÃO DOS SERVIÇOS | [8 empty] | UNID. | QUANT.
1.0 | SERVIÇOS PRELIMINARES
1.1 | FORNECIMENTO E INSTALAÇÃO DE PLACA DE OBRA COM CHAPA GALVANIZADA E ESTRUTURA DE MADEIRA. AF_03/2022_PS | [8 empty] | M2 | 6
| Comp. | x | Altura |  |  | Observações
| 3 | x | 2 |  |  | Placa de Obra |  |  | = | 6
2.0 | IMPLANTAÇÃO DE PAVIMENTAÇÃO EM PARALELEPÍPEDOS GRANÍTICOS
2.1 | RUA ESCRITOR MÁRIO QUINTANA - TRECHO 1 E 2 - BAIRRO HELIÓPOLIS - COMUNIDADE JARDIM PETRÓPOLIS
2.1.3 | MOVIMENTAÇÃO DE TERRA
2.1.1.1 | ESCAVAÇÃO HORIZONTAL, INCLUINDO CARGA E DESCARGA EM SOLO DE 1A CATEGORIA COM TRATOR DE ESTEIRAS (150HP/LÂMINA: 3,18M3). AF_07/2020 | [8 empty] | M3 | 86.7
| Área | x | Prof. |  |  | Observações
| 10.19 | x | 0.1 |  |  | Entroncamento - Trecho 1 |  |  | = | 1.01
| 7.1 | x | 0.1 |  |  | Entroncamento - Trecho 1 |  |  | = | 0.71
| 10.17 | x | 0.1 |  |  | Entroncamento - Trecho 2 |  |  | = | 1.01
| 11.13 | x | 0.1 |  |  | Entroncamento - Trecho 2 |  |  | = | 1.11
| Comp. | x | Larg. | x | Prof.
| 72.74 | x | 4.4 | x | 0.1 | E0+2,01 até E3+14,75 (Trecho 1) |  |  | = | 32
| 74.67 | x | 4.9 | x | 0.1 | E0+1,86 até E3+16,54 (Trecho 2) |  |  | = | 36.58
| Comp. | x | Larg. | x | Prof.
| 3.14 | x | 0.45 | x | 0.1 | Lado Esquerdo - Trecho 1 |  |  | = | 0.14
| 72.75 | x | 0.45 | x | 0.1 | Lado Esquerdo - Trecho 1 |  |  | = | 3.27
| 3.15 | x | 0.45 | x | 0.1 | Lado Esquerdo - Trecho 1 |  |  | = | 0.14
| 3.1 | x | 0.45 | x | 0.1 | Lado Esquerdo - Trecho 2 |  |  | = | 0.13
| 74.69 | x | 0.45 | x | 0.1 | Lado Esquerdo - Trecho 2 |  |  | = | 3.36
| 3.14 | x | 0.45 | x | 0.1 | Lado Esquerdo - Trecho 2 |  |  | = | 0.14
| 3.14 | x | 0.45 | x | 0.1 | Lado Direito - Trecho 1 |  |  | = | 0.14
| 73.83 | x | 0.45 | x | 0.1 | Lado Direito - Trecho 1 |  |  | = | 3.32
| 3.22 | x | 0.45 | x | 0.1 | Lado Direito - Trecho 2 |  |  | = | 0.14
| 74.98 | x | 0.45 | x | 0.1 | Lado Direito - Trecho 2 |  |  | = | 3.37
| 3.1 | x | 0.45 | x | 0.1 | Lado Direito - Trecho 2 |  |  | = | 0.13
2.1.1.2 | REGULARIZAÇÃO E COMPACTAÇÃO DE SUBLEITO DE SOLO PREDOMINANTEMENTE ARGILOSO. AF_11/2019 | [8 empty] | M2 | 867.68
| Área |  |  |  |  | Observações
| 10.19 |  |  |  |  | Entroncamento - Trecho 1 |  |  | = | 10.19
| 7.1 |  |  |  |  | Entroncamento - Trecho 1 |  |  | = | 7.1
| 10.17 |  |  |  |  | Entroncamento - Trecho 2 |  |  | = | 10.17
| 11.13 |  |  |  |  | Entroncamento - Trecho 2 |  |  | = | 11.13
| Comp. | x | Larg.
| 72.74 | x | 4.4 |  |  | E0+2,01 até E3+14,75 (Trecho 1) |  |  | = | 320.05
| 74.67 | x | 4.9 |  |  | E0+1,86 até E3+16,54 (Trecho 2) |  |  | = | 365.88
| Comp. | x | Larg.
| 3.14 | x | 0.45 |  |  | Lado Esquerdo - Trecho 1 |  |  | = | 1.41
| 72.75 | x | 0.45 |  |  | Lado Esquerdo - Trecho 1 |  |  | = | 32.73
| 3.15 | x | 0.45 |  |  | Lado Esquerdo - Trecho 1 |  |  | = | 1.41
| 3.1 | x | 0.45 |  |  | Lado Esquerdo - Trecho 2 |  |  | = | 1.39
| 74.69 | x | 0.45 |  |  | Lado Esquerdo - Trecho 2 |  |  | = | 33.61
| 3.14 | x | 0.45 |  |  | Lado Esquerdo - Trecho 2 |  |  | = | 1.41
| 3.14 | x | 0.45 |  |  | Lado Direito - Trecho 1 |  |  | = | 1.41
| 73.83 | x | 0.45 |  |  | Lado Direito - Trecho 1 |  |  | = | 33.22
| 3.22 | x | 0.45 |  |  | Lado Direito - Trecho 2 |  |  | = | 1.44
| 74.98 | x | 0.45 |  |  | Lado Direito - Trecho 2 |  |  | = | 33.74
| 3.1 | x | 0.45 |  |  | Lado Direito - Trecho 2 |  |  | = | 1.39
2.1.1.3 | CARGA, MANOBRA E DESCARGA DE SOLOS E MATERIAIS GRANULARES EM CAMINHÃO BASCULANTE 18 M³ - CARGA COM ESCAVADEIRA HIDRÁULICA (CAÇAMBA DE 1,20 M³ / 155 HP) E DESCARGA LIVRE (UNIDADE: M3). AF_07/2020 | [8 empty] | M3 | 164.76
| Volume |  |  |  |  | Observações
| 86.7 | [7 empty] | = | 86.7
| Área | x | Esp.
| 867.68 | x | 0.2 | [5 empty] | = | 173.53
| Comp. | x | Larg. | x | Esp. | Observações
| 318.24 | x | 1 | x | -0.3 | Volume destinado à Escoramento do meio fio |  |  | = | -95.47
2.1.1.4 | TRANSPORTE COM CAMINHÃO BASCULANTE DE 18 M³, EM VIA URBANA PAVIMENTADA, DMT ATÉ 30 KM (UNIDADE: M3XKM). AF_07/2020 | [8 empty] | M3XKM | 345.99
| Volume | x | Km |  |  | Observações
| 164.76 | x | 2.1 |  |  | Transporte do material escavado até a Secretaria de Obras. |  |  | = | 345.99
2.1.2 | CONSTRUÇÃO DE BASE
2.1.2.1 | CONSTRUÇÃO DE SUB-BASE PARA PAVIMENTAÇÃO DE SOLO BRITA - 60%-40%, MISTURA EM PISTA, COM ESPESSURA DE 15 CM - EXCLUSIVE ESCAVAÇÃO, CARGA E TRANSPORTE, SOLO E BRITA. (REF. ITEM: 100572 - SINAPI 09/2025) | [8 empty] | M3 | 130.08
| Área | x | Prof. |  |  | Observações
| 10.19 | x | 0.15 |  |  | Entroncamento - Trecho 1 |  |  | = | 1.52
| 7.1 | x | 0.15 |  |  | Entroncamento - Trecho 1 |  |  | = | 1.06
| 10.17 | x | 0.15 |  |  | Entroncamento - Trecho 2 |  |  | = | 1.52
| 11.13 | x | 0.15 |  |  | Entroncamento - Trecho 2 |  |  | = | 1.66
| Comp. | x | Larg. | x | Prof.
| 72.74 | x | 4.4 | x | 0.15 | E0+2,01 até E3+14,75 (Trecho 1) |  |  | = | 48
| 74.67 | x | 4.9 | x | 0.15 | E0+1,86 até E3+16,54 (Trecho 2) |  |  | = | 54.88
| Comp. | x | Larg. | x | Prof.
| 3.14 | x | 0.45 | x | 0.15 | Lado Esquerdo - Trecho 1 |  |  | = | 0.21
| 72.75 | x | 0.45 | x | 0.15 | Lado Esquerdo - Trecho 1 |  |  | = | 4.91
| 3.15 | x | 0.45 | x | 0.15 | Lado Esquerdo - Trecho 1 |  |  | = | 0.21
| 3.1 | x | 0.45 | x | 0.15 | Lado Esquerdo - Trecho 2 |  |  | = | 0.2
| 74.69 | x | 0.45 | x | 0.15 | Lado Esquerdo - Trecho 2 |  |  | = | 5.04
| 3.14 | x | 0.45 | x | 0.15 | Lado Esquerdo - Trecho 2 |  |  | = | 0.21
| 3.14 | x | 0.45 | x | 0.15 | Lado Direito - Trecho 1 |  |  | = | 0.21
| 73.83 | x | 0.45 | x | 0.15 | Lado Direito - Trecho 1 |  |  | = | 4.98
| 3.22 | x | 0.45 | x | 0.15 | Lado Direito - Trecho 2 |  |  | = | 0.21
| 74.98 | x | 0.45 | x | 0.15 | Lado Direito - Trecho 2 |  |  | = | 5.06
| 3.1 | x | 0.45 | x | 0.15 | Lado Direito - Trecho 2 |  |  | = | 0.2
2.1.2.2 | AREIA PARA ATERRO - POSTO JAZIDA/FORNECEDOR (RETIRADO NA JAZIDA, SEM TRANSPORTE) | [8 empty] | M3 | 78
| Área | x | Prof. | x | % | Observações
| 10.19 | x | 0.15 | x | 60% | Entroncamento - Trecho 1 |  |  | = | 0.91
| 7.1 | x | 0.15 | x | 60% | Entroncamento - Trecho 1 |  |  | = | 0.63
| 10.17 | x | 0.15 | x | 60% | Entroncamento - Trecho 2 |  |  | = | 0.91
| 11.13 | x | 0.15 | x | 60% | Entroncamento - Trecho 2 |  |  | = | 1
| Área | x | Prof. | x | %
| 320.056 | x | 0.15 | x | 60% | E0+2,01 até E3+14,75 (Trecho 1) |  |  | = | 28.8
| 365.883 | x | 0.15 | x | 60% | E0+1,86 até E3+16,54 (Trecho 2) |  |  | = | 32.92
| Comp. | x | Prof. | x | %
| 1.413 | x | 0.15 | x | 60% | Lado Esquerdo - Trecho 1 |  |  | = | 0.12
| 32.7375 | x | 0.15 | x | 60% | Lado Esquerdo - Trecho 1 |  |  | = | 2.94
| 1.4175 | x | 0.15 | x | 60% | Lado Esquerdo - Trecho 1 |  |  | = | 0.12
| 1.395 | x | 0.15 | x | 60% | Lado Esquerdo - Trecho 2 |  |  | = | 0.12
| 33.6105 | x | 0.15 | x | 60% | Lado Esquerdo - Trecho 2 |  |  | = | 3.02
| 1.413 | x | 0.15 | x | 60% | Lado Esquerdo - Trecho 2 |  |  | = | 0.12
0
| 1.413 | x | 0.15 | x | 60% | Lado Direito - Trecho 1 |  |  | = | 0.12
| 33.2235 | x | 0.15 | x | 60% | Lado Direito - Trecho 1 |  |  | = | 2.99
| 1.449 | x | 0.15 | x | 60% | Lado Direito - Trecho 2 |  |  | = | 0.13
| 33.741 | x | 0.15 | x | 60% | Lado Direito - Trecho 2 |  |  | = | 3.03
| 1.395 | x | 0.15 | x | 60% | Lado Direito - Trecho 2 |  |  | = | 0.12
2.1.2.3 | PEDRA BRITADA N. 1 (9,5 A 19 MM) POSTO PEDREIRA/FORNECEDOR, SEM FRETE | [8 empty] | M3 | 51.99
| Área | x | Prof. | x | % | Observações
| 10.19 | x | 0.15 | x | 40% | Entroncamento - Trecho 1 |  |  | = | 0.61
| 7.1 | x | 0.15 | x | 40% | Entroncamento - Trecho 1 |  |  | = | 0.42
| 10.17 | x | 0.15 | x | 40% | Entroncamento - Trecho 2 |  |  | = | 0.61
| 11.13 | x | 0.15 | x | 40% | Entroncamento - Trecho 2 |  |  | = | 0.66
| Área | x | Prof. | x | %
| 320.056 | x | 0.15 | x | 40% | E0+2,01 até E3+14,75 (Trecho 1) |  |  | = | 19.2
| 365.883 | x | 0.15 | x | 40% | E0+1,86 até E3+16,54 (Trecho 2) |  |  | = | 21.95
| Comp. | x | Prof. | x | %
| 1.413 | x | 0.15 | x | 40% | Lado Esquerdo - Trecho 1 |  |  | = | 0.08
| 32.7375 | x | 0.15 | x | 40% | Lado Esquerdo - Trecho 1 |  |  | = | 1.96
| 1.4175 | x | 0.15 | x | 40% | Lado Esquerdo - Trecho 1 |  |  | = | 0.08
| 1.395 | x | 0.15 | x | 40% | Lado Esquerdo - Trecho 2 |  |  | = | 0.08
| 33.6105 | x | 0.15 | x | 40% | Lado Esquerdo - Trecho 2 |  |  | = | 2.01
| 1.413 | x | 0.15 | x | 40% | Lado Esquerdo - Trecho 2 |  |  | = | 0.08
| 1.413 | x | 0.15 | x | 40% | Lado Direito - Trecho 1 |  |  | = | 0.08
| 33.2235 | x | 0.15 | x | 40% | Lado Direito - Trecho 1 |  |  | = | 1.99
| 1.449 | x | 0.15 | x | 40% | Lado Direito - Trecho 2 |  |  | = | 0.08
| 33.741 | x | 0.15 | x | 40% | Lado Direito - Trecho 2 |  |  | = | 2.02
| 1.395 | x | 0.15 | x | 40% | Lado Direito - Trecho 2 |  |  | = | 0.08
2.1.2.4 | CARGA, MANOBRA E DESCARGA DE SOLOS E MATERIAIS GRANULARES EM CAMINHÃO BASCULANTE 18 M³ - CARGA COM ESCAVADEIRA HIDRÁULICA (CAÇAMBA DE 1,20 M³ / 155 HP) E DESCARGA LIVRE (UNIDADE: M3). AF_07/2020 | [8 empty] | M3 | 129.99
| Volume |  |  |  |  | Observações
| 78 |  |  |  |  | Solo para Base |  |  | = | 78
| 51.99 |  |  |  |  | Brita para Base |  |  | = | 51.99
2.1.2.5 | TRANSPORTE COM CAMINHÃO BASCULANTE DE 18 M³, EM VIA URBANA PAVIMENTADA, DMT ATÉ 30 KM (UNIDADE: M3XKM). AF_07/2020 | [8 empty] | M3XKM | 1468.88
| Volume | x | Km |  |  | Observações
| 78 | x | 11.3 |  |  | Solo para Base |  |  | = | 881.4
| 51.99 | x | 11.3 |  |  | Brita para Base |  |  | = | 587.48
2.1.3 | PAVIMENTAÇÃO EM PARALELEPÍPEDOS
2.1.1.1 | LOCAÇÃO DE PAVIMENTAÇÃO. (REF. ITEM: 105137 - SINAPI 09/2025) | [8 empty] | M | 154.77
| Comp. |  |  |  |  | Observações
| 76.23 |  |  |  |  | E0 até E3+16,23 (Trecho 1) |  |  | = | 76.23
| 78.54 |  |  |  |  | E0 até E3+18,54 (Trecho 2) |  |  | = | 78.54
2.1.1.2 | ASSENTAMENTO DE GUIA (MEIO-FIO) EM TRECHO RETO, CONFECCIONADA EM CONCRETO PRÉ-FABRICADO, DIMENSÕES 100X15X13X30 CM (COMPRIMENTO X BASE INFERIOR X BASE SUPERIOR X ALTURA). AF_01/2024 | [8 empty] | M | 296.25
| Comp. |  |  |  |  | Observações
| 72.75 |  |  |  |  | Lado Esquerdo - Trecho 1 |  |  | = | 72.75
| 74.69 |  |  |  |  | Lado Esquerdo - Trecho 2 |  |  | = | 74.69
| 73.83 |  |  |  |  | Lado Direito - Trecho 1 |  |  | = | 73.83
| 74.98 |  |  |  |  | Lado Direito - Trecho 2 |  |  | = | 74.98
2.1.1.3 | ASSENTAMENTO DE GUIA (MEIO-FIO) EM TRECHO CURVO, CONFECCIONADA EM CONCRETO PRÉ-FABRICADO, DIMENSÕES 100X15X13X30 CM (COMPRIMENTO X BASE INFERIOR X BASE SUPERIOR X ALTURA). AF_01/2024 | [8 empty] | M | 21.99
| Comp. |  |  |  |  | Observações
| 3.14 |  |  |  |  | Lado Esquerdo - Trecho 1 |  |  | = | 3.14
| 3.15 |  |  |  |  | Lado Esquerdo - Trecho 1 |  |  | = | 3.15
| 3.1 |  |  |  |  | Lado Esquerdo - Trecho 2 |  |  | = | 3.1
| 3.14 |  |  |  |  | Lado Esquerdo - Trecho 2 |  |  | = | 3.14
| 3.14 |  |  |  |  | Lado Direito - Trecho 1 |  |  | = | 3.14
| 3.22 |  |  |  |  | Lado Direito - Trecho 2 |  |  | = | 3.22
| 3.1 |  |  |  |  | Lado Direito - Trecho 2 |  |  | = | 3.1
2.1.1.4 | EXECUÇÃO DE SARJETA DE CONCRETO USINADO, MOLDADA IN LOCO EM TRECHO RETO, 30 CM BASE X 15 CM ALTURA. AF_01/2024 | [8 empty] | M | 296.25
| Comp. |  |  |  |  | Observações
| 72.75 |  |  |  |  | Lado Esquerdo - Trecho 1 |  |  | = | 72.75
| 74.69 |  |  |  |  | Lado Esquerdo - Trecho 2 |  |  | = | 74.69
| 73.83 |  |  |  |  | Lado Direito - Trecho 1 |  |  | = | 73.83
| 74.98 |  |  |  |  | Lado Direito - Trecho 2 |  |  | = | 74.98
2.1.1.5 | EXECUÇÃO DE SARJETA DE CONCRETO USINADO, MOLDADA IN LOCO EM TRECHO CURVO, 30 CM BASE X 15 CM ALTURA. AF_01/2024 | [8 empty] | M | 21.99
| Comp. |  |  |  |  | Observações
| 3.14 |  |  |  |  | Lado Esquerdo - Trecho 1 |  |  | = | 3.14
| 3.15 |  |  |  |  | Lado Esquerdo - Trecho 1 |  |  | = | 3.15
| 3.1 |  |  |  |  | Lado Esquerdo - Trecho 2 |  |  | = | 3.1
| 3.14 |  |  |  |  | Lado Esquerdo - Trecho 2 |  |  | = | 3.14
| 3.14 |  |  |  |  | Lado Direito - Trecho 1 |  |  | = | 3.14
| 3.22 |  |  |  |  | Lado Direito - Trecho 2 |  |  | = | 3.22
| 3.1 |  |  |  |  | Lado Direito - Trecho 2 |  |  | = | 3.1
2.1.1.6 | EXECUÇÃO DE PAVIMENTO EM PARALELEPÍPEDOS, REJUNTAMENTO COM ARGAMASSA TRAÇO 1:3 (CIMENTO E AREIA). AF_05/2020 | [8 empty] | m² | 724.52
| Área |  |  |  |  | Observações
| 10.19 |  |  |  |  | Entroncamento - Trecho 1 |  |  | = | 10.19 |  | 337.34 | trecho 1
| 7.1 |  |  |  |  | Entroncamento - Trecho 1 |  |  | = | 7.1 |  | 387.18 | trecho 2
| 10.17 |  |  |  |  | Entroncamento - Trecho 2 |  |  | = | 10.17 |  | 724.52
| 11.13 |  |  |  |  | Entroncamento - Trecho 2 |  |  | = | 11.13
| Comp. | x | Larg.
| 72.74 | x | 4.4 |  |  | E0+2,01 até E3+14,75 (Trecho 1) |  |  | = | 320.05
| 74.67 | x | 4.9 |  |  | E0+1,86 até E3+16,54 (Trecho 2) |  |  | = | 365.88
2.1.1.7 | ESCORAMENTO DE MEIO FIO COMPACTADO MANUALMENTE, EM FAIXA DE 0,50M (REF.: ITEM 83718 SINAPI 05/2016) | [8 empty] | M | 318.24
| Comp. |  |  |  |  | Observações
| 3.14 |  |  |  |  | Lado Esquerdo - Trecho 1 |  |  | = | 3.14
| 72.75 |  |  |  |  | Lado Esquerdo - Trecho 1 |  |  | = | 72.75
| 3.15 |  |  |  |  | Lado Esquerdo - Trecho 1 |  |  | = | 3.15
| 3.1 |  |  |  |  | Lado Esquerdo - Trecho 2 |  |  | = | 3.1
| 74.69 |  |  |  |  | Lado Esquerdo - Trecho 2 |  |  | = | 74.69
| 3.14 |  |  |  |  | Lado Esquerdo - Trecho 2 |  |  | = | 3.14
| 3.14 |  |  |  |  | Lado Direito - Trecho 1 |  |  | = | 3.14
| 73.83 |  |  |  |  | Lado Direito - Trecho 1 |  |  | = | 73.83
| 3.22 |  |  |  |  | Lado Direito - Trecho 2 |  |  | = | 3.22
| 74.98 |  |  |  |  | Lado Direito - Trecho 2 |  |  | = | 74.98
| 3.1 |  |  |  |  | Lado Direito - Trecho 2 |  |  | = | 3.1
2.1.1.8 | MEIO-FIO GRANÍTICO, REJUNTADO COM ARGAMASSA DE CIMENTO E AREIA NO TRAÇO 1:3 (REF. ITEM: 4960 (ORSE 01/2025)) | [8 empty] | M | 67.08
| Comp. | x | Quant. |  |  | Observações
| 9 | x | 1 |  |  | Trecho 1 |  |  | = | 9
| 5 | x | 3 |  |  | Trecho 1 |  |  | = | 15
| 7.59 | x | 1 |  |  | Trecho 1 |  |  | = | 7.59
| 9.54 | x | 1 |  |  | Trecho 2 |  |  | = | 9.54
| 5.5 | x | 3 |  |  | Trecho 2 |  |  | = | 16.5
| 9.45 | x | 1 |  |  | Trecho 2 |  |  | = | 9.45
2.1.1.9 | TRANSPORTE COM CAMINHÃO BASCULANTE DE 14 M³, EM VIA URBANA PAVIMENTADA, DMT ATÉ 30 KM (UNIDADE: M3XKM). AF_07/2020 | [8 empty] | M3XKM | 1652.49
| Área | x | Esp. | x | KM |  |  | Observações
| 724.52 | x | 0.13 | x | 17 |  |  | Transporte de paralelo | = | 1601.18
| Comp. | x | Larg. | x | Altura | x | KM | Observações
| 67.08 | x | 0.15 | x | 0.3 | x | 17 | Transporte de meio-fio granítico | = | 51.31
2.1.4 | SINALIZAÇÃO VERTICAL E HORIZONTAL
2.1.4.1 | PLACA ESMALTADA PARA IDENTIFICAÇÃO NR DE RUA, DIMENSÕES 45X25CM (REF.: ITEM 73916/002 SINAPI 01/2020) | [8 empty] | UN | 4
| Quant. |  |  |  |  | Observações
| 4 |  |  |  |  | Início e Fim de cada trecho |  |  | = | 4
2.1.4.2 | FORNECIMENTO E INSTALAÇÃO DE SUPORTE METÁLICO GALVANIZADO PARA PLACAS DE SINALIZAÇÃO, EM BASE DE CONCRETO, COM DIÂMETRO DE 2''. (REF. ITEM: 103693 SINAPI 09/2025 E ITEM: 5213856 SICRO3 07/2025) | [8 empty] | UN | 4
| Quant. |  |  |  |  | Observações
| 4 |  |  |  |  | Suporte para R-1 |  |  | = | 4
2.1.4.3 | PLACA DE REGULAMENTAÇÃO EM AÇO, R1 LADO 0,331 M - PELÍCULA RETRORREFLETIVA TIPO I + SI - FORNECIMENTO E IMPLANTAÇÃO (REF. ITEM: 5213445 SICRO3 07/2025) | [8 empty] | UN | 4
| Quant. |  |  |  |  | Observações
| 4 |  |  |  |  | Placa R-1 |  |  | = | 4
2.1.4.4 | PINTURA DE MEIO-FIO COM TINTA BRANCA A BASE DE CAL (CAIAÇÃO). AF_05/2021 | [8 empty] | M | 318.24
| Comp. |  |  |  |  | Observações
| 3.14 | [7 empty] | = | 3.14
| 72.75 | [7 empty] | = | 72.75
| 3.15 | [7 empty] | = | 3.15
| 3.1 | [7 empty] | = | 3.1
| 74.69 | [7 empty] | = | 74.69
| 3.14 | [7 empty] | = | 3.14
| 3.14 | [7 empty] | = | 3.14
| 73.83 | [7 empty] | = | 73.83
| 3.22 | [7 empty] | = | 3.22
| 74.98 | [7 empty] | = | 74.98
| 3.1 | [7 empty] | = | 3.1
2.2 | TRAVESSA DOS EMBOABAS - TRECHO 1 E 2 - BAIRRO HELIÓPOLIS - COMUNIDADE JARDIM PETRÓPOLIS
2.2.1 | MOVIMENTAÇÃO DE TERRA
2.2.1.1 | ESCAVAÇÃO HORIZONTAL, INCLUINDO CARGA E DESCARGA EM SOLO DE 1A CATEGORIA COM TRATOR DE ESTEIRAS (150HP/LÂMINA: 3,18M3). AF_07/2020 | [8 empty] | M3 | 82.07
| Área | x | Prof. |  |  | Observações
| 19.79 | x | 0.1 |  |  | Entroncamento - Trecho 1 |  |  | = | 1.97
| 19.51 | x | 0.1 |  |  | Entroncamento - Trecho 1 |  |  | = | 1.95
| 8.12 | x | 0.1 |  |  | Entroncamento - Trecho 2 |  |  | = | 0.81
| 3.82 | x | 0.1 |  |  | Entroncamento - Trecho 2 |  |  | = | 0.38
| Comp. | x | Larg. | x | Prof.
| 70.85 | x | 5.4 | x | 0.1 | E0+3,06 até E3+13,91 (Trecho 1) |  |  | = | 38.25
| 75.01 | x | 3.25 | x | 0.1 | E0+2,04 até E3+17,05 (Trecho 2) |  |  | = | 24.37
| Comp. | x | Larg. | x | Prof.
| 4.68 | x | 0.45 | x | 0.1 | Lado Esquerdo - Trecho 1 |  |  | = | 0.21
| 70.97 | x | 0.45 | x | 0.1 | Lado Esquerdo - Trecho 1 |  |  | = | 3.19
| 4.69 | x | 0.45 | x | 0.1 | Lado Esquerdo - Trecho 1 |  |  | = | 0.21
| 2.99 | x | 0.45 | x | 0.1 | Lado Esquerdo - Trecho 2 |  |  | = | 0.13
| 75.3 | x | 0.45 | x | 0.1 | Lado Esquerdo - Trecho 2 |  |  | = | 3.38
| 1.41 | x | 0.45 | x | 0.1 | Lado Esquerdo - Trecho 2 |  |  | = | 0.06
| 4.74 | x | 0.45 | x | 0.1 | Lado Direito - Trecho 1 |  |  | = | 0.21
| 70.87 | x | 0.45 | x | 0.1 | Lado Direito - Trecho 1 |  |  | = | 3.18
| 4.69 | x | 0.45 | x | 0.1 | Lado Direito - Trecho 1 |  |  | = | 0.21
| 2.93 | x | 0.45 | x | 0.1 | Lado Direito - Trecho 2 |  |  | = | 0.13
| 75.08 | x | 0.45 | x | 0.1 | Lado Direito - Trecho 2 |  |  | = | 3.37
| 1.42 | x | 0.45 | x | 0.1 | Lado Direito - Trecho 2 |  |  | = | 0.06
2.2.1.2 | REGULARIZAÇÃO E COMPACTAÇÃO DE SUBLEITO DE SOLO PREDOMINANTEMENTE ARGILOSO. AF_11/2019 | [8 empty] | M2 | 821.45
| Área |  |  |  |  | Observações
| 19.79 |  |  |  |  | Entroncamento - Trecho 1 |  |  | = | 19.79
| 19.51 |  |  |  |  | Entroncamento - Trecho 1 |  |  | = | 19.51
| 8.12 |  |  |  |  | Entroncamento - Trecho 2 |  |  | = | 8.12
| 3.82 |  |  |  |  | Entroncamento - Trecho 2 |  |  | = | 3.82
| Comp. | x | Larg.
| 70.85 | x | 5.4 |  |  | E0+3,06 até E3+13,91 (Trecho 1) |  |  | = | 382.59
| 75.01 | x | 3.25 |  |  | E0+2,04 até E3+17,05 (Trecho 2) |  |  | = | 243.78
| Comp. | x | Larg.
| 4.68 | x | 0.45 |  |  | Lado Esquerdo - Trecho 1 |  |  | = | 2.1
| 70.97 | x | 0.45 |  |  | Lado Esquerdo - Trecho 1 |  |  | = | 31.93
| 4.69 | x | 0.45 |  |  | Lado Esquerdo - Trecho 1 |  |  | = | 2.11
| 2.99 | x | 0.45 |  |  | Lado Esquerdo - Trecho 2 |  |  | = | 1.34
| 75.3 | x | 0.45 |  |  | Lado Esquerdo - Trecho 2 |  |  | = | 33.88
| 1.41 | x | 0.45 |  |  | Lado Esquerdo - Trecho 2 |  |  | = | 0.63
| 4.74 | x | 0.45 |  |  | Lado Direito - Trecho 1 |  |  | = | 2.13
| 70.87 | x | 0.45 |  |  | Lado Direito - Trecho 1 |  |  | = | 31.89
| 4.69 | x | 0.45 |  |  | Lado Direito - Trecho 1 |  |  | = | 2.11
| 2.93 | x | 0.45 |  |  | Lado Direito - Trecho 2 |  |  | = | 1.31
| 75.08 | x | 0.45 |  |  | Lado Direito - Trecho 2 |  |  | = | 33.78
| 1.42 | x | 0.45 |  |  | Lado Direito - Trecho 2 |  |  | = | 0.63
2.2.1.3 | CARGA, MANOBRA E DESCARGA DE SOLOS E MATERIAIS GRANULARES EM CAMINHÃO BASCULANTE 18 M³ - CARGA COM ESCAVADEIRA HIDRÁULICA (CAÇAMBA DE 1,20 M³ / 155 HP) E DESCARGA LIVRE (UNIDADE: M3). AF_07/2020 | [8 empty] | M3 | 150.43
| Volume |  |  |  |  | Observações
| 82.07 | [7 empty] | = | 82.07
| Área | x | Esp.
| 821.45 | x | 0.2 | [5 empty] | = | 164.29
| Comp. | x | Larg. | x | Esp. | Observações
| 319.77 | x | 1 | x | -0.3 | Volume destinado à Escoramento do meio fio |  |  | = | -95.93
2.2.1.4 | TRANSPORTE COM CAMINHÃO BASCULANTE DE 18 M³, EM VIA URBANA PAVIMENTADA, DMT ATÉ 30 KM (UNIDADE: M3XKM). AF_07/2020 | [8 empty] | M3XKM | 300.86
| Volume | x | Km |  |  | Observações
| 150.43 | x | 2 |  |  | Transporte do material escavado até a Secretaria de Obras. |  |  | = | 300.86
2.2.2 | CONSTRUÇÃO DE BASE
2.2.2.1 | CONSTRUÇÃO DE SUB-BASE PARA PAVIMENTAÇÃO DE SOLO BRITA - 60%-40%, MISTURA EM PISTA, COM ESPESSURA DE 15 CM - EXCLUSIVE ESCAVAÇÃO, CARGA E TRANSPORTE, SOLO E BRITA. (REF. ITEM: 100572 - SINAPI 09/2025) | [8 empty] | M3 | 123.12
| Área | x | Esp. |  |  | Observações
| 19.79 | x | 0.15 |  |  | Entroncamento - Trecho 1 |  |  | = | 2.96
| 19.51 | x | 0.15 |  |  | Entroncamento - Trecho 1 |  |  | = | 2.92
| 8.12 | x | 0.15 |  |  | Entroncamento - Trecho 2 |  |  | = | 1.21
| 3.82 | x | 0.15 |  |  | Entroncamento - Trecho 2 |  |  | = | 0.57
| Comp. | x | Larg. | x | Esp-.
| 70.85 | x | 5.4 | x | 0.15 | E0+3,06 até E3+13,91 (Trecho 1) |  |  | = | 57.38
| 75.01 | x | 3.25 | x | 0.15 | E0+2,04 até E3+17,05 (Trecho 2) |  |  | = | 36.56
| Comp. | x | Larg. | x | Esp.
| 4.68 | x | 0.45 | x | 0.15 | Lado Esquerdo - Trecho 1 |  |  | = | 0.31
| 70.97 | x | 0.45 | x | 0.15 | Lado Esquerdo - Trecho 1 |  |  | = | 4.79
| 4.69 | x | 0.45 | x | 0.15 | Lado Esquerdo - Trecho 1 |  |  | = | 0.31
| 2.99 | x | 0.45 | x | 0.15 | Lado Esquerdo - Trecho 2 |  |  | = | 0.2
| 75.3 | x | 0.45 | x | 0.15 | Lado Esquerdo - Trecho 2 |  |  | = | 5.08
| 1.41 | x | 0.45 | x | 0.15 | Lado Esquerdo - Trecho 2 |  |  | = | 0.09
| 4.74 | x | 0.45 | x | 0.15 | Lado Direito - Trecho 1 |  |  | = | 0.31
| 70.87 | x | 0.45 | x | 0.15 | Lado Direito - Trecho 1 |  |  | = | 4.78
| 4.69 | x | 0.45 | x | 0.15 | Lado Direito - Trecho 1 |  |  | = | 0.31
| 2.93 | x | 0.45 | x | 0.15 | Lado Direito - Trecho 2 |  |  | = | 0.19
| 75.08 | x | 0.45 | x | 0.15 | Lado Direito - Trecho 2 |  |  | = | 5.06
| 1.42 | x | 0.45 | x | 0.15 | Lado Direito - Trecho 2 |  |  | = | 0.09
2.2.2.2 | AREIA PARA ATERRO - POSTO JAZIDA/FORNECEDOR (RETIRADO NA JAZIDA, SEM TRANSPORTE) | [8 empty] | M3 | 73.85
| Área | x | Esp. | x | % | Observações
| 19.79 | x | 0.15 | x | 60% | Entroncamento - Trecho 1 |  |  | = | 1.78
| 19.51 | x | 0.15 | x | 60% | Entroncamento - Trecho 1 |  |  | = | 1.75
| 8.12 | x | 0.15 | x | 60% | Entroncamento - Trecho 2 |  |  | = | 0.73
| 3.82 | x | 0.15 | x | 60% | Entroncamento - Trecho 2 |  |  | = | 0.34
| Área | x | Prof. | x | %
| 382.59 | x | 0.15 | x | 60% | E0+3,06 até E3+13,91 (Trecho 1) |  |  | = | 34.43
| 243.7825 | x | 0.15 | x | 60% | E0+2,04 até E3+17,05 (Trecho 2) |  |  | = | 21.94
| Área | x | Prof. | x | %
| 2.106 | x | 0.15 | x | 60% | Lado Esquerdo - Trecho 1 |  |  | = | 0.18
| 31.9365 | x | 0.15 | x | 60% | Lado Esquerdo - Trecho 1 |  |  | = | 2.87
| 2.1105 | x | 0.15 | x | 60% | Lado Esquerdo - Trecho 1 |  |  | = | 0.18
| 1.3455 | x | 0.15 | x | 60% | Lado Esquerdo - Trecho 2 |  |  | = | 0.12
| 33.885 | x | 0.15 | x | 60% | Lado Esquerdo - Trecho 2 |  |  | = | 3.04
| 0.6345 | x | 0.15 | x | 60% | Lado Esquerdo - Trecho 2 |  |  | = | 0.05
| 2.133 | x | 0.15 | x | 60% | Lado Direito - Trecho 1 |  |  | = | 0.19
| 31.8915 | x | 0.15 | x | 60% | Lado Direito - Trecho 1 |  |  | = | 2.87
| 2.1105 | x | 0.15 | x | 60% | Lado Direito - Trecho 1 |  |  | = | 0.18
| 1.3185 | x | 0.15 | x | 60% | Lado Direito - Trecho 2 |  |  | = | 0.11
| 33.786 | x | 0.15 | x | 60% | Lado Direito - Trecho 2 |  |  | = | 3.04
| 0.639 | x | 0.15 | x | 60% | Lado Direito - Trecho 2 |  |  | = | 0.05
2.2.2.3 | PEDRA BRITADA N. 1 (9,5 A 19 MM) POSTO PEDREIRA/FORNECEDOR, SEM FRETE | [8 empty] | M3 | 49.18
| Área | x | Esp. | x | % | Observações
| 19.79 | x | 0.15 | x | 40% | Entroncamento - Trecho 1 |  |  | = | 1.18
| 19.51 | x | 0.15 | x | 40% | Entroncamento - Trecho 1 |  |  | = | 1.17
| 8.12 | x | 0.15 | x | 40% | Entroncamento - Trecho 2 |  |  | = | 0.48
| 3.82 | x | 0.15 | x | 40% | Entroncamento - Trecho 2 |  |  | = | 0.22
| Área | x | Prof. | x | 40%
| 382.59 | x | 0.15 | x | 40% | E0+3,06 até E3+13,91 (Trecho 1) |  |  | = | 22.95
| 243.7825 | x | 0.15 | x | 40% | E0+2,04 até E3+17,05 (Trecho 2) |  |  | = | 14.62
| Área | x | Prof. | x | 40%
| 2.106 | x | 0.15 | x | 40% | Lado Esquerdo - Trecho 1 |  |  | = | 0.12
| 31.9365 | x | 0.15 | x | 40% | Lado Esquerdo - Trecho 1 |  |  | = | 1.91
| 2.1105 | x | 0.15 | x | 40% | Lado Esquerdo - Trecho 1 |  |  | = | 0.12
| 1.3455 | x | 0.15 | x | 40% | Lado Esquerdo - Trecho 2 |  |  | = | 0.08
| 33.885 | x | 0.15 | x | 40% | Lado Esquerdo - Trecho 2 |  |  | = | 2.03
| 0.6345 | x | 0.15 | x | 40% | Lado Esquerdo - Trecho 2 |  |  | = | 0.03
| 2.133 | x | 0.15 | x | 40% | Lado Direito - Trecho 1 |  |  | = | 0.12
| 31.8915 | x | 0.15 | x | 40% | Lado Direito - Trecho 1 |  |  | = | 1.91
| 2.1105 | x | 0.15 | x | 40% | Lado Direito - Trecho 1 |  |  | = | 0.12
| 1.3185 | x | 0.15 | x | 40% | Lado Direito - Trecho 2 |  |  | = | 0.07
| 33.786 | x | 0.15 | x | 40% | Lado Direito - Trecho 2 |  |  | = | 2.02
| 0.639 | x | 0.15 | x | 40% | Lado Direito - Trecho 2 |  |  | = | 0.03
2.2.2.4 | CARGA, MANOBRA E DESCARGA DE SOLOS E MATERIAIS GRANULARES EM CAMINHÃO BASCULANTE 18 M³ - CARGA COM ESCAVADEIRA HIDRÁULICA (CAÇAMBA DE 1,20 M³ / 155 HP) E DESCARGA LIVRE (UNIDADE: M3). AF_07/2020 | [8 empty] | M3 | 123.03
| Volume |  |  |  |  | Observações
| 73.85 |  |  |  |  | Solo para Base |  |  | = | 73.85
| 49.18 |  |  |  |  | Brita para Base |  |  | = | 49.18
2.2.2.5 | TRANSPORTE COM CAMINHÃO BASCULANTE DE 18 M³, EM VIA URBANA PAVIMENTADA, DMT ATÉ 30 KM (UNIDADE: M3XKM). AF_07/2020 | [8 empty] | M3XKM | 1377.93
| Volume | x | Km |  |  | Observações
| 73.85 | x | 11.2 |  |  | Solo para Base |  |  | = | 827.12
| 49.18 | x | 11.2 |  |  | Brita para Base |  |  | = | 550.81
2.2.3 | PAVIMENTAÇÃO EM PARALELEPÍPEDOS
2.2.1.1 | LOCAÇÃO DE PAVIMENTAÇÃO. (REF. ITEM: 105137 - SINAPI 09/2025) | [8 empty] | M | 154.97
| Comp. |  |  |  |  | Observações
| 76.9 |  |  |  |  | E0 até E3+16,90 (Trecho 1) |  |  | = | 76.9
| 78.07 |  |  |  |  | E0 até E3+18,07 (Trecho 2) |  |  | = | 78.07
2.2.1.2 | ASSENTAMENTO DE GUIA (MEIO-FIO) EM TRECHO RETO, CONFECCIONADA EM CONCRETO PRÉ-FABRICADO, DIMENSÕES 100X15X13X30 CM (COMPRIMENTO X BASE INFERIOR X BASE SUPERIOR X ALTURA). AF_01/2024 | [8 empty] | M | 292.22
| Comp. |  |  |  |  | Observações
| 70.97 |  |  |  |  | Lado Esquerdo - Trecho 1 |  |  | = | 70.97
| 75.3 |  |  |  |  | Lado Esquerdo - Trecho 2 |  |  | = | 75.3
| 70.87 |  |  |  |  | Lado Direito - Trecho 1 |  |  | = | 70.87
| 75.08 |  |  |  |  | Lado Direito - Trecho 2 |  |  | = | 75.08
2.2.1.3 | ASSENTAMENTO DE GUIA (MEIO-FIO) EM TRECHO CURVO, CONFECCIONADA EM CONCRETO PRÉ-FABRICADO, DIMENSÕES 100X15X13X30 CM (COMPRIMENTO X BASE INFERIOR X BASE SUPERIOR X ALTURA). AF_01/2024 | [8 empty] | M | 27.55
| Comp. |  |  |  |  | Observações
| 4.68 |  |  |  |  | Lado Esquerdo - Trecho 1 |  |  | = | 4.68
| 4.69 |  |  |  |  | Lado Esquerdo - Trecho 1 |  |  | = | 4.69
| 2.99 |  |  |  |  | Lado Esquerdo - Trecho 2 |  |  | = | 2.99
| 1.41 |  |  |  |  | Lado Esquerdo - Trecho 2 |  |  | = | 1.41
| 4.74 |  |  |  |  | Lado Direito - Trecho 1 |  |  | = | 4.74
| 4.69 |  |  |  |  | Lado Direito - Trecho 1 |  |  | = | 4.69
| 2.93 |  |  |  |  | Lado Direito - Trecho 2 |  |  | = | 2.93
| 1.42 |  |  |  |  | Lado Direito - Trecho 2 |  |  | = | 1.42
2.2.1.4 | EXECUÇÃO DE SARJETA DE CONCRETO USINADO, MOLDADA IN LOCO EM TRECHO RETO, 30 CM BASE X 15 CM ALTURA. AF_01/2024 | [8 empty] | M | 292.22
| Comp. |  |  |  |  | Observações
| 70.97 |  |  |  |  | Lado Esquerdo - Trecho 1 |  |  | = | 70.97
| 75.3 |  |  |  |  | Lado Esquerdo - Trecho 2 |  |  | = | 75.3
| 70.87 |  |  |  |  | Lado Direito - Trecho 1 |  |  | = | 70.87
| 75.08 |  |  |  |  | Lado Direito - Trecho 2 |  |  | = | 75.08
2.2.1.5 | EXECUÇÃO DE SARJETA DE CONCRETO USINADO, MOLDADA IN LOCO EM TRECHO CURVO, 30 CM BASE X 15 CM ALTURA. AF_01/2024 | [8 empty] | M | 27.55
| Comp. |  |  |  |  | Observações
| 4.68 |  |  |  |  | Lado Esquerdo - Trecho 1 |  |  | = | 4.68
| 4.69 |  |  |  |  | Lado Esquerdo - Trecho 1 |  |  | = | 4.69
| 2.99 |  |  |  |  | Lado Esquerdo - Trecho 2 |  |  | = | 2.99
| 1.41 |  |  |  |  | Lado Esquerdo - Trecho 2 |  |  | = | 1.41
| 4.74 |  |  |  |  | Lado Direito - Trecho 1 |  |  | = | 4.74
| 4.69 |  |  |  |  | Lado Direito - Trecho 1 |  |  | = | 4.69
| 2.93 |  |  |  |  | Lado Direito - Trecho 2 |  |  | = | 2.93
| 1.42 |  |  |  |  | Lado Direito - Trecho 2 |  |  | = | 1.42
2.2.1.6 | EXECUÇÃO DE PAVIMENTO EM PARALELEPÍPEDOS, REJUNTAMENTO COM ARGAMASSA TRAÇO 1:3 (CIMENTO E AREIA). AF_05/2020 | [8 empty] | m² | 677.61
| Área |  |  |  |  | Observações
| 19.79 |  |  |  |  | Entroncamento - Trecho 1 |  |  | = | 19.79 |  | 421.89 | Trecho 1
| 19.51 |  |  |  |  | Entroncamento - Trecho 1 |  |  | = | 19.51 |  | 255.72 | Trecho 2
| 8.12 |  |  |  |  | Entroncamento - Trecho 2 |  |  | = | 8.12 |  | 677.61
| 3.82 |  |  |  |  | Entroncamento - Trecho 2 |  |  | = | 3.82
| Comp. | x | Larg.
| 70.85 | x | 5.4 |  |  | E0+3,06 até E3+13,91 (Trecho 1) |  |  | = | 382.59
| 75.01 | x | 3.25 |  |  | E0+2,04 até E3+17,05 (Trecho 2) |  |  | = | 243.78
2.2.1.7 | ESCORAMENTO DE MEIO FIO COMPACTADO MANUALMENTE, EM FAIXA DE 0,50M (REF.: ITEM 83718 SINAPI 05/2016) | [8 empty] | M | 319.77
| Comp. |  |  |  |  | Observações
| 4.68 | [7 empty] | = | 4.68
| 70.97 | [7 empty] | = | 70.97
| 4.69 | [7 empty] | = | 4.69
| 2.99 | [7 empty] | = | 2.99
| 75.3 | [7 empty] | = | 75.3
| 1.41 | [7 empty] | = | 1.41
[9 empty] | = | 0
| 4.74 | [7 empty] | = | 4.74
| 70.87 | [7 empty] | = | 70.87
| 4.69 | [7 empty] | = | 4.69
| 2.93 | [7 empty] | = | 2.93
| 75.08 | [7 empty] | = | 75.08
| 1.42 | [7 empty] | = | 1.42
2.2.1.8 | MEIO-FIO GRANÍTICO, REJUNTADO COM ARGAMASSA DE CIMENTO E AREIA NO TRAÇO 1:3 (REF. ITEM: 4960 (ORSE 01/2025)) | [8 empty] | M | 66.93
| Comp. | x | Quant. |  |  | Observações
| 12 | x | 1 |  |  | Trecho 1 |  |  | = | 12
| 6 | x | 3 |  |  | Trecho 1 |  |  | = | 18
| 11.96 | x | 1 |  |  | Trecho 1 |  |  | = | 11.96
| 7.56 | x | 1 |  |  | Trecho 2 |  |  | = | 7.56
| 3.85 | x | 3 |  |  | Trecho 2 |  |  | = | 11.55
| 5.86 | x | 1 |  |  | Trecho 2 |  |  | = | 5.86
2.2.1.9 | TRANSPORTE COM CAMINHÃO BASCULANTE DE 14 M³, EM VIA URBANA PAVIMENTADA, DMT ATÉ 30 KM (UNIDADE: M3XKM). AF_07/2020 | [8 empty] | M3XKM | 1566.93
| Área | x | Esp. | x | KM |  |  | Observações
| 677.61 | x | 0.13 | x | 17.2 |  |  | Transporte de paralelo | = | 1515.13
| Comp. | x | Larg. | x | Altura | x | KM | Observações
| 66.93 | x | 0.15 | x | 0.3 | x | 17.2 | Transporte de meio-fio granítico | = | 51.8
2.2.4 | SINALIZAÇÃO VERTICAL E HORIZONTAL
2.2.4.1 | PLACA ESMALTADA PARA IDENTIFICAÇÃO NR DE RUA, DIMENSÕES 45X25CM (REF.: ITEM 73916/002 SINAPI 01/2020) | [8 empty] | UN | 4
| Quant. |  |  |  |  | Observações
| 4 |  |  |  |  | Início e Fim de cada trecho |  |  | = | 4
2.2.4.2 | FORNECIMENTO E INSTALAÇÃO DE SUPORTE METÁLICO GALVANIZADO PARA PLACAS DE SINALIZAÇÃO, EM BASE DE CONCRETO, COM DIÂMETRO DE 2''. (REF. ITEM: 103693 SINAPI 09/2025 E ITEM: 5213856 SICRO3 07/2025) | [8 empty] | UN | 2
| Quant. |  |  |  |  | Observações
| 2 |  |  |  |  | Suporte para R-1 |  |  | = | 2
2.2.4.3 | PLACA DE REGULAMENTAÇÃO EM AÇO, R1 LADO 0,331 M - PELÍCULA RETRORREFLETIVA TIPO I + SI - FORNECIMENTO E IMPLANTAÇÃO (REF. ITEM: 5213445 SICRO3 07/2025) | [8 empty] | UN | 2
| Quant. |  |  |  |  | Observações
| 2 |  |  |  |  | Suporte para R-1 |  |  | = | 2
2.2.4.4 | PINTURA DE MEIO-FIO COM TINTA BRANCA A BASE DE CAL (CAIAÇÃO). AF_05/2021 | [8 empty] | M | 319.77
| Comp. |  |  |  |  | Observações
| 4.68 | [7 empty] | = | 4.68
| 70.97 | [7 empty] | = | 70.97
| 4.69 | [7 empty] | = | 4.69
| 2.99 | [7 empty] | = | 2.99
| 75.3 | [7 empty] | = | 75.3
| 1.41 | [7 empty] | = | 1.41
[9 empty] | = | 0
| 4.74 | [7 empty] | = | 4.74
| 70.87 | [7 empty] | = | 70.87
| 4.69 | [7 empty] | = | 4.69
| 2.93 | [7 empty] | = | 2.93
| 75.08 | [7 empty] | = | 75.08
| 1.42 | [7 empty] | = | 1.42
2.3 | RUA ANANIAS CALADO E TRAVESSA PROJETADA - BAIRRO NOVO HELIÓPOLIS
2.3.1 | MOVIMENTAÇÃO DE TERRA
2.3.1.1 | ESCAVAÇÃO HORIZONTAL, INCLUINDO CARGA E DESCARGA EM SOLO DE 1A CATEGORIA COM TRATOR DE ESTEIRAS (150HP/LÂMINA: 3,18M3). AF_07/2020 | [8 empty] | M3 | 94.67
| Área | x | Prof. |  |  | Observações
| 46.01 | x | 0.1 |  |  | Entroncamento |  |  | = | 4.6
| Comp. | x | Larg. média | x | Prof.
| 139.18 | x | 4.32 | x | 0.1 | E0 até E6+19,18 (Rua Ananias Calado) |  |  | = | 60.12
| Comp. | x | Larg. | x | Prof.
| 8.6 | x | 4.9 | x | 0.1 | E0 até E0 +8,60 (Trav. Projetada) |  |  | = | 4.21
| 21.44 | x | 4.9 | x | 0.1 | Trav. Projetada |  |  | = | 10.5
| Comp. | x | Larg. | x | Prof.
| 11.46 | x | 0.45 | x | 0.1 | Lado Esquerdo |  |  | = | 0.51
| 14.11 | x | 0.45 | x | 0.1 | Lado Esquerdo |  |  | = | 0.63
| 74.51 | x | 0.45 | x | 0.1 | Lado Esquerdo |  |  | = | 3.35
| 19.92 | x | 0.45 | x | 0.1 | Lado Esquerdo |  |  | = | 0.89
| 19.53 | x | 0.45 | x | 0.1 | Lado Esquerdo |  |  | = | 0.87
| 11.03 | x | 0.45 | x | 0.1 | Lado Direito |  |  | = | 0.49
| 13.54 | x | 0.45 | x | 0.1 | Lado Direito |  |  | = | 0.6
| 36.38 | x | 0.45 | x | 0.1 | Lado Direito |  |  | = | 1.63
| 30.99 | x | 0.45 | x | 0.1 | Lado Direito |  |  | = | 1.39
| 4.7 | x | 0.45 | x | 0.1 | Lado Direito |  |  | = | 0.21
| 3.98 | x | 0.45 | x | 0.1 | Lado Direito |  |  | = | 0.17
| 32.15 | x | 0.45 | x | 0.1 | Lado Direito |  |  | = | 1.44
| 29.94 | x | 0.45 | x | 0.1 | Trav. Projetada - Lado esquerdo |  |  | = | 1.34
| 38.3 | x | 0.45 | x | 0.1 | Trav. Projetada - Lado Direito |  |  | = | 1.72
2.3.1.2 | REGULARIZAÇÃO E COMPACTAÇÃO DE SUBLEITO DE SOLO PREDOMINANTEMENTE ARGILOSO. AF_11/2019 | [8 empty] | M2 | 947.62
| Área |  |  |  |  | Observações
| 46.01 |  |  |  |  | Entroncamento |  |  | = | 46.01
| Comp. | x | Larg. média
| 139.18 | x | 4.32 |  |  | E0 até E6+19,18 (Rua Ananias Calado) |  |  | = | 601.25
| Comp. | x | Larg.
| 8.6 | x | 4.9 |  |  | E0 até E0 +8,60 (Trav. Projetada) |  |  | = | 42.14
| 21.44 | x | 4.9 |  |  | Trav. Projetada |  |  | = | 105.05
| Comp. | x | Larg.
| 11.46 | x | 0.45 |  |  | Lado Esquerdo |  |  | = | 5.15
| 14.11 | x | 0.45 |  |  | Lado Esquerdo |  |  | = | 6.34
| 74.51 | x | 0.45 |  |  | Lado Esquerdo |  |  | = | 33.52
| 19.92 | x | 0.45 |  |  | Lado Esquerdo |  |  | = | 8.96
| 19.53 | x | 0.45 |  |  | Lado Esquerdo |  |  | = | 8.78
| 11.03 | x | 0.45 |  |  | Lado Direito |  |  | = | 4.96
| 13.54 | x | 0.45 |  |  | Lado Direito |  |  | = | 6.09
| 36.38 | x | 0.45 |  |  | Lado Direito |  |  | = | 16.37
| 30.99 | x | 0.45 |  |  | Lado Direito |  |  | = | 13.94
| 4.7 | x | 0.45 |  |  | Lado Direito |  |  | = | 2.11
| 3.98 | x | 0.45 |  |  | Lado Direito |  |  | = | 1.79
| 32.15 | x | 0.45 |  |  | Lado Direito |  |  | = | 14.46
| 29.94 | x | 0.45 |  |  | Trav. Projetada - Lado esquerdo |  |  | = | 13.47
| 38.3 | x | 0.45 |  |  | Trav. Projetada - Lado Direito |  |  | = | 17.23
2.3.1.3 | CARGA, MANOBRA E DESCARGA DE SOLOS E MATERIAIS GRANULARES EM CAMINHÃO BASCULANTE 18 M³ - CARGA COM ESCAVADEIRA HIDRÁULICA (CAÇAMBA DE 1,20 M³ / 155 HP) E DESCARGA LIVRE (UNIDADE: M3). AF_07/2020 | [8 empty] | M3 | 182.03
| Volume |  |  |  |  | Observações
| 94.67 | [7 empty] | = | 94.67
| Área | x | Esp.
| 947.62 | x | 0.2 | [5 empty] | = | 189.52
| Comp. | x | Larg. | x | Esp. | Observações
| 340.54 | x | 1 | x | -0.3 | Volume destinado à Escoramento do meio fio |  |  | = | -102.16
2.3.1.4 | TRANSPORTE COM CAMINHÃO BASCULANTE DE 18 M³, EM VIA URBANA PAVIMENTADA, DMT ATÉ 30 KM (UNIDADE: M3XKM). AF_07/2020 | [8 empty] | M3XKM | 136.52
| Volume | x | Km |  |  | Observações
| 182.03 | x | 0.75 |  |  | Transporte do material escavado até a Secretaria de Obras. |  |  | = | 136.52
2.3.2 | CONSTRUÇÃO DE BASE | [9 empty] | 5472.21
2.3.2.1 | CONSTRUÇÃO DE SUB-BASE PARA PAVIMENTAÇÃO DE SOLO BRITA - 60%-40%, MISTURA EM PISTA, COM ESPESSURA DE 15 CM - EXCLUSIVE ESCAVAÇÃO, CARGA E TRANSPORTE, SOLO E BRITA. (REF. ITEM: 100572 - SINAPI 09/2025) | [8 empty] | M3 | 142.07
| Área | x | Prof. |  |  | Observações
| 46.01 | x | 0.15 |  |  | Entroncamento |  |  | = | 6.9
| Comp. | x | Larg. média | x | Prof.
| 139.18 | x | 4.32 | x | 0.15 | E0 até E6+19,18 (Rua Ananias Calado) |  |  | = | 90.18
| Comp. | x | Larg. | x | Prof.
| 8.6 | x | 4.9 | x | 0.15 | E0 até E0 +8,60 (Trav. Projetada) |  |  | = | 6.32
| 21.44 | x | 4.9 | x | 0.15 | Trav. Projetada |  |  | = | 15.75
| Comp. | x | Larg. | x | Prof.
| 11.46 | x | 0.45 | x | 0.15 | Lado Esquerdo (Rua Ananias Calado) |  |  | = | 0.77
| 14.11 | x | 0.45 | x | 0.15 | Lado Esquerdo (Rua Ananias Calado) |  |  | = | 0.95
| 74.51 | x | 0.45 | x | 0.15 | Lado Esquerdo (Rua Ananias Calado) |  |  | = | 5.02
| 19.92 | x | 0.45 | x | 0.15 | Lado Esquerdo (Rua Ananias Calado) |  |  | = | 1.34
| 19.53 | x | 0.45 | x | 0.15 | Lado Esquerdo (Rua Ananias Calado) |  |  | = | 1.31
| 11.03 | x | 0.45 | x | 0.15 | Lado Direito (Rua Ananias Calado) |  |  | = | 0.74
| 13.54 | x | 0.45 | x | 0.15 | Lado Direito (Rua Ananias Calado) |  |  | = | 0.91
| 36.38 | x | 0.45 | x | 0.15 | Lado Direito (Rua Ananias Calado) |  |  | = | 2.45
| 30.99 | x | 0.45 | x | 0.15 | Lado Direito (Rua Ananias Calado) |  |  | = | 2.09
| 4.7 | x | 0.45 | x | 0.15 | Lado Direito (Rua Ananias Calado) |  |  | = | 0.31
| 3.98 | x | 0.45 | x | 0.15 | Lado Direito (Rua Ananias Calado) |  |  | = | 0.26
| 32.15 | x | 0.45 | x | 0.15 | Lado Direito (Rua Ananias Calado) |  |  | = | 2.17
| 29.94 | x | 0.45 | x | 0.15 | Trav. Projetada - Lado esquerdo |  |  | = | 2.02
| 38.3 | x | 0.45 | x | 0.15 | Trav. Projetada - Lado Direito |  |  | = | 2.58
2.3.2.2 | AREIA PARA ATERRO - POSTO JAZIDA/FORNECEDOR (RETIRADO NA JAZIDA, SEM TRANSPORTE) | [8 empty] | M3 | 85.23
| Área | x | Prof. | x | % | Observações
| 46.01 | x | 0.15 | x | 60% | Entroncamento |  |  | = | 4.14
| Área | x | Prof. | x | %
| 601.2576 | x | 0.15 | x | 60% | E0 até E6+19,18 (Rua Ananias Calado) |  |  | = | 54.11
| Comp. | x | Prof. | x | %
| 42.14 | x | 0.15 | x | 60% | E0 até E0 +8,60 (Trav. Projetada) |  |  | = | 3.79
| 105.056 | x | 0.15 | x | 60% | Trav. Projetada |  |  | = | 9.45
| Comp. | x | Prof. | x | %
| 5.157 | x | 0.15 | x | 60% | Lado Esquerdo (Rua Ananias Calado) |  |  | = | 0.46
| 6.3495 | x | 0.15 | x | 60% | Lado Esquerdo (Rua Ananias Calado) |  |  | = | 0.57
| 33.5295 | x | 0.15 | x | 60% | Lado Esquerdo (Rua Ananias Calado) |  |  | = | 3.01
| 8.964 | x | 0.15 | x | 60% | Lado Esquerdo (Rua Ananias Calado) |  |  | = | 0.8
| 8.7885 | x | 0.15 | x | 60% | Lado Esquerdo (Rua Ananias Calado) |  |  | = | 0.79
| 4.9635 | x | 0.15 | x | 60% | Lado Direito (Rua Ananias Calado) |  |  | = | 0.44
| 6.093 | x | 0.15 | x | 60% | Lado Direito (Rua Ananias Calado) |  |  | = | 0.54
| 16.371 | x | 0.15 | x | 60% | Lado Direito (Rua Ananias Calado) |  |  | = | 1.47
| 13.9455 | x | 0.15 | x | 60% | Lado Direito (Rua Ananias Calado) |  |  | = | 1.25
| 2.115 | x | 0.15 | x | 60% | Lado Direito (Rua Ananias Calado) |  |  | = | 0.19
| 1.791 | x | 0.15 | x | 60% | Lado Direito (Rua Ananias Calado) |  |  | = | 0.16
| 14.4675 | x | 0.15 | x | 60% | Lado Direito (Rua Ananias Calado) |  |  | = | 1.3
| 13.473 | x | 0.15 | x | 60% | Trav. Projetada - Lado esquerdo |  |  | = | 1.21
| 17.235 | x | 0.15 | x | 60% | Trav. Projetada - Lado Direito |  |  | = | 1.55
2.3.2.3 | PEDRA BRITADA N. 1 (9,5 A 19 MM) POSTO PEDREIRA/FORNECEDOR, SEM FRETE | [8 empty] | M3 | 56.76
| Área | x | Prof. | x | % | Observações
| 46.01 | x | 0.15 | x | 40% | Entroncamento |  |  | = | 2.76
| Área | x | Prof. | x | %
| 601.2576 | x | 0.15 | x | 40% | E0 até E6+19,18 (Rua Ananias Calado) |  |  | = | 36.07
| Comp. | x | Prof. | x | %
| 42.14 | x | 0.15 | x | 40% | E0 até E0 +8,60 (Trav. Projetada) |  |  | = | 2.52
| 105.056 | x | 0.15 | x | 40% | Trav. Projetada |  |  | = | 6.3
| Comp. | x | Prof. | x | %
| 5.157 | x | 0.15 | x | 40% | Lado Esquerdo (Rua Ananias Calado) |  |  | = | 0.3
| 6.3495 | x | 0.15 | x | 40% | Lado Esquerdo (Rua Ananias Calado) |  |  | = | 0.38
| 33.5295 | x | 0.15 | x | 40% | Lado Esquerdo (Rua Ananias Calado) |  |  | = | 2.01
| 8.964 | x | 0.15 | x | 40% | Lado Esquerdo (Rua Ananias Calado) |  |  | = | 0.53
| 8.7885 | x | 0.15 | x | 40% | Lado Esquerdo (Rua Ananias Calado) |  |  | = | 0.52
| 4.9635 | x | 0.15 | x | 40% | Lado Direito (Rua Ananias Calado) |  |  | = | 0.29
| 6.093 | x | 0.15 | x | 40% | Lado Direito (Rua Ananias Calado) |  |  | = | 0.36
| 16.371 | x | 0.15 | x | 40% | Lado Direito (Rua Ananias Calado) |  |  | = | 0.98
| 13.9455 | x | 0.15 | x | 40% | Lado Direito (Rua Ananias Calado) |  |  | = | 0.83
| 2.115 | x | 0.15 | x | 40% | Lado Direito (Rua Ananias Calado) |  |  | = | 0.12
| 1.791 | x | 0.15 | x | 40% | Lado Direito (Rua Ananias Calado) |  |  | = | 0.1
| 14.4675 | x | 0.15 | x | 40% | Lado Direito (Rua Ananias Calado) |  |  | = | 0.86
| 13.473 | x | 0.15 | x | 40% | Trav. Projetada - Lado esquerdo |  |  | = | 0.8
| 17.235 | x | 0.15 | x | 40% | Trav. Projetada - Lado Direito |  |  | = | 1.03
2.3.2.4 | CARGA, MANOBRA E DESCARGA DE SOLOS E MATERIAIS GRANULARES EM CAMINHÃO BASCULANTE 18 M³ - CARGA COM ESCAVADEIRA HIDRÁULICA (CAÇAMBA DE 1,20 M³ / 155 HP) E DESCARGA LIVRE (UNIDADE: M3). AF_07/2020 | [8 empty] | M3 | 141.99
| Volume |  |  |  |  | Observações
| 85.23 |  |  |  |  | Solo para Base |  |  | = | 85.23
| 56.76 |  |  |  |  | Brita para Base |  |  | = | 56.76
2.3.2.5 | TRANSPORTE COM CAMINHÃO BASCULANTE DE 18 M³, EM VIA URBANA PAVIMENTADA, DMT ATÉ 30 KM (UNIDADE: M3XKM). AF_07/2020 | [8 empty] | M3XKM | 1206.91
| Volume | x | Km |  |  | Observações
| 85.23 | x | 8.5 |  |  | Solo para Base |  |  | = | 724.45
| 56.76 | x | 8.5 |  |  | Brita para Base |  |  | = | 482.46
2.3.3 | PAVIMENTAÇÃO EM PARALELEPÍPEDOS
2.3.3.1 | LOCAÇÃO DE PAVIMENTAÇÃO. (REF. ITEM: 105137 - SINAPI 09/2025) | [8 empty] | M | 177.16
| Comp. |  |  |  |  | Observações
| 139.18 |  |  |  |  | E0 até E6+19,18 (Rua Ananias Calado) |  |  | = | 139.18
| 37.98 |  |  |  |  | Trav. Projetada |  |  | = | 37.98
2.3.3.2 | ASSENTAMENTO DE GUIA (MEIO-FIO) EM TRECHO RETO, CONFECCIONADA EM CONCRETO PRÉ-FABRICADO, DIMENSÕES 100X15X13X30 CM (COMPRIMENTO X BASE INFERIOR X BASE SUPERIOR X ALTURA). AF_01/2024 | [8 empty] | M | 331.86
| Comp. |  |  |  |  | Observações
| 11.46 |  |  |  |  | Lado Esquerdo (Rua Ananias Calado) |  |  | = | 11.46
| 14.11 |  |  |  |  | Lado Esquerdo (Rua Ananias Calado) |  |  | = | 14.11
| 74.51 |  |  |  |  | Lado Esquerdo (Rua Ananias Calado) |  |  | = | 74.51
| 19.92 |  |  |  |  | Lado Esquerdo (Rua Ananias Calado) |  |  | = | 19.92
| 19.53 |  |  |  |  | Lado Esquerdo (Rua Ananias Calado) |  |  | = | 19.53
| 11.03 |  |  |  |  | Lado Direito (Rua Ananias Calado) |  |  | = | 11.03
| 13.54 |  |  |  |  | Lado Direito (Rua Ananias Calado) |  |  | = | 13.54
| 36.38 |  |  |  |  | Lado Direito (Rua Ananias Calado) |  |  | = | 36.38
| 30.99 |  |  |  |  | Lado Direito (Rua Ananias Calado) |  |  | = | 30.99
| 32.15 |  |  |  |  | Lado Direito (Rua Ananias Calado) |  |  | = | 32.15
| 29.94 |  |  |  |  | Trav. Projetada - Lado esquerdo |  |  | = | 29.94
| 38.3 |  |  |  |  | Trav. Projetada - Lado Direito |  |  | = | 38.3
2.3.3.3 | ASSENTAMENTO DE GUIA (MEIO-FIO) EM TRECHO CURVO, CONFECCIONADA EM CONCRETO PRÉ-FABRICADO, DIMENSÕES 100X15X13X30 CM (COMPRIMENTO X BASE INFERIOR X BASE SUPERIOR X ALTURA). AF_01/2024 | [8 empty] | M | 8.68
| Comp. |  |  |  |  | Observações
| 4.7 |  |  |  |  | Lado Direito (Rua Ananias Calado) |  |  | = | 4.7
| 3.98 |  |  |  |  | Lado Direito (Rua Ananias Calado) |  |  | = | 3.98
2.3.3.4 | EXECUÇÃO DE SARJETA DE CONCRETO USINADO, MOLDADA IN LOCO EM TRECHO RETO, 30 CM BASE X 15 CM ALTURA. AF_01/2024 | [8 empty] | M | 331.86
| Comp. |  |  |  |  | Observações
| 11.46 |  |  |  |  | Lado Esquerdo (Rua Ananias Calado) |  |  | = | 11.46
| 14.11 |  |  |  |  | Lado Esquerdo (Rua Ananias Calado) |  |  | = | 14.11
| 74.51 |  |  |  |  | Lado Esquerdo (Rua Ananias Calado) |  |  | = | 74.51
| 19.92 |  |  |  |  | Lado Esquerdo (Rua Ananias Calado) |  |  | = | 19.92
| 19.53 |  |  |  |  | Lado Esquerdo (Rua Ananias Calado) |  |  | = | 19.53
| 11.03 |  |  |  |  | Lado Direito (Rua Ananias Calado) |  |  | = | 11.03
| 13.54 |  |  |  |  | Lado Direito (Rua Ananias Calado) |  |  | = | 13.54
| 36.38 |  |  |  |  | Lado Direito (Rua Ananias Calado) |  |  | = | 36.38
| 30.99 |  |  |  |  | Lado Direito (Rua Ananias Calado) |  |  | = | 30.99
| 32.15 |  |  |  |  | Lado Direito (Rua Ananias Calado) |  |  | = | 32.15
| 29.94 |  |  |  |  | Trav. Projetada - Lado esquerdo |  |  | = | 29.94
| 38.3 |  |  |  |  | Trav. Projetada - Lado Direito |  |  | = | 38.3
2.3.3.5 | EXECUÇÃO DE SARJETA DE CONCRETO USINADO, MOLDADA IN LOCO EM TRECHO CURVO, 30 CM BASE X 15 CM ALTURA. AF_01/2024 | [8 empty] | M | 8.68
| Comp. |  |  |  |  | Observações
| 4.7 |  |  |  |  | Lado Direito (Rua Ananias Calado) |  |  | = | 4.7
| 3.98 |  |  |  |  | Lado Direito (Rua Ananias Calado) |  |  | = | 3.98
2.3.3.6 | EXECUÇÃO DE PAVIMENTO EM PARALELEPÍPEDOS, REJUNTAMENTO COM ARGAMASSA TRAÇO 1:3 (CIMENTO E AREIA). AF_05/2020 | [8 empty] | m² | 794.45
| Área |  |  |  |  | Observações
| 46.01 |  |  |  |  | Entroncamento |  |  | = | 46.01 |  |  | 601.25 | Ananias
[13 empty] | 193.2 | Projetada
| Comp. | x | Larg. média | [9 empty] | 794.45
| 139.18 | x | 4.32 |  |  | E0 até E6+19,18 (Rua Ananias Calado) |  |  | = | 601.25
| Comp. | x | Larg.
| 8.6 | x | 4.9 |  |  | E0 até E0 +8,60 (Trav. Projetada) |  |  | = | 42.14
| 21.44 | x | 4.9 |  |  | Trav. Projetada |  |  | = | 105.05
2.3.3.7 | ESCORAMENTO DE MEIO FIO COMPACTADO MANUALMENTE, EM FAIXA DE 0,50M (REF.: ITEM 83718 SINAPI 05/2016) | [8 empty] | M | 340.54
| Comp. |  |  |  |  | Observações
| 11.46 |  |  |  |  | Lado Esquerdo (Rua Ananias Calado) |  |  | = | 11.46
| 14.11 |  |  |  |  | Lado Esquerdo (Rua Ananias Calado) |  |  | = | 14.11
| 74.51 |  |  |  |  | Lado Esquerdo (Rua Ananias Calado) |  |  | = | 74.51
| 19.92 |  |  |  |  | Lado Esquerdo (Rua Ananias Calado) |  |  | = | 19.92
| 19.53 |  |  |  |  | Lado Esquerdo (Rua Ananias Calado) |  |  | = | 19.53
| 11.03 |  |  |  |  | Lado Direito (Rua Ananias Calado) |  |  | = | 11.03
| 13.54 |  |  |  |  | Lado Direito (Rua Ananias Calado) |  |  | = | 13.54
| 36.38 |  |  |  |  | Lado Direito (Rua Ananias Calado) |  |  | = | 36.38
| 30.99 |  |  |  |  | Lado Direito (Rua Ananias Calado) |  |  | = | 30.99
| 4.7 |  |  |  |  | Lado Direito (Rua Ananias Calado) |  |  | = | 4.7
| 3.98 |  |  |  |  | Lado Direito (Rua Ananias Calado) |  |  | = | 3.98
| 32.15 |  |  |  |  | Lado Direito (Rua Ananias Calado) |  |  | = | 32.15
| 29.94 |  |  |  |  | Trav. Projetada - Lado esquerdo |  |  | = | 29.94
| 38.3 |  |  |  |  | Trav. Projetada - Lado Direito |  |  | = | 38.3
2.3.3.8 | MEIO-FIO GRANÍTICO, REJUNTADO COM ARGAMASSA DE CIMENTO E AREIA NO TRAÇO 1:3 (REF. ITEM: 4960 (ORSE 01/2025)) | [8 empty] | M | 29.72
| Comp. |  |  |  |  | Observações
| 14.65 | [7 empty] | = | 14.65
| 5.5 | [7 empty] | = | 5.5
| 4.56 | [7 empty] | = | 4.56
| 5.01 | [7 empty] | = | 5.01
2.3.3.9 | TRANSPORTE COM CAMINHÃO BASCULANTE DE 14 M³, EM VIA URBANA PAVIMENTADA, DMT ATÉ 30 KM (UNIDADE: M3XKM). AF_07/2020 | [8 empty] | M3XKM | 1809.84
| Área | x | Esp. | x | KM |  |  | Observações
| 794.45 | x | 0.13 | x | 17.3 |  |  | Transporte de paralelo | = | 1786.71
| Comp. | x | Larg. | x | Altura | x | KM | Observações
| 29.72 | x | 0.15 | x | 0.3 | x | 17.3 | Transporte de meio-fio granítico | = | 23.13
2.3.4 | SINALIZAÇÃO VERTICAL E HORIZONTAL
2.3.4.1 | PLACA ESMALTADA PARA IDENTIFICAÇÃO NR DE RUA, DIMENSÕES 45X25CM (REF.: ITEM 73916/002 SINAPI 01/2020) | [8 empty] | UN | 3
| Quant. |  |  |  |  | Observações
| 2 |  |  |  |  | Início e Fim da rua - Rua Ananias Calado |  |  | = | 2
| 1 |  |  |  |  | Início da rua - Trav. Projetada |  |  | = | 1
2.3.4.2 | FORNECIMENTO E INSTALAÇÃO DE SUPORTE METÁLICO GALVANIZADO PARA PLACAS DE SINALIZAÇÃO, EM BASE DE CONCRETO, COM DIÂMETRO DE 2''. (REF. ITEM: 103693 SINAPI 09/2025 E ITEM: 5213856 SICRO3 07/2025) | [8 empty] | UN | 3
| Quant. |  |  |  |  | Observações
| 3 |  |  |  |  | Suporte para R-1 |  |  | = | 3
2.3.4.3 | PLACA DE REGULAMENTAÇÃO EM AÇO, R1 LADO 0,331 M - PELÍCULA RETRORREFLETIVA TIPO I + SI - FORNECIMENTO E IMPLANTAÇÃO (REF. ITEM: 5213445 SICRO3 07/2025) | [8 empty] | UN | 3
| Quant. |  |  |  |  | Observações
| 3 |  |  |  |  | Placa R-1 |  |  | = | 3
2.3.4.4 | PINTURA DE MEIO-FIO COM TINTA BRANCA A BASE DE CAL (CAIAÇÃO). AF_05/2021 | [8 empty] | M | 340.54
| Comp. |  |  |  |  | Observações
| 11.46 |  |  |  |  | Lado Esquerdo (Rua Ananias Calado) |  |  | = | 11.46
| 14.11 |  |  |  |  | Lado Esquerdo (Rua Ananias Calado) |  |  | = | 14.11
| 74.51 |  |  |  |  | Lado Esquerdo (Rua Ananias Calado) |  |  | = | 74.51
| 19.92 |  |  |  |  | Lado Esquerdo (Rua Ananias Calado) |  |  | = | 19.92
| 19.53 |  |  |  |  | Lado Esquerdo (Rua Ananias Calado) |  |  | = | 19.53
| 11.03 |  |  |  |  | Lado Direito (Rua Ananias Calado) |  |  | = | 11.03
| 13.54 |  |  |  |  | Lado Direito (Rua Ananias Calado) |  |  | = | 13.54
| 36.38 |  |  |  |  | Lado Direito (Rua Ananias Calado) |  |  | = | 36.38
| 30.99 |  |  |  |  | Lado Direito (Rua Ananias Calado) |  |  | = | 30.99
| 4.7 |  |  |  |  | Lado Direito (Rua Ananias Calado) |  |  | = | 4.7
| 3.98 |  |  |  |  | Lado Direito (Rua Ananias Calado) |  |  | = | 3.98
| 32.15 |  |  |  |  | Lado Direito (Rua Ananias Calado) |  |  | = | 32.15
| 29.94 |  |  |  |  | Trav. Projetada - Lado esquerdo |  |  | = | 29.94
| 38.3 |  |  |  |  | Trav. Projetada - Lado Direito |  |  | = | 38.3
2.4 | RUA PROJETADA - BAIRRO DOM HÉLDER CÂMARA
2.4.1 | MOVIMENTAÇÃO DE TERRA
2.4.1.1 | ESCAVAÇÃO HORIZONTAL, INCLUINDO CARGA E DESCARGA EM SOLO DE 1A CATEGORIA COM TRATOR DE ESTEIRAS (150HP/LÂMINA: 3,18M3). AF_07/2020 | [8 empty] | M3 | 79.17
| Área | x | Prof. |  |  | Observações
| 19.89 | x | 0.1 |  |  | Entroncamento |  |  | = | 1.98
| 19.51 | x | 0.1 |  |  | Entroncamento |  |  | = | 1.95
| Comp. | x | Larg. | x | Prof.
| 118.11 | x | 5.4 | x | 0.1 | E0+3,07 até E6+1,18 |  |  | = | 63.77
| Comp. | x | Larg. | x | Prof.
| 4.75 | x | 0.45 | x | 0.1 | Lado Esquerdo |  |  | = | 0.21
| 118.11 | x | 0.45 | x | 0.1 | Lado Esquerdo |  |  | = | 5.31
| 4.72 | x | 0.45 | x | 0.1 | Lado Esquerdo |  |  | = | 0.21
| 4.71 | x | 0.45 | x | 0.1 | Lado Direito |  |  | = | 0.21
| 118.23 | x | 0.45 | x | 0.1 | Lado Direito |  |  | = | 5.32
| 4.75 | x | 0.45 | x | 0.1 | Lado Direito |  |  | = | 0.21
2.4.1.2 | REGULARIZAÇÃO E COMPACTAÇÃO DE SUBLEITO DE SOLO PREDOMINANTEMENTE ARGILOSO. AF_11/2019 | [8 empty] | M2 | 792.02
| Área |  |  |  |  | Observações
| 19.89 |  |  |  |  | Entroncamento |  |  | = | 19.89
| 19.51 |  |  |  |  | Entroncamento |  |  | = | 19.51
| Comp. | x | Larg.
| 118.11 | x | 5.4 |  |  | E0+3,07 até E6+1,18 |  |  | = | 637.79
| Comp. | x | Larg.
| 4.75 | x | 0.45 |  |  | Lado Esquerdo |  |  | = | 2.13
| 118.11 | x | 0.45 |  |  | Lado Esquerdo |  |  | = | 53.14
| 4.72 | x | 0.45 |  |  | Lado Esquerdo |  |  | = | 2.12
| 4.71 | x | 0.45 |  |  | Lado Direito |  |  | = | 2.11
| 118.23 | x | 0.45 |  |  | Lado Direito |  |  | = | 53.2
| 4.75 | x | 0.45 |  |  | Lado Direito |  |  | = | 2.13
2.4.1.3 | CARGA, MANOBRA E DESCARGA DE SOLOS E MATERIAIS GRANULARES EM CAMINHÃO BASCULANTE 18 M³ - CARGA COM ESCAVADEIRA HIDRÁULICA (CAÇAMBA DE 1,20 M³ / 155 HP) E DESCARGA LIVRE (UNIDADE: M3). AF_07/2020 | [8 empty] | M3 | 160.99
| Volume |  |  |  |  | Observações
| 79.17 | [7 empty] | = | 79.17
| Área | x | Esp.
| 792.02 | x | 0.2 | [5 empty] | = | 158.4
| Comp. | x | Larg. | x | Esp. | Observações
| 255.27 | x | 1 | x | -0.3 | Volume destinado à Escoramento do meio fio |  |  | = | -76.58
2.4.1.4 | TRANSPORTE COM CAMINHÃO BASCULANTE DE 18 M³, EM VIA URBANA PAVIMENTADA, DMT ATÉ 30 KM (UNIDADE: M3XKM). AF_07/2020 | [8 empty] | M3XKM | 692.25
| Volume | x | Km |  |  | Observações
| 160.99 | x | 4.3 |  |  | Transporte do material escavado |  |  | = | 692.25
2.4.2 | CONSTRUÇÃO DE BASE
2.4.2.1 | CONSTRUÇÃO DE SUB-BASE PARA PAVIMENTAÇÃO DE SOLO BRITA - 60%-40%, MISTURA EM PISTA, COM ESPESSURA DE 15 CM - EXCLUSIVE ESCAVAÇÃO, CARGA E TRANSPORTE, SOLO E BRITA. (REF. ITEM: 100572 - SINAPI 09/2025) | [8 empty] | M3 | 118.77
| Área | x | Prof. |  |  | Observações
| 19.89 | x | 0.15 |  |  | Entroncamento |  |  | = | 2.98
| 19.51 | x | 0.15 |  |  | Entroncamento |  |  | = | 2.92
| Comp. | x | Larg. | x | Prof.
| 118.11 | x | 5.4 | x | 0.15 | E0+3,07 até E6+1,18 |  |  | = | 95.66
| Comp. | x | Larg. | x | Prof.
| 4.75 | x | 0.45 | x | 0.15 | Lado Esquerdo |  |  | = | 0.32
| 118.11 | x | 0.45 | x | 0.15 | Lado Esquerdo |  |  | = | 7.97
| 4.72 | x | 0.45 | x | 0.15 | Lado Esquerdo |  |  | = | 0.31
| 4.71 | x | 0.45 | x | 0.15 | Lado Direito |  |  | = | 0.31
| 118.23 | x | 0.45 | x | 0.15 | Lado Direito |  |  | = | 7.98
| 4.75 | x | 0.45 | x | 0.15 | Lado Direito |  |  | = | 0.32
2.4.2.2 | AREIA PARA ATERRO - POSTO JAZIDA/FORNECEDOR (RETIRADO NA JAZIDA, SEM TRANSPORTE) | [8 empty] | M3 | 71.26
| Área | x | Prof. | x | % | Observações
| 19.89 | x | 0.15 | x | 60% | Entroncamento |  |  | = | 1.79
| 19.51 | x | 0.15 | x | 60% | Entroncamento |  |  | = | 1.75
| Área | x | Prof. | x | %
| 637.794 | x | 0.15 | x | 60% | E0+3,07 até E6+1,18 |  |  | = | 57.4
| Área | x | Prof. | x | %
| 2.1375 | x | 0.15 | x | 60% | Lado Esquerdo |  |  | = | 0.19
| 53.1495 | x | 0.15 | x | 60% | Lado Esquerdo |  |  | = | 4.78
| 2.124 | x | 0.15 | x | 60% | Lado Esquerdo |  |  | = | 0.19
| 2.1195 | x | 0.15 | x | 60% | Lado Direito |  |  | = | 0.19
| 53.2035 | x | 0.15 | x | 60% | Lado Direito |  |  | = | 4.78
| 2.1375 | x | 0.15 | x | 60% | Lado Direito |  |  | = | 0.19
2.4.2.3 | PEDRA BRITADA N. 1 (9,5 A 19 MM) POSTO PEDREIRA/FORNECEDOR, SEM FRETE | [8 empty] | M3 | 47.47
| Área | x | Prof. | x | % | Observações
| 19.89 | x | 0.15 | x | 40% | Entroncamento |  |  | = | 1.19
| 19.51 | x | 0.15 | x | 40% | Entroncamento |  |  | = | 1.17
| Área | x | Prof. | x | %
| 637.794 | x | 0.15 | x | 40% | E0+3,07 até E6+1,18 |  |  | = | 38.26
| Área | x | Prof. | x | %
| 2.1375 | x | 0.15 | x | 40% | Lado Esquerdo |  |  | = | 0.12
| 53.1495 | x | 0.15 | x | 40% | Lado Esquerdo |  |  | = | 3.18
| 2.124 | x | 0.15 | x | 40% | Lado Esquerdo |  |  | = | 0.12
| 2.1195 | x | 0.15 | x | 40% | Lado Direito |  |  | = | 0.12
| 53.2035 | x | 0.15 | x | 40% | Lado Direito |  |  | = | 3.19
| 2.1375 | x | 0.15 | x | 40% | Lado Direito |  |  | = | 0.12
2.4.2.4 | CARGA, MANOBRA E DESCARGA DE SOLOS E MATERIAIS GRANULARES EM CAMINHÃO BASCULANTE 18 M³ - CARGA COM ESCAVADEIRA HIDRÁULICA (CAÇAMBA DE 1,20 M³ / 155 HP) E DESCARGA LIVRE (UNIDADE: M3). AF_07/2020 | [8 empty] | M3 | 118.73
| Volume |  |  |  |  | Observações
| 71.26 |  |  |  |  | Solo para Base |  |  | = | 71.26
| 47.47 |  |  |  |  | Brita para Base |  |  | = | 47.47
2.4.2.5 | TRANSPORTE COM CAMINHÃO BASCULANTE DE 18 M³, EM VIA URBANA PAVIMENTADA, DMT ATÉ 30 KM (UNIDADE: M3XKM). AF_07/2020 | [8 empty] | M3XKM | 1709.7
| Volume | x | Km |  |  | Observações
| 71.26 | x | 14.4 |  |  | Solo para Base |  |  | = | 1026.14
| 47.47 | x | 14.4 |  |  | Brita para Base |  |  | = | 683.56
2.4.3 | PAVIMENTAÇÃO EM PARALELEPÍPEDOS
2.4.3.1 | LOCAÇÃO DE PAVIMENTAÇÃO. (REF. ITEM: 105137 - SINAPI 09/2025) | [8 empty] | M | 124.19
| Comp. |  |  |  |  | Observações
| 124.19 |  |  |  |  | E0 até E6+4,19 |  |  | = | 124.19
2.4.3.2 | ASSENTAMENTO DE GUIA (MEIO-FIO) EM TRECHO RETO, CONFECCIONADA EM CONCRETO PRÉ-FABRICADO, DIMENSÕES 100X15X13X30 CM (COMPRIMENTO X BASE INFERIOR X BASE SUPERIOR X ALTURA). AF_01/2024 | [8 empty] | M | 236.34
| Comp. |  |  |  |  | Observações
| 118.11 |  |  |  |  | Lado Esquerdo |  |  | = | 118.11
| 118.23 |  |  |  |  | Lado Direito |  |  | = | 118.23
2.4.3.3 | ASSENTAMENTO DE GUIA (MEIO-FIO) EM TRECHO CURVO, CONFECCIONADA EM CONCRETO PRÉ-FABRICADO, DIMENSÕES 100X15X13X30 CM (COMPRIMENTO X BASE INFERIOR X BASE SUPERIOR X ALTURA). AF_01/2024 | [8 empty] | M | 18.93
| Comp. |  |  |  |  | Observações
| 4.75 |  |  |  |  | Lado Esquerdo |  |  | = | 4.75
| 4.72 |  |  |  |  | Lado Esquerdo |  |  | = | 4.72
| 4.71 |  |  |  |  | Lado Direito |  |  | = | 4.71
| 4.75 |  |  |  |  | Lado Direito |  |  | = | 4.75
2.4.3.4 | EXECUÇÃO DE SARJETA DE CONCRETO USINADO, MOLDADA IN LOCO EM TRECHO RETO, 30 CM BASE X 15 CM ALTURA. AF_01/2024 | [8 empty] | M | 236.34
| Comp. |  |  |  |  | Observações
| 118.11 |  |  |  |  | Lado Esquerdo |  |  | = | 118.11
| 118.23 |  |  |  |  | Lado Direito |  |  | = | 118.23
2.4.3.5 | EXECUÇÃO DE SARJETA DE CONCRETO USINADO, MOLDADA IN LOCO EM TRECHO CURVO, 30 CM BASE X 15 CM ALTURA. AF_01/2024 | [8 empty] | M | 18.93
| Comp. |  |  |  |  | Observações
| 4.75 |  |  |  |  | Lado Esquerdo |  |  | = | 4.75
| 4.72 |  |  |  |  | Lado Esquerdo |  |  | = | 4.72
| 4.71 |  |  |  |  | Lado Direito |  |  | = | 4.71
| 4.75 |  |  |  |  | Lado Direito |  |  | = | 4.75
2.4.3.6 | EXECUÇÃO DE PAVIMENTO EM PARALELEPÍPEDOS, REJUNTAMENTO COM ARGAMASSA TRAÇO 1:3 (CIMENTO E AREIA). AF_05/2020 | [8 empty] | m² | 677.19
| Área |  |  |  |  | Observações
| 19.89 |  |  |  |  | Entroncamento |  |  | = | 19.89
| 19.51 |  |  |  |  | Entroncamento |  |  | = | 19.51
| Comp. | x | Larg.
| 118.11 | x | 5.4 |  |  | E0+3,07 até E6+1,18 |  |  | = | 637.79
2.4.3.7 | ESCORAMENTO DE MEIO FIO COMPACTADO MANUALMENTE, EM FAIXA DE 0,50M (REF.: ITEM 83718 SINAPI 05/2016) | [8 empty] | M | 255.27
| Comp. |  |  |  |  | Observações
| 4.75 |  |  |  |  | Lado Esquerdo |  |  | = | 4.75
| 118.11 |  |  |  |  | Lado Esquerdo |  |  | = | 118.11
| 4.72 |  |  |  |  | Lado Esquerdo |  |  | = | 4.72
| 4.71 |  |  |  |  | Lado Direito |  |  | = | 4.71
| 118.23 |  |  |  |  | Lado Direito |  |  | = | 118.23
| 4.75 |  |  |  |  | Lado Direito |  |  | = | 4.75
2.4.3.8 | MEIO-FIO GRANÍTICO, REJUNTADO COM ARGAMASSA DE CIMENTO E AREIA NO TRAÇO 1:3 (REF. ITEM: 4960 (ORSE 01/2025)) | [8 empty] | M | 54.06
| Comp. | x | Quant. |  |  | Observações
| 12.03 | x | 2 | [5 empty] | = | 24.06
| 6 | x | 5 | [5 empty] | = | 30
2.4.3.9 | TRANSPORTE COM CAMINHÃO BASCULANTE DE 14 M³, EM VIA URBANA PAVIMENTADA, DMT ATÉ 30 KM (UNIDADE: M3XKM). AF_07/2020 | [8 empty] | M3XKM | 1221.3
| Área | x | Esp. | x | KM |  |  | Observações
| 677.19 | x | 0.13 | x | 13.5 |  |  | Transporte de paralelo | = | 1188.46
| Comp. | x | Larg. | x | Altura | x | KM | Observações
| 54.06 | x | 0.15 | x | 0.3 | x | 13.5 | Transporte de meio-fio granítico | = | 32.84
2.4.4 | SINALIZAÇÃO VERTICAL E HORIZONTAL
2.4.4.1 | PLACA ESMALTADA PARA IDENTIFICAÇÃO NR DE RUA, DIMENSÕES 45X25CM (REF.: ITEM 73916/002 SINAPI 01/2020) | [8 empty] | UN | 2
| Quant. |  |  |  |  | Observações
| 2 |  |  |  |  | Início e Fim da rua |  |  | = | 2
2.4.4.2 | FORNECIMENTO E INSTALAÇÃO DE SUPORTE METÁLICO GALVANIZADO PARA PLACAS DE SINALIZAÇÃO, EM BASE DE CONCRETO, COM DIÂMETRO DE 2''. (REF. ITEM: 103693 SINAPI 09/2025 E ITEM: 5213856 SICRO3 07/2025) | [8 empty] | UN | 2
| Quant. |  |  |  |  | Observações
| 2 |  |  |  |  | Suporte para R-1 |  |  | = | 2
2.4.4.3 | PLACA DE REGULAMENTAÇÃO EM AÇO, R1 LADO 0,331 M - PELÍCULA RETRORREFLETIVA TIPO I + SI - FORNECIMENTO E IMPLANTAÇÃO (REF. ITEM: 5213445 SICRO3 07/2025) | [8 empty] | UN | 2
| Quant. |  |  |  |  | Observações
| 2 |  |  |  |  | Placa R-1 |  |  | = | 2
2.4.4.4 | PINTURA DE MEIO-FIO COM TINTA BRANCA A BASE DE CAL (CAIAÇÃO). AF_05/2021 | [8 empty] | M | 255.27
| Comp. |  |  |  |  | Observações
| 4.75 |  |  |  |  | Lado Esquerdo |  |  | = | 4.75
| 118.11 |  |  |  |  | Lado Esquerdo |  |  | = | 118.11
| 4.72 |  |  |  |  | Lado Esquerdo |  |  | = | 4.72
| 4.71 |  |  |  |  | Lado Direito |  |  | = | 4.71
| 118.23 |  |  |  |  | Lado Direito |  |  | = | 118.23
| 4.75 |  |  |  |  | Lado Direito |  |  | = | 4.75
2.5 | RUA PROFESSOR JOSÉ GECERALDO TEIXEIRA COSTA - BAIRRO DOM HÉLDER CÂMARA (PRÓXIMA AO NACIONAL ATLÉTICO CLUBE)
2.5.1 | MOVIMENTAÇÃO DE TERRA
2.5.1.1 | ESCAVAÇÃO HORIZONTAL, INCLUINDO CARGA E DESCARGA EM SOLO DE 1A CATEGORIA COM TRATOR DE ESTEIRAS (150HP/LÂMINA: 3,18M3). AF_07/2020 | [8 empty] | M3 | 168.71
| Área | x | Prof. |  |  | Observações
| 82.84 | x | 0.1 |  |  | Entroncamento |  |  | = | 8.28
| 15.09 | x | 0.1 |  |  | Entroncamento |  |  | = | 1.5
| 15.09 | x | 0.1 |  |  | Entroncamento |  |  | = | 1.5
| 28.38 | x | 0.1 |  |  | Entroncamento |  |  | = | 2.83
| 32.29 | x | 0.1 |  |  | Entroncamento |  |  | = | 3.22
| Comp. | x | Larg. | x | Prof. | Observações
| 27.16 | x | 2.2 | x | 0.1 | Acostamento |  |  | = | 5.97
| 210.73 | x | 6 | x | 0.1 | E0+11,06 até E11+1,793 |  |  | = | 126.43
| Comp. | x | Larg. | x | Prof. | Observações
| 12.18 | x | 0.45 | x | 0.1 | Lado Esquerdo |  |  | = | 0.54
| 1.97 | x | 0.45 | x | 0.1 | Lado Esquerdo |  |  | = | 0.08
| 3.17 | x | 0.45 | x | 0.1 | Lado Esquerdo |  |  | = | 0.14
| 3.11 | x | 0.45 | x | 0.1 | Lado Esquerdo |  |  | = | 0.13
| 121.68 | x | 0.45 | x | 0.1 | Lado Esquerdo |  |  | = | 5.47
| 1.46 | x | 0.45 | x | 0.1 | Lado Esquerdo |  |  | = | 0.06
| 2.33 | x | 0.45 | x | 0.1 | Lado Esquerdo |  |  | = | 0.1
| 3.96 | x | 0.45 | x | 0.1 | Lado Esquerdo |  |  | = | 0.17
| 55.05 | x | 0.45 | x | 0.1 | Lado Esquerdo |  |  | = | 2.47
| 4.54 | x | 0.45 | x | 0.1 | Lado Direito |  |  | = | 0.2
| 12.95 | x | 0.45 | x | 0.1 | Lado Direito |  |  | = | 0.58
| 1.04 | x | 0.45 | x | 0.1 | Lado Direito |  |  | = | 0.04
| 3.11 | x | 0.45 | x | 0.1 | Lado Direito |  |  | = | 0.13
| 3.17 | x | 0.45 | x | 0.1 | Lado Direito |  |  | = | 0.14
| 130.53 | x | 0.45 | x | 0.1 | Lado Direito |  |  | = | 5.87
| 3.91 | x | 0.45 | x | 0.1 | Lado Direito |  |  | = | 0.17
| 2.33 | x | 0.45 | x | 0.1 | Lado Direito |  |  | = | 0.1
| 57.76 | x | 0.45 | x | 0.1 | Lado Direito |  |  | = | 2.59
2.5.1.2 | REGULARIZAÇÃO E COMPACTAÇÃO DE SUBLEITO DE SOLO PREDOMINANTEMENTE ARGILOSO. AF_11/2019 | [8 empty] | M2 | 1688.62
| Área |  |  |  |  | Observações
| 82.84 |  |  |  |  | Entroncamento |  |  | = | 82.84
| 15.09 |  |  |  |  | Entroncamento |  |  | = | 15.09
| 15.09 |  |  |  |  | Entroncamento |  |  | = | 15.09
| 28.38 |  |  |  |  | Entroncamento |  |  | = | 28.38
| 32.29 |  |  |  |  | Entroncamento |  |  | = | 32.29
| Comp. | x | Larg. |  |  | Observações
| 27.16 | x | 2.2 |  |  | Acostamento |  |  | = | 59.75
| 210.73 | x | 6 |  |  | E0+11,06 até E11+1,793 |  |  | = | 1264.38
| Comp. | x | Larg. |  |  | Observações
| 12.18 | x | 0.45 |  |  | Lado Esquerdo |  |  | = | 5.48
| 1.97 | x | 0.45 |  |  | Lado Esquerdo |  |  | = | 0.88
| 3.17 | x | 0.45 |  |  | Lado Esquerdo |  |  | = | 1.42
| 3.11 | x | 0.45 |  |  | Lado Esquerdo |  |  | = | 1.39
| 121.68 | x | 0.45 |  |  | Lado Esquerdo |  |  | = | 54.75
| 1.46 | x | 0.45 |  |  | Lado Esquerdo |  |  | = | 0.65
| 2.33 | x | 0.45 |  |  | Lado Esquerdo |  |  | = | 1.04
| 3.96 | x | 0.45 |  |  | Lado Esquerdo |  |  | = | 1.78
| 55.05 | x | 0.45 |  |  | Lado Esquerdo |  |  | = | 24.77
| 4.54 | x | 0.45 |  |  | Lado Direito |  |  | = | 2.04
| 12.95 | x | 0.45 |  |  | Lado Direito |  |  | = | 5.82
| 1.04 | x | 0.45 |  |  | Lado Direito |  |  | = | 0.46
| 3.11 | x | 0.45 |  |  | Lado Direito |  |  | = | 1.39
| 3.17 | x | 0.45 |  |  | Lado Direito |  |  | = | 1.42
| 130.53 | x | 0.45 |  |  | Lado Direito |  |  | = | 58.73
| 3.91 | x | 0.45 |  |  | Lado Direito |  |  | = | 1.75
| 2.33 | x | 0.45 |  |  | Lado Direito |  |  | = | 1.04
| 57.76 | x | 0.45 |  |  | Lado Direito |  |  | = | 25.99
2.5.1.3 | CARGA, MANOBRA E DESCARGA DE SOLOS E MATERIAIS GRANULARES EM CAMINHÃO BASCULANTE 18 M³ - CARGA COM ESCAVADEIRA HIDRÁULICA (CAÇAMBA DE 1,20 M³ / 155 HP) E DESCARGA LIVRE (UNIDADE: M3). AF_07/2020 | [8 empty] | M3 | 379.16
| Volume |  |  |  |  | Observações
| 168.71 | [7 empty] | = | 168.71
| Área | x | Esp.
| 1688.62 | x | 0.2 | [5 empty] | = | 337.72
| Comp. | x | Larg. | x | Esp. | Observações
| 424.25 | x | 1 | x | -0.3 | Volume destinado à Escoramento do meio-fio |  |  | = | -127.27
2.5.1.4 | TRANSPORTE COM CAMINHÃO BASCULANTE DE 18 M³, EM VIA URBANA PAVIMENTADA, DMT ATÉ 30 KM (UNIDADE: M3XKM). AF_07/2020 | [8 empty] | M3XKM | 1327.06
| Volume | x | Km |  |  | Observações
| 379.16 | x | 3.5 |  |  | Transporte do material escavado |  |  | = | 1327.06
2.5.2 | CONSTRUÇÃO DE BASE
2.5.2.1 | CONSTRUÇÃO DE SUB-BASE PARA PAVIMENTAÇÃO DE SOLO BRITA - 60%-40%, MISTURA EM PISTA, COM ESPESSURA DE 15 CM - EXCLUSIVE ESCAVAÇÃO, CARGA E TRANSPORTE, SOLO E BRITA. (REF. ITEM: 100572 - SINAPI 09/2025) | [8 empty] | M3 | 251.67
| Área | x | Prof. |  |  | Observações
| 82.84 | x | 0.15 |  |  | Entroncamento |  |  | = | 12.42
| 15.09 | x | 0.15 |  |  | Entroncamento |  |  | = | 2.26
| 15.09 | x | 0.15 |  |  | Entroncamento |  |  | = | 2.26
| 28.38 | x | 0.15 |  |  | Entroncamento |  |  | = | 4.25
| 32.29 | x | 0.15 |  |  | Entroncamento |  |  | = | 4.84
| Comp. | x | Larg. | x | Prof. | Observações
| 27.16 | x | 2.2 | x | 0.15 | Acostamento |  |  | = | 8.96
| 210.73 | x | 6 | x | 0.15 | E0+11,06 até E11+1,793 |  |  | = | 189.65
| 6.3 | x | -1.6 | x | 0.15 | Desconto Calha |  |  | = | -1.51
| Comp. | x | Larg. | x | Prof. | Observações
| 12.18 | x | 0.45 | x | 0.15 | Lado Esquerdo |  |  | = | 0.82
| 1.97 | x | 0.45 | x | 0.15 | Lado Esquerdo |  |  | = | 0.13
| 3.17 | x | 0.45 | x | 0.15 | Lado Esquerdo |  |  | = | 0.21
| 3.11 | x | 0.45 | x | 0.15 | Lado Esquerdo |  |  | = | 0.2
| 121.68 | x | 0.45 | x | 0.15 | Lado Esquerdo |  |  | = | 8.21
| 1.46 | x | 0.45 | x | 0.15 | Lado Esquerdo |  |  | = | 0.09
| 2.33 | x | 0.45 | x | 0.15 | Lado Esquerdo |  |  | = | 0.15
| 3.96 | x | 0.45 | x | 0.15 | Lado Esquerdo |  |  | = | 0.26
| 55.05 | x | 0.45 | x | 0.15 | Lado Esquerdo |  |  | = | 3.71
| 4.54 | x | 0.45 | x | 0.15 | Lado Direito |  |  | = | 0.3
| 12.95 | x | 0.45 | x | 0.15 | Lado Direito |  |  | = | 0.87
| 1.04 | x | 0.45 | x | 0.15 | Lado Direito |  |  | = | 0.07
| 3.11 | x | 0.45 | x | 0.15 | Lado Direito |  |  | = | 0.2
| 3.17 | x | 0.45 | x | 0.15 | Lado Direito |  |  | = | 0.21
| 130.53 | x | 0.45 | x | 0.15 | Lado Direito |  |  | = | 8.81
| 3.91 | x | 0.45 | x | 0.15 | Lado Direito |  |  | = | 0.26
| 2.33 | x | 0.45 | x | 0.15 | Lado Direito |  |  | = | 0.15
| 57.76 | x | 0.45 | x | 0.15 | Lado Direito |  |  | = | 3.89
2.5.2.2 | AREIA PARA ATERRO - POSTO JAZIDA/FORNECEDOR (RETIRADO NA JAZIDA, SEM TRANSPORTE) | [8 empty] | M3 | 150.93
| Área | x | Prof. | x | % | Observações
| 82.84 | x | 0.15 | x | 60% | Entroncamento |  |  | = | 7.45
| 15.09 | x | 0.15 | x | 60% | Entroncamento |  |  | = | 1.35
| 15.09 | x | 0.15 | x | 60% | Entroncamento |  |  | = | 1.35
| 28.38 | x | 0.15 | x | 60% | Entroncamento |  |  | = | 2.55
| 32.29 | x | 0.15 | x | 60% | Entroncamento |  |  | = | 2.9
| Área | x | Larg. | x | % | Observações
| 59.752 | x | 0.15 | x | 60% | Acostamento |  |  | = | 5.37
| 1264.38 | x | 0.15 | x | 60% | E0+11,06 até E11+1,793 |  |  | = | 113.79
| 10.08 | x | -0.15 | x | 60% | Desconto Calha |  |  | = | -0.9
| Área | x | Prof. | x | % | Observações
| 5.481 | x | 0.15 | x | 60% | Lado Esquerdo |  |  | = | 0.49
| 0.8865 | x | 0.15 | x | 60% | Lado Esquerdo |  |  | = | 0.07
| 1.4265 | x | 0.15 | x | 60% | Lado Esquerdo |  |  | = | 0.12
| 1.3995 | x | 0.15 | x | 60% | Lado Esquerdo |  |  | = | 0.12
| 54.756 | x | 0.15 | x | 60% | Lado Esquerdo |  |  | = | 4.92
| 0.657 | x | 0.15 | x | 60% | Lado Esquerdo |  |  | = | 0.05
| 1.0485 | x | 0.15 | x | 60% | Lado Esquerdo |  |  | = | 0.09
| 1.782 | x | 0.15 | x | 60% | Lado Esquerdo |  |  | = | 0.16
| 24.7725 | x | 0.15 | x | 60% | Lado Esquerdo |  |  | = | 2.22
| 2.043 | x | 0.15 | x | 60% | Lado Direito |  |  | = | 0.18
| 5.8275 | x | 0.15 | x | 60% | Lado Direito |  |  | = | 0.52
| 0.468 | x | 0.15 | x | 60% | Lado Direito |  |  | = | 0.04
| 1.3995 | x | 0.15 | x | 60% | Lado Direito |  |  | = | 0.12
| 1.4265 | x | 0.15 | x | 60% | Lado Direito |  |  | = | 0.12
| 58.7385 | x | 0.15 | x | 60% | Lado Direito |  |  | = | 5.28
| 1.7595 | x | 0.15 | x | 60% | Lado Direito |  |  | = | 0.15
| 1.0485 | x | 0.15 | x | 60% | Lado Direito |  |  | = | 0.09
| 25.992 | x | 0.15 | x | 60% | Lado Direito |  |  | = | 2.33
2.5.2.3 | PEDRA BRITADA N. 1 (9,5 A 19 MM) POSTO PEDREIRA/FORNECEDOR, SEM FRETE | [8 empty] | M3 | 100.59
| Área | x | Prof. | x | % | Observações
| 82.84 | x | 0.15 | x | 40% | Entroncamento |  |  | = | 4.97
| 15.09 | x | 0.15 | x | 40% | Entroncamento |  |  | = | 0.9
| 15.09 | x | 0.15 | x | 40% | Entroncamento |  |  | = | 0.9
| 28.38 | x | 0.15 | x | 40% | Entroncamento |  |  | = | 1.7
| 32.29 | x | 0.15 | x | 40% | Entroncamento |  |  | = | 1.93
| Área | x | Larg. | x | % | Observações
| 59.752 | x | 0.15 | x | 40% | Acostamento |  |  | = | 3.58
| 1264.38 | x | 0.15 | x | 40% | E0+11,06 até E11+1,793 |  |  | = | 75.86
| 10.08 | x | -0.15 | x | 40% | Desconto Calha |  |  | = | -0.6
| Área | x | Prof. | x | % | Observações
| 5.481 | x | 0.15 | x | 40% | Lado Esquerdo |  |  | = | 0.32
| 0.8865 | x | 0.15 | x | 40% | Lado Esquerdo |  |  | = | 0.05
| 1.4265 | x | 0.15 | x | 40% | Lado Esquerdo |  |  | = | 0.08
| 1.3995 | x | 0.15 | x | 40% | Lado Esquerdo |  |  | = | 0.08
| 54.756 | x | 0.15 | x | 40% | Lado Esquerdo |  |  | = | 3.28
| 0.657 | x | 0.15 | x | 40% | Lado Esquerdo |  |  | = | 0.03
| 1.0485 | x | 0.15 | x | 40% | Lado Esquerdo |  |  | = | 0.06
| 1.782 | x | 0.15 | x | 40% | Lado Esquerdo |  |  | = | 0.1
| 24.7725 | x | 0.15 | x | 40% | Lado Esquerdo |  |  | = | 1.48
| 2.043 | x | 0.15 | x | 40% | Lado Direito |  |  | = | 0.12
| 5.8275 | x | 0.15 | x | 40% | Lado Direito |  |  | = | 0.34
| 0.468 | x | 0.15 | x | 40% | Lado Direito |  |  | = | 0.02
| 1.3995 | x | 0.15 | x | 40% | Lado Direito |  |  | = | 0.08
| 1.4265 | x | 0.15 | x | 40% | Lado Direito |  |  | = | 0.08
| 58.7385 | x | 0.15 | x | 40% | Lado Direito |  |  | = | 3.52
| 1.7595 | x | 0.15 | x | 40% | Lado Direito |  |  | = | 0.1
| 1.0485 | x | 0.15 | x | 40% | Lado Direito |  |  | = | 0.06
| 25.992 | x | 0.15 | x | 40% | Lado Direito |  |  | = | 1.55
2.5.2.4 | CARGA, MANOBRA E DESCARGA DE SOLOS E MATERIAIS GRANULARES EM CAMINHÃO BASCULANTE 18 M³ - CARGA COM ESCAVADEIRA HIDRÁULICA (CAÇAMBA DE 1,20 M³ / 155 HP) E DESCARGA LIVRE (UNIDADE: M3). AF_07/2020 | [8 empty] | M3 | 251.52
| Volume |  |  |  |  | Observações
| 150.93 |  |  |  |  | Solo para Base |  |  | = | 150.93
| 100.59 |  |  |  |  | Brita para Base |  |  | = | 100.59
2.5.2.5 | TRANSPORTE COM CAMINHÃO BASCULANTE DE 18 M³, EM VIA URBANA PAVIMENTADA, DMT ATÉ 30 KM (UNIDADE: M3XKM). AF_07/2020 | [8 empty] | M3XKM | 3948.86
| Volume | x | Km |  |  | Observações
| 150.93 | x | 15.7 |  |  | Solo para Base |  |  | = | 2369.6
| 100.59 | x | 15.7 |  |  | Brita para Base |  |  | = | 1579.26
2.5.3 | PAVIMENTAÇÃO EM PARALELEPÍPEDOS
2.5.3.1 | LOCAÇÃO DE PAVIMENTAÇÃO. (REF. ITEM: 105137 - SINAPI 09/2025) | [8 empty] | M | 221.79
| Comp. |  |  |  |  | Observações
| 221.79 |  |  |  |  | E0 até E11+1,793 |  |  | = | 221.79
2.5.3.2 | ASSENTAMENTO DE GUIA (MEIO-FIO) EM TRECHO RETO, CONFECCIONADA EM CONCRETO PRÉ-FABRICADO, DIMENSÕES 100X15X13X30 CM (COMPRIMENTO X BASE INFERIOR X BASE SUPERIOR X ALTURA). AF_01/2024 | [8 empty] | M | 374.03
| Comp. |  |  |  |  | Observações
| 1.97 |  |  |  |  | Lado Esquerdo |  |  | = | 1.97
| 121.68 |  |  |  |  | Lado Esquerdo |  |  | = | 121.68
| 1.46 |  |  |  |  | Lado Esquerdo |  |  | = | 1.46
| 55.05 |  |  |  |  | Lado Esquerdo |  |  | = | 55.05
| 4.54 |  |  |  |  | Lado Direito |  |  | = | 4.54
| 1.04 |  |  |  |  | Lado Direito |  |  | = | 1.04
| 130.53 |  |  |  |  | Lado Direito |  |  | = | 130.53
| 57.76 |  |  |  |  | Lado Direito |  |  | = | 57.76
2.5.3.3 | ASSENTAMENTO DE GUIA (MEIO-FIO) EM TRECHO CURVO, CONFECCIONADA EM CONCRETO PRÉ-FABRICADO, DIMENSÕES 100X15X13X30 CM (COMPRIMENTO X BASE INFERIOR X BASE SUPERIOR X ALTURA). AF_01/2024 | [8 empty] | M | 50.22
| Comp. |  |  |  |  | Observações
| 12.18 |  |  |  |  | Lado Esquerdo |  |  | = | 12.18
| 3.17 |  |  |  |  | Lado Esquerdo |  |  | = | 3.17
| 3.11 |  |  |  |  | Lado Esquerdo |  |  | = | 3.11
| 2.33 |  |  |  |  | Lado Esquerdo |  |  | = | 2.33
| 3.96 |  |  |  |  | Lado Esquerdo |  |  | = | 3.96
| 12.95 |  |  |  |  | Lado Direito |  |  | = | 12.95
| 3.11 |  |  |  |  | Lado Direito |  |  | = | 3.11
| 3.17 |  |  |  |  | Lado Direito |  |  | = | 3.17
| 3.91 |  |  |  |  | Lado Direito |  |  | = | 3.91
| 2.33 |  |  |  |  | Lado Direito |  |  | = | 2.33
2.5.3.4 | EXECUÇÃO DE SARJETA DE CONCRETO USINADO, MOLDADA IN LOCO EM TRECHO RETO, 30 CM BASE X 15 CM ALTURA. AF_01/2024 | [8 empty] | M | 374.03
| Comp. |  |  |  |  | Observações
| 1.97 |  |  |  |  | Lado Esquerdo |  |  | = | 1.97
| 121.68 |  |  |  |  | Lado Esquerdo |  |  | = | 121.68
| 1.46 |  |  |  |  | Lado Esquerdo |  |  | = | 1.46
| 55.05 |  |  |  |  | Lado Esquerdo |  |  | = | 55.05
| 4.54 |  |  |  |  | Lado Direito |  |  | = | 4.54
| 1.04 |  |  |  |  | Lado Direito |  |  | = | 1.04
| 130.53 |  |  |  |  | Lado Direito |  |  | = | 130.53
| 57.76 |  |  |  |  | Lado Direito |  |  | = | 57.76
2.5.3.5 | EXECUÇÃO DE SARJETA DE CONCRETO USINADO, MOLDADA IN LOCO EM TRECHO CURVO, 30 CM BASE X 15 CM ALTURA. AF_01/2024 | [8 empty] | M | 50.22
| Comp. |  |  |  |  | Observações
| 12.18 |  |  |  |  | Lado Esquerdo |  |  | = | 12.18
| 3.17 |  |  |  |  | Lado Esquerdo |  |  | = | 3.17
| 3.11 |  |  |  |  | Lado Esquerdo |  |  | = | 3.11
| 2.33 |  |  |  |  | Lado Esquerdo |  |  | = | 2.33
| 3.96 |  |  |  |  | Lado Esquerdo |  |  | = | 3.96
| 12.95 |  |  |  |  | Lado Direito |  |  | = | 12.95
| 3.11 |  |  |  |  | Lado Direito |  |  | = | 3.11
| 3.17 |  |  |  |  | Lado Direito |  |  | = | 3.17
| 3.91 |  |  |  |  | Lado Direito |  |  | = | 3.91
| 2.33 |  |  |  |  | Lado Direito |  |  | = | 2.33
2.5.3.6 | EXECUÇÃO DE PAVIMENTO EM PARALELEPÍPEDOS, REJUNTAMENTO COM ARGAMASSA TRAÇO 1:3 (CIMENTO E AREIA). AF_05/2020 | [8 empty] | m² | 1487.74
| Área |  |  |  |  | Observações
| 82.84 |  |  |  |  | Entroncamento |  |  | = | 82.84
| 15.09 |  |  |  |  | Entroncamento |  |  | = | 15.09
| 15.09 |  |  |  |  | Entroncamento |  |  | = | 15.09
| 28.38 |  |  |  |  | Entroncamento |  |  | = | 28.38
| 32.29 |  |  |  |  | Entroncamento |  |  | = | 32.29
| Comp. | x | Larg. |  |  | Observações
| 27.16 | x | 2.2 |  |  | Acostamento |  |  | = | 59.75
| 210.73 | x | 6 |  |  | E0+11,06 até E11+1,793 |  |  | = | 1264.38
| 6.3 | x | -1.6 |  |  | Desconto Calha |  |  | = | -10.08
2.5.3.7 | ESCORAMENTO DE MEIO FIO COMPACTADO MANUALMENTE, EM FAIXA DE 0,50M (REF.: ITEM 83718 SINAPI 05/2016) | [8 empty] | M | 424.25
| Comp. |  |  |  |  | Observações
| 12.18 |  |  |  |  | Lado Esquerdo |  |  | = | 12.18
| 1.97 |  |  |  |  | Lado Esquerdo |  |  | = | 1.97
| 3.17 |  |  |  |  | Lado Esquerdo |  |  | = | 3.17
| 3.11 |  |  |  |  | Lado Esquerdo |  |  | = | 3.11
| 121.68 |  |  |  |  | Lado Esquerdo |  |  | = | 121.68
| 1.46 |  |  |  |  | Lado Esquerdo |  |  | = | 1.46
| 2.33 |  |  |  |  | Lado Esquerdo |  |  | = | 2.33
| 3.96 |  |  |  |  | Lado Esquerdo |  |  | = | 3.96
| 55.05 |  |  |  |  | Lado Esquerdo |  |  | = | 55.05
| 4.54 |  |  |  |  | Lado Direito |  |  | = | 4.54
| 12.95 |  |  |  |  | Lado Direito |  |  | = | 12.95
| 1.04 |  |  |  |  | Lado Direito |  |  | = | 1.04
| 3.11 |  |  |  |  | Lado Direito |  |  | = | 3.11
| 3.17 |  |  |  |  | Lado Direito |  |  | = | 3.17
| 130.53 |  |  |  |  | Lado Direito |  |  | = | 130.53
| 3.91 |  |  |  |  | Lado Direito |  |  | = | 3.91
| 2.33 |  |  |  |  | Lado Direito |  |  | = | 2.33
| 57.76 |  |  |  |  | Lado Direito |  |  | = | 57.76
2.5.3.8 | MEIO-FIO GRANÍTICO, REJUNTADO COM ARGAMASSA DE CIMENTO E AREIA NO TRAÇO 1:3 (REF. ITEM: 4960 (ORSE 01/2025)) | [8 empty] | M | 52.8
| Comp. | x | Quant. |  |  | Observações
| 6.6 | x | 8 | [5 empty] | = | 52.8
2.5.3.9 | TRANSPORTE COM CAMINHÃO BASCULANTE DE 14 M³, EM VIA URBANA PAVIMENTADA, DMT ATÉ 30 KM (UNIDADE: M3XKM). AF_07/2020 | [8 empty] | M3XKM | 2740.94
| Área | x | Esp. | x | KM |  |  | Observações
| 1487.74 | x | 0.13 | x | 14 |  |  | Transporte de paralelo | = | 2707.68
| Comp. | x | Larg. | x | Altura | x | KM | Observações
| 52.8 | x | 0.15 | x | 0.3 | x | 14 | Transporte de meio-fio granítico | = | 33.26
2.5.4 | SINALIZAÇÃO VERTICAL E HORIZONTAL
2.5.4.1 | PLACA ESMALTADA PARA IDENTIFICAÇÃO NR DE RUA, DIMENSÕES 45X25CM (REF.: ITEM 73916/002 SINAPI 01/2020) | [8 empty] | UN | 2
| Quant. |  |  |  |  | Observações
| 2 |  |  |  |  | Início e Fim da rua |  |  | = | 2
2.5.4.2 | FORNECIMENTO E INSTALAÇÃO DE SUPORTE METÁLICO GALVANIZADO PARA PLACAS DE SINALIZAÇÃO, EM BASE DE CONCRETO, COM DIÂMETRO DE 2''. (REF. ITEM: 103693 SINAPI 09/2025 E ITEM: 5213856 SICRO3 07/2025) | [8 empty] | UN | 7
| Quant. |  |  |  |  | Observações
| 7 |  |  |  |  | R-1 e R-19 |  |  | = | 7
2.5.4.3 | PLACA DE REGULAMENTAÇÃO EM AÇO, R1 LADO 0,331 M - PELÍCULA RETRORREFLETIVA TIPO I + SI - FORNECIMENTO E IMPLANTAÇÃO (REF. ITEM: 5213445 SICRO3 07/2025) | [8 empty] | UN | 3
| Quant. |  |  |  |  | Observações
| 3 |  |  |  |  | R-1 |  |  | = | 3
2.5.4.4 | PLACA DE REGULAMENTAÇÃO EM AÇO D = 0,45 M - PELÍCULA RETRORREFLETIVA TIPO I + SI - FORNECIMENTO E IMPLANTAÇÃO. (REF. ITEM: 5213440 SICRO3 07/2025) | [8 empty] | UN | 4
| Quant. |  |  |  |  | Observações
| 4 |  |  |  |  | R-19 |  |  | = | 4
2.5.4.5 | PINTURA DE MEIO-FIO COM TINTA BRANCA A BASE DE CAL (CAIAÇÃO). AF_05/2021 | [8 empty] | M | 424.25
| Comp. |  |  |  |  | Observações
| 12.18 |  |  |  |  | Lado Esquerdo |  |  | = | 12.18
| 1.97 |  |  |  |  | Lado Esquerdo |  |  | = | 1.97
| 3.17 |  |  |  |  | Lado Esquerdo |  |  | = | 3.17
| 3.11 |  |  |  |  | Lado Esquerdo |  |  | = | 3.11
| 121.68 |  |  |  |  | Lado Esquerdo |  |  | = | 121.68
| 1.46 |  |  |  |  | Lado Esquerdo |  |  | = | 1.46
| 2.33 |  |  |  |  | Lado Esquerdo |  |  | = | 2.33
| 3.96 |  |  |  |  | Lado Esquerdo |  |  | = | 3.96
| 55.05 |  |  |  |  | Lado Esquerdo |  |  | = | 55.05
| 4.54 |  |  |  |  | Lado Direito |  |  | = | 4.54
| 12.95 |  |  |  |  | Lado Direito |  |  | = | 12.95
| 1.04 |  |  |  |  | Lado Direito |  |  | = | 1.04
| 3.11 |  |  |  |  | Lado Direito |  |  | = | 3.11
| 3.17 |  |  |  |  | Lado Direito |  |  | = | 3.17
| 130.53 |  |  |  |  | Lado Direito |  |  | = | 130.53
| 3.91 |  |  |  |  | Lado Direito |  |  | = | 3.91
| 2.33 |  |  |  |  | Lado Direito |  |  | = | 2.33
| 57.76 |  |  |  |  | Lado Direito |  |  | = | 57.76
2.5.5 | DRENAGEM PLUVIAL
2.5.5.1 | MONTAGEM E DESMONTAGEM DE FÔRMA DE PILARES RETANGULARES E ESTRUTURAS SIMILARES, PÉ-DIREITO SIMPLES, EM CHAPA DE MADEIRA COMPENSADA PLASTIFICADA, 18 UTILIZAÇÕES. AF_09/2020 | [8 empty] | m² | 75.97
| Área |  |  |  |  | Observações
| 75.97 |  |  |  |  | Conforme Projeto Estrutural |  |  | = | 75.97
2.5.5.2 | FABRICAÇÃO, MONTAGEM E DESMONTAGEM DE FORMA PARA RADIER, PISO DE CONCRETO OU LAJE SOBRE SOLO, EM MADEIRA SERRADA, 4 UTILIZAÇÕES. AF_09/2021 | [8 empty] | m² | 4.3
| Área |  |  |  |  | Observações
| 4.3 |  |  |  |  | Conforme Projeto Estrutural |  |  | = | 4.3
2.5.5.3 | LASTRO DE CONCRETO MAGRO, APLICADO EM PISOS, LAJES SOBRE SOLO OU RADIERS. AF_01/2024 | [8 empty] | m³ | 0.5
| Comp. | x | Larg. | x | Esp. | Observações
| 7 | x | 1.45 | x | 0.05 | Calha 01 |  |  | = | 0.5
2.5.5.4 | CONCRETAGEM DE ESTRUTURAS, FCK=30 MPA, PARA TODOS OS TIPOS DE ESTRUTURAS, COM USO DE BOMBA - LANÇAMENTO, ADENSAMENTO E ACABAMENTO. (REF. ITEM: 103675 - SINAPI 08/2025) | [8 empty] | m³ | 9.68
| Volume |  |  |  |  | Observações
| 9.68 |  |  |  |  | Conforme Projeto Estrutural |  |  | = | 9.68
2.5.5.5 | ARMAÇÃO DE LAJE DE ESTRUTURA CONVENCIONAL DE CONCRETO ARMADO UTILIZANDO AÇO CA-50 DE 8,0 MM - MONTAGEM. AF_06/2022 | [8 empty] | KG | 41.9
| KG |  |  |  |  | Observações
| 41.9 |  |  |  |  | Conforme Projeto Estrutural |  |  | = | 41.9
2.5.5.6 | ARMAÇÃO DE LAJE DE ESTRUTURA CONVENCIONAL DE CONCRETO ARMADO UTILIZANDO AÇO CA-50 DE 10,0 MM - MONTAGEM. AF_06/2022 | [8 empty] | KG | 68.8
| KG |  |  |  |  | Observações
| 68.8 |  |  |  |  | Conforme Projeto Estrutural |  |  | = | 68.8
2.5.5.7 | ARMAÇÃO DE PILAR OU VIGA DE ESTRUTURA CONVENCIONAL DE CONCRETO ARMADO UTILIZANDO AÇO CA-60 DE 5,0 MM - MONTAGEM. AF_06/2022 | [8 empty] | KG | 7.9
| KG |  |  |  |  | Observações
| 7.9 |  |  |  |  | Conforme Projeto Estrutural |  |  | = | 7.9
2.5.5.8 | ARMAÇÃO DE PILAR OU VIGA DE ESTRUTURA CONVENCIONAL DE CONCRETO ARMADO UTILIZANDO AÇO CA-50 DE 6,3 MM - MONTAGEM. AF_06/2022 | [8 empty] | KG | 540.5
| KG |  |  |  |  | Observações
| 540.5 |  |  |  |  | Conforme Projeto Estrutural |  |  | = | 540.5
2.5.5.9 | ARMAÇÃO DE PILAR OU VIGA DE ESTRUTURA CONVENCIONAL DE CONCRETO ARMADO UTILIZANDO AÇO CA-50 DE 8,0 MM - MONTAGEM. AF_06/2022 | [8 empty] | KG | 16.4
| KG |  |  |  |  | Observações
| 16.4 |  |  |  |  | Conforme Projeto Estrutural |  |  | = | 16.4
2.5.5.10 | ARMAÇÃO DE PILAR OU VIGA DE ESTRUTURA CONVENCIONAL DE CONCRETO ARMADO UTILIZANDO AÇO CA-50 DE 10,0 MM - MONTAGEM. AF_06/2022 | [8 empty] | KG | 71.1
| KG |  |  |  |  | Observações
| 71.1 |  |  |  |  | Conforme Projeto Estrutural |  |  | = | 71.1
2.5.5.11 | ARMAÇÃO DE PILAR OU VIGA DE ESTRUTURA CONVENCIONAL DE CONCRETO ARMADO UTILIZANDO AÇO CA-50 DE 12,5 MM - MONTAGEM. AF_06/2022 | [8 empty] | KG | 102.7
| KG |  |  |  |  | Observações
| 102.7 |  |  |  |  | Conforme Projeto Estrutural |  |  | = | 102.7
2.5.5.12 | ESCAVAÇÃO MECANIZADA DE VALA COM PROF. MAIOR QUE 1,5 M ATÉ 3,0 M (MÉDIA MONTANTE E JUSANTE/UMA COMPOSIÇÃO POR TRECHO),COM ESCAVADEIRA (1,2 M3),LARG. DE 1,5 M A 2,5 M, EM SOLO DE 1A CATEGORIA, LOCAIS COM BAIXO NÍVEL DE INTERFERÊNCIA. AF_09/2024 | [8 empty] | M3 | 35.73
| Comp. | x | Larg. | x | Prof. | Observações
| 7.4 | x | 1.85 | x | 2.61 | Calha 01 |  |  | = | 35.73
2.5.5.13 | ESCAVAÇÃO MECANIZADA DE VALA COM PROF. MAIOR QUE 1,5 M E ATÉ 3,0 M(MÉDIA MONTANTE E JUSANTE/UMA COMPOSIÇÃO POR TRECHO), ESCAVADEIRA (0,8 M3), LARG. MENOR QUE 1,5 M, EM SOLO DE 1A CATEGORIA, LOCAIS COM BAIXO NÍVEL DE INTERFERÊNCIA. AF_09/2024 | [8 empty] | M3 | 45.93
| Comp. | x | Larg. | x | Prof. | Observações
| 16.95 | x | 1 | x | 2.71 | Tubulação 600 |  |  | = | 45.93
2.5.5.14 | ESCORAMENTO DE VALA, TIPO PONTALETEAMENTO, COM PROFUNDIDADE DE 1,5 A 3,0 M, LARGURA MENOR QUE 1,5 M. AF_08/2020 | [8 empty] | M2 | 138.04
| Comp. | x | Prof. | x | Lados | Observações
| 16.95 | x | 2.71 | x | 2 | Tubulação 600 |  |  | = | 91.86
| 7.4 | x | 2.61 | x | 2 | Calha 01 |  |  | = | 38.62
| 1.45 | x | 2.61 | x | 2 | Calha 01 |  |  | = | 7.56
2.5.5.15 | PREPARO DE FUNDO DE VALA COM LARGURA MENOR QUE 1,5 M (ACERTO DO SOLO NATURAL). AF_08/2020 | [8 empty] | M2 | 27.1
| Comp. | x | Larg. |  |  | Observações
| 7 | x | 1.45 |  |  | Calha 01 |  |  | = | 10.15
| 16.95 | x | 1 |  |  | Tubulação 600 |  |  | = | 16.95
2.5.5.16 | TUBO DE CONCRETO PARA REDES COLETORAS DE ÁGUAS PLUVIAIS, DIÂMETRO DE 600 MM, JUNTA RÍGIDA, INSTALADO EM LOCAL COM BAIXO NÍVEL DE INTERFERÊNCIAS - FORNECIMENTO E ASSENTAMENTO. AF_03/2024 | [8 empty] | M | 16.95
| Comp. |  |  |  |  | Observações
| 16.95 |  |  |  |  | Tubulação 600 |  |  | = | 16.95
2.5.5.17 | COLCHÃO DE AREIA (REF.: ITEM 3212 ORSE 08/2025) | [8 empty] | M3 | 2.03
| Comp. | x | Larg. | x | Esp. | Observações
| 16.95 | x | 0.8 | x | 0.15 | Tubulação 600 |  |  | = | 2.03
2.5.5.18 | REATERRO MECANIZADO DE VALA COM RETROESCAVADEIRA (CAPACIDADE DA CAÇAMBA DA RETRO: 0,26 M³/POTÊNCIA: 88 HP), LARGURA DE 0,8 A 1,5 M, PROFUNDIDADE DE 1,5 A 3,0 M, COM SOLO (SEM SUBSTITUIÇÃO) DE 1ª CATEGORIA, COM PLACA VIBRATÓRIA. AF_08/2023 | [8 empty] | M3 | 48.86
| Volume |  |  |  |  | Observações
| 35.73 |  |  |  |  | Escavação |  |  | = | 35.73
| 45.93 |  |  |  |  | Escavação |  |  | = | 45.93
| Comp. | x | Larg. | x | Prof.
| -7 | x | 1.45 | x | 2.56 | Desconto Calha 01 |  |  | = | -25.98
| Área | x | Comp.
| 0.28274 | x | -16.95 |  |  | Desconto Tubulação 600 |  |  | = | -4.79
| 2.03 | x | -1 |  |  | Colchão de areia |  |  | = | -2.03
2.5.5.19 | CARGA, MANOBRA E DESCARGA DE SOLOS E MATERIAIS GRANULARES EM CAMINHÃO BASCULANTE 18 M³ - CARGA COM ESCAVADEIRA HIDRÁULICA (CAÇAMBA DE 1,20 M³ / 155 HP) E DESCARGA LIVRE (UNIDADE: M3). AF_07/2020 | [8 empty] | M3 | 32.8
| Volume |  |  |  |  | Observações
| 35.73 |  |  |  |  | Escavação |  |  | = | 35.73
| 45.93 |  |  |  |  | Escavação |  |  | = | 45.93
| -48.86 |  |  |  |  | Reaterro |  |  | = | -48.86
2.5.5.20 | TRANSPORTE COM CAMINHÃO BASCULANTE DE 18 M³, EM VIA URBANA PAVIMENTADA, DMT ATÉ 30 KM (UNIDADE: M3XKM). AF_07/2020 | [8 empty] | M3XKM | 114.8
| Volume | x | KM |  |  | Observações
| 32.8 | x | 3.5 |  |  | Transporte do material escavado |  |  | = | 114.8
2.5.5.21 | GRELHA EM BARRAS DE FERRO CHATO RETANGULAR, DE 1.1/2" x 3/8", COM CANTONEIRA DE 4" x 3/8" E PERFIL I, LAMINADO, DE 4" x 3/16", PARA CAPTAÇÃO DE ÁGUAS PLUVIAIS. | [8 empty] | UN | 1
| Quant. |  |  |  |  | Observações
| 1 | [7 empty] | = | 1
2.6 | RUA PROJETADA (TRECHO) - BAIRRO DOM HÉLDER CÂMARA (PRÓXIMA AO NACIONAL ATLÉTICO CLUBE)
2.6.1 | MOVIMENTAÇÃO DE TERRA
2.6.1.1 | ESCAVAÇÃO HORIZONTAL, INCLUINDO CARGA E DESCARGA EM SOLO DE 1A CATEGORIA COM TRATOR DE ESTEIRAS (150HP/LÂMINA: 3,18M3). AF_07/2020 | [8 empty] | M3 | 45.99
| Comp. | x | Larg. | x | Prof. | Observações
| 10.63 | x | 5.4 | x | 0.1 | E0 até E0+10,63 |  |  | = | 5.74
| 65.26 | x | 5.4 | x | 0.1 | E1+1,38 até E3+6,636 |  |  | = | 35.24
| 10.78 | x | 0.45 | x | 0.1 | Lado Esquerdo |  |  | = | 0.48
| 45.25 | x | 0.45 | x | 0.1 | Lado Esquerdo |  |  | = | 2.03
| 10.63 | x | 0.45 | x | 0.1 | Lado Direito |  |  | = | 0.47
| 45.25 | x | 0.45 | x | 0.1 | Lado Direito |  |  | = | 2.03
2.6.1.2 | REGULARIZAÇÃO E COMPACTAÇÃO DE SUBLEITO DE SOLO PREDOMINANTEMENTE ARGILOSO. AF_11/2019 | [8 empty] | M2 | 460.15
| Comp. | x | Larg. |  |  | Observações
| 10.63 | x | 5.4 |  |  | E0 até E0+10,63 |  |  | = | 57.4
| 65.26 | x | 5.4 |  |  | E1+1,38 até E3+6,636 |  |  | = | 352.4
| 10.78 | x | 0.45 |  |  | Lado Esquerdo |  |  | = | 4.85
| 45.25 | x | 0.45 |  |  | Lado Esquerdo |  |  | = | 20.36
| 10.63 | x | 0.45 |  |  | Lado Direito |  |  | = | 4.78
| 45.25 | x | 0.45 |  |  | Lado Direito |  |  | = | 20.36
2.6.1.3 | CARGA, MANOBRA E DESCARGA DE SOLOS E MATERIAIS GRANULARES EM CAMINHÃO BASCULANTE 18 M³ - CARGA COM ESCAVADEIRA HIDRÁULICA (CAÇAMBA DE 1,20 M³ / 155 HP) E DESCARGA LIVRE (UNIDADE: M3). AF_07/2020 | [8 empty] | M3 | 104.45
| Volume |  |  |  |  | Observações
| 45.99 | [7 empty] | = | 45.99
| Área | x | Esp.
| 460.15 | x | 0.2 | [5 empty] | = | 92.03
| Comp. | x | Larg. | x | Esp. | Observações
| 111.91 | x | 1 | x | -0.3 | Volume destinado à Escoramento do meio-fio |  |  | = | -33.57
2.6.1.4 | TRANSPORTE COM CAMINHÃO BASCULANTE DE 18 M³, EM VIA URBANA PAVIMENTADA, DMT ATÉ 30 KM (UNIDADE: M3XKM). AF_07/2020 | [8 empty] | M3XKM | 365.57
| Volume | x | Km |  |  | Observações
| 104.45 | x | 3.5 |  |  | Transporte do material escavado |  |  | = | 365.57
2.6.2 | CONSTRUÇÃO DE BASE
2.6.2.1 | CONSTRUÇÃO DE SUB-BASE PARA PAVIMENTAÇÃO DE SOLO BRITA - 60%-40%, MISTURA EM PISTA, COM ESPESSURA DE 15 CM - EXCLUSIVE ESCAVAÇÃO, CARGA E TRANSPORTE, SOLO E BRITA. (REF. ITEM: 100572 - SINAPI 09/2025) | [8 empty] | M3 | 69
| Comp. | x | Larg. | x | Prof. | Observações
| 10.63 | x | 5.4 | x | 0.15 | E0 até E0+10,63 |  |  | = | 8.61
| 65.26 | x | 5.4 | x | 0.15 | E1+1,38 até E3+6,636 |  |  | = | 52.86
| 10.78 | x | 0.45 | x | 0.15 | Lado Esquerdo |  |  | = | 0.72
| 45.25 | x | 0.45 | x | 0.15 | Lado Esquerdo |  |  | = | 3.05
| 10.63 | x | 0.45 | x | 0.15 | Lado Direito |  |  | = | 0.71
| 45.25 | x | 0.45 | x | 0.15 | Lado Direito |  |  | = | 3.05
2.6.2.2 | AREIA PARA ATERRO - POSTO JAZIDA/FORNECEDOR (RETIRADO NA JAZIDA, SEM TRANSPORTE) | [8 empty] | M3 | 41.39
| Área | x | Prof. | x | % | Observações
| 57.402 | x | 0.15 | x | 60% | E0 até E0+10,63 |  |  | = | 5.16
| 352.404 | x | 0.15 | x | 60% | E1+1,38 até E3+6,636 |  |  | = | 31.71
| 4.851 | x | 0.15 | x | 60% | Lado Esquerdo |  |  | = | 0.43
| 20.3625 | x | 0.15 | x | 60% | Lado Esquerdo |  |  | = | 1.83
| 4.7835 | x | 0.15 | x | 60% | Lado Direito |  |  | = | 0.43
| 20.3625 | x | 0.15 | x | 60% | Lado Direito |  |  | = | 1.83
2.6.2.3 | PEDRA BRITADA N. 1 (9,5 A 19 MM) POSTO PEDREIRA/FORNECEDOR, SEM FRETE | [8 empty] | M3 | 27.59
| Área | x | Prof. | x | % | Observações
| 57.402 | x | 0.15 | x | 40% | E0 até E0+10,63 |  |  | = | 3.44
| 352.404 | x | 0.15 | x | 40% | E1+1,38 até E3+6,636 |  |  | = | 21.14
| 4.851 | x | 0.15 | x | 40% | Lado Esquerdo |  |  | = | 0.29
| 20.3625 | x | 0.15 | x | 40% | Lado Esquerdo |  |  | = | 1.22
| 4.7835 | x | 0.15 | x | 40% | Lado Direito |  |  | = | 0.28
| 20.3625 | x | 0.15 | x | 40% | Lado Direito |  |  | = | 1.22
2.6.2.4 | CARGA, MANOBRA E DESCARGA DE SOLOS E MATERIAIS GRANULARES EM CAMINHÃO BASCULANTE 18 M³ - CARGA COM ESCAVADEIRA HIDRÁULICA (CAÇAMBA DE 1,20 M³ / 155 HP) E DESCARGA LIVRE (UNIDADE: M3). AF_07/2020 | [8 empty] | M3 | 68.98
| Volume |  |  |  |  | Observações
| 41.39 |  |  |  |  | Solo para Base |  |  | = | 41.39
| 27.59 |  |  |  |  | Brita para Base |  |  | = | 27.59
2.6.2.5 | TRANSPORTE COM CAMINHÃO BASCULANTE DE 18 M³, EM VIA URBANA PAVIMENTADA, DMT ATÉ 30 KM (UNIDADE: M3XKM). AF_07/2020 | [8 empty] | M3XKM | 1082.98
| Volume | x | Km |  |  | Observações
| 41.39 | x | 15.7 |  |  | Solo para Base |  |  | = | 649.82
| 27.59 | x | 15.7 |  |  | Brita para Base |  |  | = | 433.16
2.6.3 | PAVIMENTAÇÃO EM PARALELEPÍPEDOS
2.6.3.1 | LOCAÇÃO DE PAVIMENTAÇÃO. (REF. ITEM: 105137 - SINAPI 09/2025) | [8 empty] | M | 75.89
| Comp. |  |  |  |  | Observações
| 10.63 |  |  |  |  | E0 até E0+10,63 |  |  | = | 10.63
| 65.26 |  |  |  |  | E1+1,38 até E3+6,636 |  |  | = | 65.26
2.6.3.2 | ASSENTAMENTO DE GUIA (MEIO-FIO) EM TRECHO RETO, CONFECCIONADA EM CONCRETO PRÉ-FABRICADO, DIMENSÕES 100X15X13X30 CM (COMPRIMENTO X BASE INFERIOR X BASE SUPERIOR X ALTURA). AF_01/2024 | [8 empty] | M | 111.91
| Comp. |  |  |  |  | Observações
| 10.78 |  |  |  |  | Lado Esquerdo |  |  | = | 10.78
| 45.25 |  |  |  |  | Lado Esquerdo |  |  | = | 45.25
| 10.63 |  |  |  |  | Lado Direito |  |  | = | 10.63
| 45.25 |  |  |  |  | Lado Direito |  |  | = | 45.25
2.6.3.3 | EXECUÇÃO DE SARJETA DE CONCRETO USINADO, MOLDADA IN LOCO EM TRECHO RETO, 30 CM BASE X 15 CM ALTURA. AF_01/2024 | [8 empty] | M | 111.91
| Comp. |  |  |  |  | Observações
| 10.78 |  |  |  |  | Lado Esquerdo |  |  | = | 10.78
| 45.25 |  |  |  |  | Lado Esquerdo |  |  | = | 45.25
| 10.63 |  |  |  |  | Lado Direito |  |  | = | 10.63
| 45.25 |  |  |  |  | Lado Direito |  |  | = | 45.25
2.6.3.4 | EXECUÇÃO DE PAVIMENTO EM PARALELEPÍPEDOS, REJUNTAMENTO COM ARGAMASSA TRAÇO 1:3 (CIMENTO E AREIA). AF_05/2020 | [8 empty] | m² | 409.8
| Comp. | x | Larg. |  |  | Observações
| 10.63 | x | 5.4 |  |  | E0 até E0+10,63 |  |  | = | 57.4
| 65.26 | x | 5.4 |  |  | E1+1,38 até E3+6,636 |  |  | = | 352.4
2.6.3.5 | ESCORAMENTO DE MEIO FIO COMPACTADO MANUALMENTE, EM FAIXA DE 0,50M (REF.: ITEM 83718 SINAPI 05/2016) | [8 empty] | M | 111.91
| Comp. |  |  |  |  | Observações
| 10.78 |  |  |  |  | Lado Esquerdo |  |  | = | 10.78
| 45.25 |  |  |  |  | Lado Esquerdo |  |  | = | 45.25
| 10.63 |  |  |  |  | Lado Direito |  |  | = | 10.63
| 45.25 |  |  |  |  | Lado Direito |  |  | = | 45.25
2.6.3.6 | MEIO-FIO GRANÍTICO, REJUNTADO COM ARGAMASSA DE CIMENTO E AREIA NO TRAÇO 1:3 (REF. ITEM: 4960 (ORSE 01/2025)) | [8 empty] | M | 30
| Comp. | x | Quant. |  |  | Observações
| 6 | x | 5 | [5 empty] | = | 30
2.6.3.7 | TRANSPORTE COM CAMINHÃO BASCULANTE DE 14 M³, EM VIA URBANA PAVIMENTADA, DMT ATÉ 30 KM (UNIDADE: M3XKM). AF_07/2020 | [8 empty] | M3XKM | 764.73
| Área | x | Esp. | x | KM |  |  | Observações
| 409.8 | x | 0.13 | x | 14 |  |  | Transporte de paralelo | = | 745.83
| Comp. | x | Larg. | x | Altura | x | KM | Observações
| 30 | x | 0.15 | x | 0.3 | x | 14 | Transporte de meio-fio granítico | = | 18.9
2.6.4 | SINALIZAÇÃO VERTICAL E HORIZONTAL
2.6.4.1 | PLACA ESMALTADA PARA IDENTIFICAÇÃO NR DE RUA, DIMENSÕES 45X25CM (REF.: ITEM 73916/002 SINAPI 01/2020) | [8 empty] | UN | 1
| Quant. |  |  |  |  | Observações
| 1 | [7 empty] | = | 1
2.6.4.2 | FORNECIMENTO E INSTALAÇÃO DE SUPORTE METÁLICO GALVANIZADO PARA PLACAS DE SINALIZAÇÃO, EM BASE DE CONCRETO, COM DIÂMETRO DE 2''. (REF. ITEM: 103693 SINAPI 09/2025 E ITEM: 5213856 SICRO3 07/2025) | [8 empty] | UN | 4
| Quant. |  |  |  |  | Observações
| 4 | [7 empty] | = | 4
2.6.4.3 | PLACA DE REGULAMENTAÇÃO EM AÇO, R1 LADO 0,331 M - PELÍCULA RETRORREFLETIVA TIPO I + SI - FORNECIMENTO E IMPLANTAÇÃO (REF. ITEM: 5213445 SICRO3 07/2025) | [8 empty] | UN | 2
| Quant. |  |  |  |  | Observações
| 2 | [7 empty] | = | 2
2.6.4.4 | PLACA DE REGULAMENTAÇÃO EM AÇO D = 0,45 M - PELÍCULA RETRORREFLETIVA TIPO I + SI - FORNECIMENTO E IMPLANTAÇÃO. (REF. ITEM: 5213440 SICRO3 07/2025) | [8 empty] | UN | 2
| Quant. |  |  |  |  | Observações
| 2 | [7 empty] | = | 2
2.6.4.5 | PINTURA DE MEIO-FIO COM TINTA BRANCA A BASE DE CAL (CAIAÇÃO). AF_05/2021 | [8 empty] | M | 111.91
| Comp. |  |  |  |  | Observações
| 10.78 |  |  |  |  | Lado Esquerdo |  |  | = | 10.78
| 45.25 |  |  |  |  | Lado Esquerdo |  |  | = | 45.25
| 10.63 |  |  |  |  | Lado Direito |  |  | = | 10.63
| 45.25 |  |  |  |  | Lado Direito |  |  | = | 45.25
2.7 | ESTRADA DE ACESSO A SÃO PEDRO (TRECHO) - BAIRRO DOM HÉLDER CÂMARA (PRÓXIMA AO NACIONAL ATLÉTICO CLUBE)
2.7.1 | MOVIMENTAÇÃO DE TERRA
2.7.1.1 | ESCAVAÇÃO HORIZONTAL, INCLUINDO CARGA E DESCARGA EM SOLO DE 1A CATEGORIA COM TRATOR DE ESTEIRAS (150HP/LÂMINA: 3,18M3). AF_07/2020 | [8 empty] | M3 | 95.66
| Comp. | x | Larg. | x | Prof. | Observações
| 12.43 | x | 6 | x | 0.1 | E0 até E0+12,43 |  |  | = | 7.45
| 140.51 | x | 5.4 | x | 0.1 | E1+7,92 até E7+8,433 |  |  | = | 75.87
| 12.43 | x | 0.45 | x | 0.1 | Lado Esquerdo |  |  | = | 0.55
| 124.83 | x | 0.45 | x | 0.1 | Lado Esquerdo |  |  | = | 5.61
| 17.09 | x | 0.45 | x | 0.1 | Lado Direito |  |  | = | 0.76
| 120.51 | x | 0.45 | x | 0.1 | Lado Direito |  |  | = | 5.42
2.7.1.2 | REGULARIZAÇÃO E COMPACTAÇÃO DE SUBLEITO DE SOLO PREDOMINANTEMENTE ARGILOSO. AF_11/2019 | [8 empty] | M2 | 957
| Comp. | x | Larg. |  |  | Observações
| 12.43 | x | 6 |  |  | E0 até E0+12,43 |  |  | = | 74.58
| 140.51 | x | 5.4 |  |  | E1+7,92 até E7+8,433 |  |  | = | 758.75
| 12.43 | x | 0.45 |  |  | Lado Esquerdo |  |  | = | 5.59
| 124.83 | x | 0.45 |  |  | Lado Esquerdo |  |  | = | 56.17
| 17.09 | x | 0.45 |  |  | Lado Direito |  |  | = | 7.69
| 120.51 | x | 0.45 |  |  | Lado Direito |  |  | = | 54.22
2.7.1.3 | CARGA, MANOBRA E DESCARGA DE SOLOS E MATERIAIS GRANULARES EM CAMINHÃO BASCULANTE 18 M³ - CARGA COM ESCAVADEIRA HIDRÁULICA (CAÇAMBA DE 1,20 M³ / 155 HP) E DESCARGA LIVRE (UNIDADE: M3). AF_07/2020 | [8 empty] | M3 | 204.61
| Volume |  |  |  |  | Observações
| 95.66 | [7 empty] | = | 95.66
| Área | x | Esp.
| 957 | x | 0.2 | [5 empty] | = | 191.4
| Comp. | x | Larg. | x | Esp. | Observações
| 274.86 | x | 1 | x | -0.3 | Volume destinado à Escoramento do meio-fio |  |  | = | -82.45
2.7.1.4 | TRANSPORTE COM CAMINHÃO BASCULANTE DE 18 M³, EM VIA URBANA PAVIMENTADA, DMT ATÉ 30 KM (UNIDADE: M3XKM). AF_07/2020 | [8 empty] | M3XKM | 716.13
| Volume | x | Km |  |  | Observações
| 204.61 | x | 3.5 |  |  | Transporte do material escavado |  |  | = | 716.13
2.7.2 | CONSTRUÇÃO DE BASE
2.7.2.1 | CONSTRUÇÃO DE SUB-BASE PARA PAVIMENTAÇÃO DE SOLO BRITA - 60%-40%, MISTURA EM PISTA, COM ESPESSURA DE 15 CM - EXCLUSIVE ESCAVAÇÃO, CARGA E TRANSPORTE, SOLO E BRITA. (REF. ITEM: 100572 - SINAPI 09/2025) | [8 empty] | M3 | 143.52
| Comp. | x | Larg. | x | Prof. | Observações
| 12.43 | x | 6 | x | 0.15 | E0 até E0+12,43 |  |  | = | 11.18
| 140.51 | x | 5.4 | x | 0.15 | E1+7,92 até E7+8,433 |  |  | = | 113.81
| 12.43 | x | 0.45 | x | 0.15 | Lado Esquerdo |  |  | = | 0.83
| 124.83 | x | 0.45 | x | 0.15 | Lado Esquerdo |  |  | = | 8.42
| 17.09 | x | 0.45 | x | 0.15 | Lado Direito |  |  | = | 1.15
| 120.51 | x | 0.45 | x | 0.15 | Lado Direito |  |  | = | 8.13
2.7.2.2 | AREIA PARA ATERRO - POSTO JAZIDA/FORNECEDOR (RETIRADO NA JAZIDA, SEM TRANSPORTE) | [8 empty] | M3 | 86.11
| Comp. | x | Prof. | x | Prof. | Observações
| 74.58 | x | 0.15 | x | 60% | E0 até E0+12,43 |  |  | = | 6.71
| 758.754 | x | 0.15 | x | 60% | E1+7,92 até E7+8,433 |  |  | = | 68.28
| 5.5935 | x | 0.15 | x | 60% | Lado Esquerdo |  |  | = | 0.5
| 56.1735 | x | 0.15 | x | 60% | Lado Esquerdo |  |  | = | 5.05
| 7.6905 | x | 0.15 | x | 60% | Lado Direito |  |  | = | 0.69
| 54.2295 | x | 0.15 | x | 60% | Lado Direito |  |  | = | 4.88
2.7.2.3 | PEDRA BRITADA N. 1 (9,5 A 19 MM) POSTO PEDREIRA/FORNECEDOR, SEM FRETE | [8 empty] | M3 | 57.4
| Comp. | x | Prof. | x | Prof. | Observações
| 74.58 | x | 0.15 | x | 40% | E0 até E0+12,43 |  |  | = | 4.47
| 758.754 | x | 0.15 | x | 40% | E1+7,92 até E7+8,433 |  |  | = | 45.52
| 5.5935 | x | 0.15 | x | 40% | Lado Esquerdo |  |  | = | 0.33
| 56.1735 | x | 0.15 | x | 40% | Lado Esquerdo |  |  | = | 3.37
| 7.6905 | x | 0.15 | x | 40% | Lado Direito |  |  | = | 0.46
| 54.2295 | x | 0.15 | x | 40% | Lado Direito |  |  | = | 3.25
2.7.2.4 | CARGA, MANOBRA E DESCARGA DE SOLOS E MATERIAIS GRANULARES EM CAMINHÃO BASCULANTE 18 M³ - CARGA COM ESCAVADEIRA HIDRÁULICA (CAÇAMBA DE 1,20 M³ / 155 HP) E DESCARGA LIVRE (UNIDADE: M3). AF_07/2020 | [8 empty] | M3 | 143.51
| Volume |  |  |  |  | Observações
| 86.11 |  |  |  |  | Solo para Base |  |  | = | 86.11
| 57.4 |  |  |  |  | Brita para Base |  |  | = | 57.4
2.7.2.5 | TRANSPORTE COM CAMINHÃO BASCULANTE DE 18 M³, EM VIA URBANA PAVIMENTADA, DMT ATÉ 30 KM (UNIDADE: M3XKM). AF_07/2020 | [8 empty] | M3XKM | 2253.1
| Volume | x | Km |  |  | Observações
| 86.11 | x | 15.7 |  |  | Solo para Base |  |  | = | 1351.92
| 57.4 | x | 15.7 |  |  | Brita para Base |  |  | = | 901.18
2.7.3 | PAVIMENTAÇÃO EM PARALELEPÍPEDOS
2.7.3.1 | LOCAÇÃO DE PAVIMENTAÇÃO. (REF. ITEM: 105137 - SINAPI 09/2025) | [8 empty] | M | 152.94
| Comp. |  |  |  |  | Observações
| 12.43 |  |  |  |  | E0 até E0+12,43 |  |  | = | 12.43
| 140.51 |  |  |  |  | E1+7,92 até E7+8,433 |  |  | = | 140.51
2.7.3.2 | ASSENTAMENTO DE GUIA (MEIO-FIO) EM TRECHO RETO, CONFECCIONADA EM CONCRETO PRÉ-FABRICADO, DIMENSÕES 100X15X13X30 CM (COMPRIMENTO X BASE INFERIOR X BASE SUPERIOR X ALTURA). AF_01/2024 | [8 empty] | M | 274.86
| Comp. |  |  |  |  | Observações
| 12.43 |  |  |  |  | Lado Esquerdo |  |  | = | 12.43
| 124.83 |  |  |  |  | Lado Esquerdo |  |  | = | 124.83
| 17.09 |  |  |  |  | Lado Direito |  |  | = | 17.09
| 120.51 |  |  |  |  | Lado Direito |  |  | = | 120.51
2.7.3.3 | EXECUÇÃO DE SARJETA DE CONCRETO USINADO, MOLDADA IN LOCO EM TRECHO RETO, 30 CM BASE X 15 CM ALTURA. AF_01/2024 | [8 empty] | M | 274.86
| Comp. |  |  |  |  | Observações
| 12.43 |  |  |  |  | Lado Esquerdo |  |  | = | 12.43
| 124.83 |  |  |  |  | Lado Esquerdo |  |  | = | 124.83
| 17.09 |  |  |  |  | Lado Direito |  |  | = | 17.09
| 120.51 |  |  |  |  | Lado Direito |  |  | = | 120.51
2.7.3.4 | EXECUÇÃO DE PAVIMENTO EM PARALELEPÍPEDOS, REJUNTAMENTO COM ARGAMASSA TRAÇO 1:3 (CIMENTO E AREIA). AF_05/2020 | [8 empty] | m² | 833.33
| Comp. | x | Larg. |  |  | Observações
| 12.43 | x | 6 |  |  | E0 até E0+12,43 |  |  | = | 74.58
| 140.51 | x | 5.4 |  |  | E1+7,92 até E7+8,433 |  |  | = | 758.75
2.7.3.5 | ESCORAMENTO DE MEIO FIO COMPACTADO MANUALMENTE, EM FAIXA DE 0,50M (REF.: ITEM 83718 SINAPI 05/2016) | [8 empty] | M | 274.86
| Comp. |  |  |  |  | Observações
| 12.43 |  |  |  |  | Lado Esquerdo |  |  | = | 12.43
| 124.83 |  |  |  |  | Lado Esquerdo |  |  | = | 124.83
| 17.09 |  |  |  |  | Lado Direito |  |  | = | 17.09
| 120.51 |  |  |  |  | Lado Direito |  |  | = | 120.51
2.7.3.6 | MEIO-FIO GRANÍTICO, REJUNTADO COM ARGAMASSA DE CIMENTO E AREIA NO TRAÇO 1:3 (REF. ITEM: 4960 (ORSE 01/2025)) | [8 empty] | M | 36.6
| Comp. | x | Quant. |  |  | Observações
| 6.6 | x | 1 | [5 empty] | = | 6.6
| 6 | x | 5 | [5 empty] | = | 30
2.7.3.7 | TRANSPORTE COM CAMINHÃO BASCULANTE DE 14 M³, EM VIA URBANA PAVIMENTADA, DMT ATÉ 30 KM (UNIDADE: M3XKM). AF_07/2020 | [8 empty] | M3XKM | 1539.71
| Área | x | Esp. | x | KM |  |  | Observações
| 833.33 | x | 0.13 | x | 14 |  |  | Transporte de paralelo | = | 1516.66
| Comp. | x | Larg. | x | Altura | x | KM | Observações
| 36.6 | x | 0.15 | x | 0.3 | x | 14 | Transporte de meio-fio granítico | = | 23.05
2.7.4 | SINALIZAÇÃO VERTICAL E HORIZONTAL
2.7.4.1 | PLACA ESMALTADA PARA IDENTIFICAÇÃO NR DE RUA, DIMENSÕES 45X25CM (REF.: ITEM 73916/002 SINAPI 01/2020) | [8 empty] | UN | 1
| Quant. |  |  |  |  | Observações
| 1 | [7 empty] | = | 1
2.7.4.2 | FORNECIMENTO E INSTALAÇÃO DE SUPORTE METÁLICO GALVANIZADO PARA PLACAS DE SINALIZAÇÃO, EM BASE DE CONCRETO, COM DIÂMETRO DE 2''. (REF. ITEM: 103693 SINAPI 09/2025 E ITEM: 5213856 SICRO3 07/2025) | [8 empty] | UN | 4
| Quant. |  |  |  |  | Observações
| 4 |  |  |  |  | R-19 |  |  | = | 4
2.7.4.3 | PLACA DE REGULAMENTAÇÃO EM AÇO D = 0,45 M - PELÍCULA RETRORREFLETIVA TIPO I + SI - FORNECIMENTO E IMPLANTAÇÃO. (REF. ITEM: 5213440 SICRO3 07/2025) | [8 empty] | UN | 4
| Quant. |  |  |  |  | Observações
| 4 |  |  |  |  | R-19 |  |  | = | 4
2.7.4.4 | PINTURA DE MEIO-FIO COM TINTA BRANCA A BASE DE CAL (CAIAÇÃO). AF_05/2021 | [8 empty] | M | 274.86
| Comp. |  |  |  |  | Observações
| 12.43 |  |  |  |  | Lado Esquerdo |  |  | = | 12.43
| 124.83 |  |  |  |  | Lado Esquerdo |  |  | = | 124.83
| 17.09 |  |  |  |  | Lado Direito |  |  | = | 17.09
| 120.51 |  |  |  |  | Lado Direito |  |  | = | 120.51
2.8 | RUA FERNANDO DE NORONHA - BAIRRO SÃO JOSÉ
2.8.1 | MOVIMENTAÇÃO DE TERRA
2.8.1.1 | ESCAVAÇÃO HORIZONTAL, INCLUINDO CARGA E DESCARGA EM SOLO DE 1A CATEGORIA COM TRATOR DE ESTEIRAS (150HP/LÂMINA: 3,18M3). AF_07/2020 | [8 empty] | M3 | 60.42
| Área | x | Prof. |  |  | Observações
| 17.71 | x | 0.1 |  |  | Entroncamento |  |  | = | 1.77
| 10.43 | x | 0.1 |  |  | Entroncamento |  |  | = | 1.04
| Comp. | x | Larg. | x | Prof. | Observações
| 99.86 | x | 4.8 | x | 0.1 | E0+3,01 até E5+2,87 |  |  | = | 47.93
| Comp. | x | Larg. | x | Prof. | Observações
| 4.7 | x | 0.45 | x | 0.1 | Lado Esquerdo |  |  | = | 0.21
| 24.31 | x | 0.45 | x | 0.1 | Lado Esquerdo |  |  | = | 1.09
| 31.43 | x | 0.45 | x | 0.1 | Lado Esquerdo |  |  | = | 1.41
| 15.67 | x | 0.45 | x | 0.1 | Lado Esquerdo |  |  | = | 0.7
| 22.1 | x | 0.45 | x | 0.1 | Lado Esquerdo |  |  | = | 0.99
| 7.1 | x | 0.45 | x | 0.1 | Lado Esquerdo |  |  | = | 0.31
| 3.17 | x | 0.45 | x | 0.1 | Lado Esquerdo |  |  | = | 0.14
| 4.73 | x | 0.45 | x | 0.1 | Lado Direito |  |  | = | 0.21
| 24.34 | x | 0.45 | x | 0.1 | Lado Direito |  |  | = | 1.09
| 31.8 | x | 0.45 | x | 0.1 | Lado Direito |  |  | = | 1.43
| 15.67 | x | 0.45 | x | 0.1 | Lado Direito |  |  | = | 0.7
| 22.05 | x | 0.45 | x | 0.1 | Lado Direito |  |  | = | 0.99
| 5.93 | x | 0.45 | x | 0.1 | Lado Direito |  |  | = | 0.26
| 3.49 | x | 0.45 | x | 0.1 | Lado Direito |  |  | = | 0.15
2.8.1.2 | REGULARIZAÇÃO E COMPACTAÇÃO DE SUBLEITO DE SOLO PREDOMINANTEMENTE ARGILOSO. AF_11/2019 | [8 empty] | M2 | 604.82
| Área |  |  |  |  | Observações
| 17.71 |  |  |  |  | Entroncamento |  |  | = | 17.71
| 10.43 |  |  |  |  | Entroncamento |  |  | = | 10.43
| Comp. | x | Larg. |  |  | Observações
| 99.86 | x | 4.8 |  |  | E0+3,01 até E5+2,87 |  |  | = | 479.32
| Comp. | x | Larg. |  |  | Observações
| 4.7 | x | 0.45 |  |  | Lado Esquerdo |  |  | = | 2.11
| 24.31 | x | 0.45 |  |  | Lado Esquerdo |  |  | = | 10.93
| 31.43 | x | 0.45 |  |  | Lado Esquerdo |  |  | = | 14.14
| 15.67 | x | 0.45 |  |  | Lado Esquerdo |  |  | = | 7.05
| 22.1 | x | 0.45 |  |  | Lado Esquerdo |  |  | = | 9.94
| 7.1 | x | 0.45 |  |  | Lado Esquerdo |  |  | = | 3.19
| 3.17 | x | 0.45 |  |  | Lado Esquerdo |  |  | = | 1.42
| 4.73 | x | 0.45 |  |  | Lado Direito |  |  | = | 2.12
| 24.34 | x | 0.45 |  |  | Lado Direito |  |  | = | 10.95
| 31.8 | x | 0.45 |  |  | Lado Direito |  |  | = | 14.31
| 15.67 | x | 0.45 |  |  | Lado Direito |  |  | = | 7.05
| 22.05 | x | 0.45 |  |  | Lado Direito |  |  | = | 9.92
| 5.93 | x | 0.45 |  |  | Lado Direito |  |  | = | 2.66
| 3.49 | x | 0.45 |  |  | Lado Direito |  |  | = | 1.57
2.8.1.3 | CARGA, MANOBRA E DESCARGA DE SOLOS E MATERIAIS GRANULARES EM CAMINHÃO BASCULANTE 18 M³ - CARGA COM ESCAVADEIRA HIDRÁULICA (CAÇAMBA DE 1,20 M³ / 155 HP) E DESCARGA LIVRE (UNIDADE: M3). AF_07/2020 | [8 empty] | M3 | 116.44
| Volume |  |  |  |  | Observações
| 60.42 | [7 empty] | = | 60.42
| Área | x | Esp.
| 604.82 | x | 0.2 | [5 empty] | = | 120.96
| Comp. | x | Larg. | x | Esp. | Observações
| 216.49 | x | 1 | x | -0.3 | Volume destinado à Escoramento do meio fio |  |  | = | -64.94
2.8.1.4 | TRANSPORTE COM CAMINHÃO BASCULANTE DE 18 M³, EM VIA URBANA PAVIMENTADA, DMT ATÉ 30 KM (UNIDADE: M3XKM). AF_07/2020 | [8 empty] | M3XKM | 430.82
| Volume | x | Km |  |  | Observações
| 116.44 | x | 3.7 |  |  | Transporte do material escavado |  |  | = | 430.82
2.8.2 | CONSTRUÇÃO DE BASE
2.8.2.1 | CONSTRUÇÃO DE SUB-BASE PARA PAVIMENTAÇÃO DE SOLO BRITA - 60%-40%, MISTURA EM PISTA, COM ESPESSURA DE 15 CM - EXCLUSIVE ESCAVAÇÃO, CARGA E TRANSPORTE, SOLO E BRITA. (REF. ITEM: 100572 - SINAPI 09/2025) | [8 empty] | M3 | 90.64
| Área | x | Prof. |  |  | Observações
| 17.71 | x | 0.15 |  |  | Entroncamento |  |  | = | 2.65
| 10.43 | x | 0.15 |  |  | Entroncamento |  |  | = | 1.56
| Comp. | x | Larg. | x | Prof. | Observações
| 99.86 | x | 4.8 | x | 0.15 | E0+3,01 até E5+2,87 |  |  | = | 71.89
| Comp. | x | Larg. | x | Prof. | Observações
| 4.7 | x | 0.45 | x | 0.15 | Lado Esquerdo |  |  | = | 0.31
| 24.31 | x | 0.45 | x | 0.15 | Lado Esquerdo |  |  | = | 1.64
| 31.43 | x | 0.45 | x | 0.15 | Lado Esquerdo |  |  | = | 2.12
| 15.67 | x | 0.45 | x | 0.15 | Lado Esquerdo |  |  | = | 1.05
| 22.1 | x | 0.45 | x | 0.15 | Lado Esquerdo |  |  | = | 1.49
| 7.1 | x | 0.45 | x | 0.15 | Lado Esquerdo |  |  | = | 0.47
| 3.17 | x | 0.45 | x | 0.15 | Lado Esquerdo |  |  | = | 0.21
| 4.73 | x | 0.45 | x | 0.15 | Lado Direito |  |  | = | 0.31
| 24.34 | x | 0.45 | x | 0.15 | Lado Direito |  |  | = | 1.64
| 31.8 | x | 0.45 | x | 0.15 | Lado Direito |  |  | = | 2.14
| 15.67 | x | 0.45 | x | 0.15 | Lado Direito |  |  | = | 1.05
| 22.05 | x | 0.45 | x | 0.15 | Lado Direito |  |  | = | 1.48
| 5.93 | x | 0.45 | x | 0.15 | Lado Direito |  |  | = | 0.4
| 3.49 | x | 0.45 | x | 0.15 | Lado Direito |  |  | = | 0.23
2.8.2.2 | AREIA PARA ATERRO - POSTO JAZIDA/FORNECEDOR (RETIRADO NA JAZIDA, SEM TRANSPORTE) | [8 empty] | M3 | 54.36
| Área | x | Prof. | x | % | Observações
| 17.71 | x | 0.15 | x | 60% | Entroncamento |  |  | = | 1.59
| 10.43 | x | 0.15 | x | 60% | Entroncamento |  |  | = | 0.93
| Comp. | x | Prof. | x | % | Observações
| 479.328 | x | 0.15 | x | 60% | E0+3,01 até E5+2,87 |  |  | = | 43.13
| Comp. | x | Prof. | x | % | Observações
| 2.115 | x | 0.15 | x | 60% | Lado Esquerdo |  |  | = | 0.19
| 10.9395 | x | 0.15 | x | 60% | Lado Esquerdo |  |  | = | 0.98
| 14.1435 | x | 0.15 | x | 60% | Lado Esquerdo |  |  | = | 1.27
| 7.0515 | x | 0.15 | x | 60% | Lado Esquerdo |  |  | = | 0.63
| 9.945 | x | 0.15 | x | 60% | Lado Esquerdo |  |  | = | 0.89
| 3.195 | x | 0.15 | x | 60% | Lado Esquerdo |  |  | = | 0.28
| 1.4265 | x | 0.15 | x | 60% | Lado Esquerdo |  |  | = | 0.12
| 2.1285 | x | 0.15 | x | 60% | Lado Direito |  |  | = | 0.19
| 10.953 | x | 0.15 | x | 60% | Lado Direito |  |  | = | 0.98
| 14.31 | x | 0.15 | x | 60% | Lado Direito |  |  | = | 1.28
| 7.0515 | x | 0.15 | x | 60% | Lado Direito |  |  | = | 0.63
| 9.9225 | x | 0.15 | x | 60% | Lado Direito |  |  | = | 0.89
| 2.6685 | x | 0.15 | x | 60% | Lado Direito |  |  | = | 0.24
| 1.5705 | x | 0.15 | x | 60% | Lado Direito |  |  | = | 0.14
2.8.2.3 | PEDRA BRITADA N. 1 (9,5 A 19 MM) POSTO PEDREIRA/FORNECEDOR, SEM FRETE | [8 empty] | M3 | 36.2
| Área | x | Prof. | x | % | Observações
| 17.71 | x | 0.15 | x | 40% | Entroncamento |  |  | = | 1.06
| 10.43 | x | 0.15 | x | 40% | Entroncamento |  |  | = | 0.62
| Comp. | x | Prof. | x | % | Observações
| 479.328 | x | 0.15 | x | 40% | E0+3,01 até E5+2,87 |  |  | = | 28.75
| Comp. | x | Prof. | x | % | Observações
| 2.115 | x | 0.15 | x | 40% | Lado Esquerdo |  |  | = | 0.12
| 10.9395 | x | 0.15 | x | 40% | Lado Esquerdo |  |  | = | 0.65
| 14.1435 | x | 0.15 | x | 40% | Lado Esquerdo |  |  | = | 0.84
| 7.0515 | x | 0.15 | x | 40% | Lado Esquerdo |  |  | = | 0.42
| 9.945 | x | 0.15 | x | 40% | Lado Esquerdo |  |  | = | 0.59
| 3.195 | x | 0.15 | x | 40% | Lado Esquerdo |  |  | = | 0.19
| 1.4265 | x | 0.15 | x | 40% | Lado Esquerdo |  |  | = | 0.08
| 2.1285 | x | 0.15 | x | 40% | Lado Direito |  |  | = | 0.12
| 10.953 | x | 0.15 | x | 40% | Lado Direito |  |  | = | 0.65
| 14.31 | x | 0.15 | x | 40% | Lado Direito |  |  | = | 0.85
| 7.0515 | x | 0.15 | x | 40% | Lado Direito |  |  | = | 0.42
| 9.9225 | x | 0.15 | x | 40% | Lado Direito |  |  | = | 0.59
| 2.6685 | x | 0.15 | x | 40% | Lado Direito |  |  | = | 0.16
| 1.5705 | x | 0.15 | x | 40% | Lado Direito |  |  | = | 0.09
2.8.2.4 | CARGA, MANOBRA E DESCARGA DE SOLOS E MATERIAIS GRANULARES EM CAMINHÃO BASCULANTE 18 M³ - CARGA COM ESCAVADEIRA HIDRÁULICA (CAÇAMBA DE 1,20 M³ / 155 HP) E DESCARGA LIVRE (UNIDADE: M3). AF_07/2020 | [8 empty] | M3 | 90.56
| Volume |  |  |  |  | Observações
| 54.36 |  |  |  |  | Solo para Base |  |  | = | 54.36
| 36.2 |  |  |  |  | Brita para Base |  |  | = | 36.2
2.8.2.5 | TRANSPORTE COM CAMINHÃO BASCULANTE DE 18 M³, EM VIA URBANA PAVIMENTADA, DMT ATÉ 30 KM (UNIDADE: M3XKM). AF_07/2020 | [8 empty] | M3XKM | 1095.77
| Volume | x | Km |  |  | Observações
| 54.36 | x | 12.1 |  |  | Solo para Base |  |  | = | 657.75
| 36.2 | x | 12.1 |  |  | Brita para Base |  |  | = | 438.02
2.8.3 | PAVIMENTAÇÃO EM PARALELEPÍPEDOS
2.8.3.1 | LOCAÇÃO DE PAVIMENTAÇÃO. (REF. ITEM: 105137 - SINAPI 09/2025) | [8 empty] | M | 104.92
| Comp. |  |  |  |  | Observações
| 104.92 |  |  |  |  | E0 até E5+4,920 |  |  | = | 104.92
2.8.3.2 | ASSENTAMENTO DE GUIA (MEIO-FIO) EM TRECHO RETO, CONFECCIONADA EM CONCRETO PRÉ-FABRICADO, DIMENSÕES 100X15X13X30 CM (COMPRIMENTO X BASE INFERIOR X BASE SUPERIOR X ALTURA). AF_01/2024 | [8 empty] | M | 200.4
| Comp. |  |  |  |  | Observações
| 24.31 |  |  |  |  | Lado Esquerdo |  |  | = | 24.31
| 31.43 |  |  |  |  | Lado Esquerdo |  |  | = | 31.43
| 15.67 |  |  |  |  | Lado Esquerdo |  |  | = | 15.67
| 22.1 |  |  |  |  | Lado Esquerdo |  |  | = | 22.1
| 7.1 |  |  |  |  | Lado Esquerdo |  |  | = | 7.1
| 24.34 |  |  |  |  | Lado Direito |  |  | = | 24.34
| 31.8 |  |  |  |  | Lado Direito |  |  | = | 31.8
| 15.67 |  |  |  |  | Lado Direito |  |  | = | 15.67
| 22.05 |  |  |  |  | Lado Direito |  |  | = | 22.05
| 5.93 |  |  |  |  | Lado Direito |  |  | = | 5.93
2.8.3.3 | ASSENTAMENTO DE GUIA (MEIO-FIO) EM TRECHO CURVO, CONFECCIONADA EM CONCRETO PRÉ-FABRICADO, DIMENSÕES 100X15X13X30 CM (COMPRIMENTO X BASE INFERIOR X BASE SUPERIOR X ALTURA). AF_01/2024 | [8 empty] | M | 16.09
| Comp. |  |  |  |  | Observações
| 4.7 |  |  |  |  | Lado Esquerdo |  |  | = | 4.7
| 3.17 |  |  |  |  | Lado Esquerdo |  |  | = | 3.17
| 4.73 |  |  |  |  | Lado Direito |  |  | = | 4.73
| 3.49 |  |  |  |  | Lado Direito |  |  | = | 3.49
2.8.3.4 | EXECUÇÃO DE SARJETA DE CONCRETO USINADO, MOLDADA IN LOCO EM TRECHO RETO, 30 CM BASE X 15 CM ALTURA. AF_01/2024 | [8 empty] | M | 200.4
| Comp. |  |  |  |  | Observações
| 24.31 |  |  |  |  | Lado Esquerdo |  |  | = | 24.31
| 31.43 |  |  |  |  | Lado Esquerdo |  |  | = | 31.43
| 15.67 |  |  |  |  | Lado Esquerdo |  |  | = | 15.67
| 22.1 |  |  |  |  | Lado Esquerdo |  |  | = | 22.1
| 7.1 |  |  |  |  | Lado Esquerdo |  |  | = | 7.1
| 24.34 |  |  |  |  | Lado Direito |  |  | = | 24.34
| 31.8 |  |  |  |  | Lado Direito |  |  | = | 31.8
| 15.67 |  |  |  |  | Lado Direito |  |  | = | 15.67
| 22.05 |  |  |  |  | Lado Direito |  |  | = | 22.05
| 5.93 |  |  |  |  | Lado Direito |  |  | = | 5.93
2.8.3.5 | EXECUÇÃO DE SARJETA DE CONCRETO USINADO, MOLDADA IN LOCO EM TRECHO CURVO, 30 CM BASE X 15 CM ALTURA. AF_01/2024 | [8 empty] | M | 16.09
| Comp. |  |  |  |  | Observações
| 4.7 |  |  |  |  | Lado Esquerdo |  |  | = | 4.7
| 3.17 |  |  |  |  | Lado Esquerdo |  |  | = | 3.17
| 4.73 |  |  |  |  | Lado Direito |  |  | = | 4.73
| 3.49 |  |  |  |  | Lado Direito |  |  | = | 3.49
2.8.3.6 | EXECUÇÃO DE PAVIMENTO EM PARALELEPÍPEDOS, REJUNTAMENTO COM ARGAMASSA TRAÇO 1:3 (CIMENTO E AREIA). AF_05/2020 | [8 empty] | m² | 507.46
| Área |  |  |  |  | Observações
| 17.71 |  |  |  |  | Entroncamento |  |  | = | 17.71
| 10.43 |  |  |  |  | Entroncamento |  |  | = | 10.43
| Comp. | x | Larg. |  |  | Observações
| 99.86 | x | 4.8 |  |  | E0+3,01 até E5+2,87 |  |  | = | 479.32
2.8.3.7 | ESCORAMENTO DE MEIO FIO COMPACTADO MANUALMENTE, EM FAIXA DE 0,50M (REF.: ITEM 83718 SINAPI 05/2016) | [8 empty] | M | 216.49
| Comp. |  |  |  |  | Observações
| 4.7 |  |  |  |  | Lado Esquerdo |  |  | = | 4.7
| 24.31 |  |  |  |  | Lado Esquerdo |  |  | = | 24.31
| 31.43 |  |  |  |  | Lado Esquerdo |  |  | = | 31.43
| 15.67 |  |  |  |  | Lado Esquerdo |  |  | = | 15.67
| 22.1 |  |  |  |  | Lado Esquerdo |  |  | = | 22.1
| 7.1 |  |  |  |  | Lado Esquerdo |  |  | = | 7.1
| 3.17 |  |  |  |  | Lado Esquerdo |  |  | = | 3.17
| 4.73 |  |  |  |  | Lado Direito |  |  | = | 4.73
| 24.34 |  |  |  |  | Lado Direito |  |  | = | 24.34
| 31.8 |  |  |  |  | Lado Direito |  |  | = | 31.8
| 15.67 |  |  |  |  | Lado Direito |  |  | = | 15.67
| 22.05 |  |  |  |  | Lado Direito |  |  | = | 22.05
| 5.93 |  |  |  |  | Lado Direito |  |  | = | 5.93
| 3.49 |  |  |  |  | Lado Direito |  |  | = | 3.49
2.8.3.8 | MEIO-FIO GRANÍTICO, REJUNTADO COM ARGAMASSA DE CIMENTO E AREIA NO TRAÇO 1:3 (REF. ITEM: 4960 (ORSE 01/2025)) | [8 empty] | M | 47.04
| Comp. | x | Quant. |  |  | Observações
| 11.4 | x | 1 | [5 empty] | = | 11.4
| 5.4 | x | 5 | [5 empty] | = | 27
| 8.64 | x | 1 | [5 empty] | = | 8.64
2.8.3.9 | TRANSPORTE COM CAMINHÃO BASCULANTE DE 14 M³, EM VIA URBANA PAVIMENTADA, DMT ATÉ 30 KM (UNIDADE: M3XKM). AF_07/2020 | [8 empty] | M3XKM | 939.59
| Área | x | Esp. | x | KM |  |  | Observações
| 507.46 | x | 0.13 | x | 13.8 |  |  | Transporte de paralelo | = | 910.38
| Comp. | x | Larg. | x | Altura | x | KM | Observações
| 47.04 | x | 0.15 | x | 0.3 | x | 13.8 | Transporte de meio-fio granítico | = | 29.21
2.8.4 | SINALIZAÇÃO VERTICAL E HORIZONTAL
2.8.4.1 | PLACA ESMALTADA PARA IDENTIFICAÇÃO NR DE RUA, DIMENSÕES 45X25CM (REF.: ITEM 73916/002 SINAPI 01/2020) | [8 empty] | UN | 2
| Quant. |  |  |  |  | Observações
| 2 |  |  |  |  | Início e Fim da rua |  |  | = | 2
2.8.4.2 | FORNECIMENTO E INSTALAÇÃO DE SUPORTE METÁLICO GALVANIZADO PARA PLACAS DE SINALIZAÇÃO, EM BASE DE CONCRETO, COM DIÂMETRO DE 2''. (REF. ITEM: 103693 SINAPI 09/2025 E ITEM: 5213856 SICRO3 07/2025) | [8 empty] | UN | 2
| Quant. |  |  |  |  | Observações
| 2 |  |  |  |  | R-1 |  |  | = | 2
2.8.4.3 | PLACA DE REGULAMENTAÇÃO EM AÇO, R1 LADO 0,331 M - PELÍCULA RETRORREFLETIVA TIPO I + SI - FORNECIMENTO E IMPLANTAÇÃO (REF. ITEM: 5213445 SICRO3 07/2025) | [8 empty] | UN | 2
| Quant. |  |  |  |  | Observações
| 2 |  |  |  |  | R-1 |  |  | = | 2
2.8.4.4 | PINTURA DE MEIO-FIO COM TINTA BRANCA A BASE DE CAL (CAIAÇÃO). AF_05/2021 | [8 empty] | M | 216.49
| Comp. |  |  |  |  | Observações
| 4.7 |  |  |  |  | Lado Esquerdo |  |  | = | 4.7
| 24.31 |  |  |  |  | Lado Esquerdo |  |  | = | 24.31
| 31.43 |  |  |  |  | Lado Esquerdo |  |  | = | 31.43
| 15.67 |  |  |  |  | Lado Esquerdo |  |  | = | 15.67
| 22.1 |  |  |  |  | Lado Esquerdo |  |  | = | 22.1
| 7.1 |  |  |  |  | Lado Esquerdo |  |  | = | 7.1
| 3.17 |  |  |  |  | Lado Esquerdo |  |  | = | 3.17
| 4.73 |  |  |  |  | Lado Direito |  |  | = | 4.73
| 24.34 |  |  |  |  | Lado Direito |  |  | = | 24.34
| 31.8 |  |  |  |  | Lado Direito |  |  | = | 31.8
| 15.67 |  |  |  |  | Lado Direito |  |  | = | 15.67
| 22.05 |  |  |  |  | Lado Direito |  |  | = | 22.05
| 5.93 |  |  |  |  | Lado Direito |  |  | = | 5.93
| 3.49 |  |  |  |  | Lado Direito |  |  | = | 3.49
2.9 | RUA GERALDO SILVA - BAIRRO DOM THIAGO POSTMAN
2.9.1 | MOVIMENTAÇÃO DE TERRA
2.9.1.1 | REGULARIZAÇÃO E COMPACTAÇÃO DE SUBLEITO DE SOLO PREDOMINANTEMENTE ARGILOSO. AF_11/2019 | [8 empty] | M2 | 900.61
| Área |  |  |  |  | Observações
| 771.2 |  |  |  |  | Área de pavimentação |  |  | = | 771.2
| Comp. | x | Larg. |  |  | Observações
| 5.19 | x | 0.45 |  |  | Meio-fio e sarjeta - Lado esquerdo |  |  | = | 2.33
| 34.46 | x | 0.45 |  |  | Meio-fio e sarjeta - Lado esquerdo |  |  | = | 15.5
| 19.38 | x | 0.45 |  |  | Meio-fio e sarjeta - Lado esquerdo |  |  | = | 8.72
| 18.76 | x | 0.45 |  |  | Meio-fio e sarjeta - Lado esquerdo |  |  | = | 8.44
| 26.47 | x | 0.45 |  |  | Meio-fio e sarjeta - Lado esquerdo |  |  | = | 11.91
| 21.5 | x | 0.45 |  |  | Meio-fio e sarjeta - Lado esquerdo |  |  | = | 9.67
| 11.57 | x | 0.45 |  |  | Meio-fio e sarjeta - Lado esquerdo |  |  | = | 5.2
| 16.48 | x | 0.45 |  |  | Meio-fio e sarjeta - Lado esquerdo |  |  | = | 7.41
| 21.46 | x | 0.45 |  |  | Meio-fio e sarjeta - Lado esquerdo |  |  | = | 9.65
| 16.67 | x | 0.45 |  |  | Meio-fio e sarjeta - Lado esquerdo |  |  | = | 7.5
| 9.76 | x | 0.45 |  |  | Meio-fio e sarjeta - Lado esquerdo |  |  | = | 4.39
| 14.73 | x | 0.45 |  |  | Meio-fio e sarjeta - Lado esquerdo |  |  | = | 6.62
| 3.05 | x | 0.45 |  |  | Meio-fio e sarjeta - Lado esquerdo |  |  | = | 1.37
| 1.41 | x | 0.15 |  |  | Meio-fio - Lado direito |  |  | = | 0.21
| 39.76 | x | 0.15 |  |  | Meio-fio - Lado direito |  |  | = | 5.96
| 3.06 | x | 0.15 |  |  | Meio-fio - Lado direito |  |  | = | 0.45
| 21.87 | x | 0.15 |  |  | Meio-fio - Lado direito |  |  | = | 3.28
| 9.01 | x | 0.15 |  |  | Meio-fio - Lado direito |  |  | = | 1.35
| 2.95 | x | 0.15 |  |  | Meio-fio - Lado direito |  |  | = | 0.44
| 43.89 | x | 0.15 |  |  | Meio-fio - Lado direito |  |  | = | 6.58
| 3.45 | x | 0.15 |  |  | Meio-fio - Lado direito |  |  | = | 0.51
| 17.65 | x | 0.15 |  |  | Meio-fio - Lado direito |  |  | = | 2.64
| 1.46 | x | 0.15 |  |  | Meio-fio - Lado direito |  |  | = | 0.21
| 4.88 | x | 0.15 |  |  | Meio-fio - Lado direito |  |  | = | 0.73
| 12.41 | x | 0.15 |  |  | Meio-fio - Lado direito |  |  | = | 1.86
| 5.19 | x | 0.15 |  |  | Meio-fio - Lado direito |  |  | = | 0.77
| 5.72 | x | 0.15 |  |  | Meio-fio - Lado direito |  |  | = | 0.85
| 5.04 | x | 0.15 |  |  | Meio-fio - Lado direito |  |  | = | 0.75
| 4.25 | x | 0.15 |  |  | Meio-fio - Lado direito |  |  | = | 0.63
| 20.21 | x | 0.15 |  |  | Meio-fio - Lado direito |  |  | = | 3.03
| 3.06 | x | 0.15 |  |  | Meio-fio - Lado direito |  |  | = | 0.45
2.9.2 | PAVIMENTAÇÃO EM PARALELEPÍPEDOS
2.9.2.1 | LOCAÇÃO DE PAVIMENTAÇÃO. (REF. ITEM: 105137 - SINAPI 09/2025) | [8 empty] | M | 208.89
| Comp. |  |  |  |  | Observações
| 208.89 |  |  |  |  | E0 até E10+8,89 |  |  | = | 208.89
2.9.2.2 | ASSENTAMENTO DE GUIA (MEIO-FIO) EM TRECHO RETO, CONFECCIONADA EM CONCRETO PRÉ-FABRICADO, DIMENSÕES 100X15X13X30 CM (COMPRIMENTO X BASE INFERIOR X BASE SUPERIOR X ALTURA). AF_01/2024 | [8 empty] | M | 418.64
| Comp. |  |  |  |  | Observações
| 5.19 | [7 empty] | = | 5.19
| 34.46 | [7 empty] | = | 34.46
| 19.38 | [7 empty] | = | 19.38
| 18.76 | [7 empty] | = | 18.76
| 26.47 | [7 empty] | = | 26.47
| 21.5 | [7 empty] | = | 21.5
| 11.57 | [7 empty] | = | 11.57
| 16.48 | [7 empty] | = | 16.48
| 21.46 | [7 empty] | = | 21.46
| 16.67 | [7 empty] | = | 16.67
| 9.76 | [7 empty] | = | 9.76
| 14.73 | [7 empty] | = | 14.73
| 1.41 | [7 empty] | = | 1.41
| 39.76 | [7 empty] | = | 39.76
| 3.06 | [7 empty] | = | 3.06
| 21.87 | [7 empty] | = | 21.87
| 9.01 | [7 empty] | = | 9.01
| 2.95 | [7 empty] | = | 2.95
| 43.89 | [7 empty] | = | 43.89
| 3.45 | [7 empty] | = | 3.45
| 17.65 | [7 empty] | = | 17.65
| 1.46 | [7 empty] | = | 1.46
| 4.88 | [7 empty] | = | 4.88
| 12.41 | [7 empty] | = | 12.41
| 5.19 | [7 empty] | = | 5.19
| 5.72 | [7 empty] | = | 5.72
| 5.04 | [7 empty] | = | 5.04
| 4.25 | [7 empty] | = | 4.25
| 20.21 | [7 empty] | = | 20.21
2.9.2.3 | ASSENTAMENTO DE GUIA (MEIO-FIO) EM TRECHO CURVO, CONFECCIONADA EM CONCRETO PRÉ-FABRICADO, DIMENSÕES 100X15X13X30 CM (COMPRIMENTO X BASE INFERIOR X BASE SUPERIOR X ALTURA). AF_01/2024 | [8 empty] | M | 1.82
| Comp. |  |  |  |  | Observações
| 3.05 | x | 0.45 |  |  | Meio-fio e sarjeta - Lado esquerdo |  |  | = | 1.37
| 3.06 | x | 0.15 |  |  | Meio-fio - Lado direito |  |  | = | 0.45
2.9.2.4 | EXECUÇÃO DE SARJETA DE CONCRETO USINADO, MOLDADA IN LOCO EM TRECHO RETO, 30 CM BASE X 15 CM ALTURA. AF_01/2024 | [8 empty] | M | 418.64
| Comp. |  |  |  |  | Observações
| 5.19 | [7 empty] | = | 5.19
| 34.46 | [7 empty] | = | 34.46
| 19.38 | [7 empty] | = | 19.38
| 18.76 | [7 empty] | = | 18.76
| 26.47 | [7 empty] | = | 26.47
| 21.5 | [7 empty] | = | 21.5
| 11.57 | [7 empty] | = | 11.57
| 16.48 | [7 empty] | = | 16.48
| 21.46 | [7 empty] | = | 21.46
| 16.67 | [7 empty] | = | 16.67
| 9.76 | [7 empty] | = | 9.76
| 14.73 | [7 empty] | = | 14.73
| 1.41 | [7 empty] | = | 1.41
| 39.76 | [7 empty] | = | 39.76
| 3.06 | [7 empty] | = | 3.06
| 21.87 | [7 empty] | = | 21.87
| 9.01 | [7 empty] | = | 9.01
| 2.95 | [7 empty] | = | 2.95
| 43.89 | [7 empty] | = | 43.89
| 3.45 | [7 empty] | = | 3.45
| 17.65 | [7 empty] | = | 17.65
| 1.46 | [7 empty] | = | 1.46
| 4.88 | [7 empty] | = | 4.88
| 12.41 | [7 empty] | = | 12.41
| 5.19 | [7 empty] | = | 5.19
| 5.72 | [7 empty] | = | 5.72
| 5.04 | [7 empty] | = | 5.04
| 4.25 | [7 empty] | = | 4.25
| 20.21 | [7 empty] | = | 20.21
2.9.2.5 | EXECUÇÃO DE SARJETA DE CONCRETO USINADO, MOLDADA IN LOCO EM TRECHO CURVO, 30 CM BASE X 15 CM ALTURA. AF_01/2024 | [8 empty] | M | 1.82
| Comp. |  |  |  |  | Observações
| 3.05 | x | 0.45 |  |  | Meio-fio e sarjeta - Lado esquerdo |  |  | = | 1.37
| 3.06 | x | 0.15 |  |  | Meio-fio - Lado direito |  |  | = | 0.45
2.9.2.6 | EXECUÇÃO DE PAVIMENTO EM PARALELEPÍPEDOS, REJUNTAMENTO COM ARGAMASSA TRAÇO 1:3 (CIMENTO E AREIA). AF_05/2020 | [8 empty] | m² | 771.2
| Área |  |  |  |  | Observações
| 771.2 |  |  |  |  | Área de pavimentação |  |  | = | 771.2
2.9.2.7 | ESCORAMENTO DE MEIO FIO COMPACTADO MANUALMENTE, EM FAIXA DE 0,50M (REF.: ITEM 83718 SINAPI 05/2016) | [8 empty] | M | 424.75
| Comp. |  |  |  |  | Observações
| 5.19 | [7 empty] | = | 5.19
| 34.46 | [7 empty] | = | 34.46
| 19.38 | [7 empty] | = | 19.38
| 18.76 | [7 empty] | = | 18.76
| 26.47 | [7 empty] | = | 26.47
| 21.5 | [7 empty] | = | 21.5
| 11.57 | [7 empty] | = | 11.57
| 16.48 | [7 empty] | = | 16.48
| 21.46 | [7 empty] | = | 21.46
| 16.67 | [7 empty] | = | 16.67
| 9.76 | [7 empty] | = | 9.76
| 14.73 | [7 empty] | = | 14.73
| 3.05 | [7 empty] | = | 3.05
| 1.41 | [7 empty] | = | 1.41
| 39.76 | [7 empty] | = | 39.76
| 3.06 | [7 empty] | = | 3.06
| 21.87 | [7 empty] | = | 21.87
| 9.01 | [7 empty] | = | 9.01
| 2.95 | [7 empty] | = | 2.95
| 43.89 | [7 empty] | = | 43.89
| 3.45 | [7 empty] | = | 3.45
| 17.65 | [7 empty] | = | 17.65
| 1.46 | [7 empty] | = | 1.46
| 4.88 | [7 empty] | = | 4.88
| 12.41 | [7 empty] | = | 12.41
| 5.19 | [7 empty] | = | 5.19
| 5.72 | [7 empty] | = | 5.72
| 5.04 | [7 empty] | = | 5.04
| 4.25 | [7 empty] | = | 4.25
| 20.21 | [7 empty] | = | 20.21
| 3.06 | [7 empty] | = | 3.06
2.9.2.8 | MEIO-FIO GRANÍTICO, REJUNTADO COM ARGAMASSA DE CIMENTO E AREIA NO TRAÇO 1:3 (REF. ITEM: 4960 (ORSE 01/2025)) | [8 empty] | M | 30.16
| Comp. |  |  |  |  | Observações
| 3.85 | [7 empty] | = | 3.85
| 3.41 | [7 empty] | = | 3.41
| 3.71 | [7 empty] | = | 3.71
| 3.8 | [7 empty] | = | 3.8
| 2.68 | [7 empty] | = | 2.68
| 2.84 | [7 empty] | = | 2.84
| 2.46 | [7 empty] | = | 2.46
| 7.41 | [7 empty] | = | 7.41
2.9.2.9 | TRANSPORTE COM CAMINHÃO BASCULANTE DE 14 M³, EM VIA URBANA PAVIMENTADA, DMT ATÉ 30 KM (UNIDADE: M3XKM). AF_07/2020 | [8 empty] | M3XKM | 1392.09
| Área | x | Esp. | x | KM |  |  | Observações
| 771.2 | x | 0.13 | x | 13.7 |  |  | Transporte de paralelo | = | 1373.5
| Comp. | x | Larg. | x | Altura | x | KM | Observações
| 30.16 | x | 0.15 | x | 0.3 | x | 13.7 | Transporte de meio-fio granítico | = | 18.59
2.9.2.10 | CAMADA SEPARADORA PARA EXECUÇÃO DE RADIER, PISO DE CONCRETO OU LAJE SOBRE SOLO, EM LONA PLÁSTICA. AF_09/2021 | [8 empty] | M2 | 83.6
| Área |  |  |  |  | Observações
| 83.6 |  |  |  |  | Conforme área delimitada em Projeto |  |  | = | 83.6
2.9.2.11 | EXECUÇÃO DE PASSEIO (CALÇADA) OU PISO DE CONCRETO COM CONCRETO MOLDADO IN LOCO, USINADO C20, ACABAMENTO CONVENCIONAL, NÃO ARMADO. AF_08/2022 | [8 empty] | M3 | 5.01
| Área | x | Esp. |  |  | Observações
| 83.6 | x | 0.06 |  |  | Conforme área delimitada em Projeto |  |  | = | 5.01
2.9.3 | SINALIZAÇÃO VERTICAL E HORIZONTAL
2.9.3.1 | PLACA ESMALTADA PARA IDENTIFICAÇÃO NR DE RUA, DIMENSÕES 45X25CM (REF.: ITEM 73916/002 SINAPI 01/2020) | [8 empty] | UN | 2
| Quant. |  |  |  |  | Observações
| 2 |  |  |  |  | Início e Fim da rua |  |  | = | 2
2.9.3.2 | FORNECIMENTO E INSTALAÇÃO DE SUPORTE METÁLICO GALVANIZADO PARA PLACAS DE SINALIZAÇÃO, EM BASE DE CONCRETO, COM DIÂMETRO DE 2''. (REF. ITEM: 103693 SINAPI 09/2025 E ITEM: 5213856 SICRO3 07/2025) | [8 empty] | UN | 1
| Quant. |  |  |  |  | Observações
| 1 |  |  |  |  | R-1 |  |  | = | 1
2.9.3.3 | PLACA DE REGULAMENTAÇÃO EM AÇO, R1 LADO 0,331 M - PELÍCULA RETRORREFLETIVA TIPO I + SI - FORNECIMENTO E IMPLANTAÇÃO (REF. ITEM: 5213445 SICRO3 07/2025) | [8 empty] | UN | 1
| Quant. |  |  |  |  | Observações
| 1 |  |  |  |  | R-1 |  |  | = | 1
2.9.3.4 | PINTURA DE MEIO-FIO COM TINTA BRANCA A BASE DE CAL (CAIAÇÃO). AF_05/2021 | [8 empty] | M | 424.75
| Comp. |  |  |  |  | Observações
| 5.19 | [7 empty] | = | 5.19
| 34.46 | [7 empty] | = | 34.46
| 19.38 | [7 empty] | = | 19.38
| 18.76 | [7 empty] | = | 18.76
| 26.47 | [7 empty] | = | 26.47
| 21.5 | [7 empty] | = | 21.5
| 11.57 | [7 empty] | = | 11.57
| 16.48 | [7 empty] | = | 16.48
| 21.46 | [7 empty] | = | 21.46
| 16.67 | [7 empty] | = | 16.67
| 9.76 | [7 empty] | = | 9.76
| 14.73 | [7 empty] | = | 14.73
| 3.05 | [7 empty] | = | 3.05
| 1.41 | [7 empty] | = | 1.41
| 39.76 | [7 empty] | = | 39.76
| 3.06 | [7 empty] | = | 3.06
| 21.87 | [7 empty] | = | 21.87
| 9.01 | [7 empty] | = | 9.01
| 2.95 | [7 empty] | = | 2.95
| 43.89 | [7 empty] | = | 43.89
| 3.45 | [7 empty] | = | 3.45
| 17.65 | [7 empty] | = | 17.65
| 1.46 | [7 empty] | = | 1.46
| 4.88 | [7 empty] | = | 4.88
| 12.41 | [7 empty] | = | 12.41
| 5.19 | [7 empty] | = | 5.19
| 5.72 | [7 empty] | = | 5.72
| 5.04 | [7 empty] | = | 5.04
| 4.25 | [7 empty] | = | 4.25
| 20.21 | [7 empty] | = | 20.21
| 3.06 | [7 empty] | = | 3.06
2.10 | TRAVESSA 01 - BAIRRO SEVERIANO MORAES FILHO
2.10.1 | MOVIMENTAÇÃO DE TERRA
2.10.1.1 | ESCAVAÇÃO HORIZONTAL, INCLUINDO CARGA E DESCARGA EM SOLO DE 1A CATEGORIA COM TRATOR DE ESTEIRAS (150HP/LÂMINA: 3,18M3). AF_07/2020 | [8 empty] | M3 | 43.93
| Área | x | Prof. |  |  | Observações
| 27.63 | x | 0.1 |  |  | Entroncamento |  |  | = | 2.76
| 15.6 | x | 0.1 |  |  | Entroncamento |  |  | = | 1.56
| Comp. | x | Larg. | x | Prof. | Observações
| 61.59 | x | 5.4 | x | 0.1 | E0+4,42 até E3+6,01 |  |  | = | 33.25
| Comp. | x | Larg. | x | Prof. | Observações
| 5.35 | x | 0.45 | x | 0.1 | Lado Direito |  |  | = | 0.24
| 61.58 | x | 0.45 | x | 0.1 | Lado Direito |  |  | = | 2.77
| 3.21 | x | 0.45 | x | 0.1 | Lado Direito |  |  | = | 0.14
| 4.05 | x | 0.45 | x | 0.1 | Lado Esquerdo |  |  | = | 0.18
| 64.62 | x | 0.45 | x | 0.1 | Lado Esquerdo |  |  | = | 2.9
| 3.07 | x | 0.45 | x | 0.1 | Lado Esquerdo |  |  | = | 0.13
2.10.1.2 | REGULARIZAÇÃO E COMPACTAÇÃO DE SUBLEITO DE SOLO PREDOMINANTEMENTE ARGILOSO. AF_11/2019 | [8 empty] | M2 | 439.63
| Área |  |  |  |  | Observações
| 27.63 |  |  |  |  | Entroncamento |  |  | = | 27.63
| 15.6 |  |  |  |  | Entroncamento |  |  | = | 15.6
| Comp. | x | Larg. |  |  | Observações
| 61.59 | x | 5.4 |  |  | E0+4,42 até E3+6,01 |  |  | = | 332.58
| Comp. | x | Larg. |  |  | Observações
| 5.35 | x | 0.45 |  |  | Lado Direito |  |  | = | 2.4
| 61.58 | x | 0.45 |  |  | Lado Direito |  |  | = | 27.71
| 3.21 | x | 0.45 |  |  | Lado Direito |  |  | = | 1.44
| 4.05 | x | 0.45 |  |  | Lado Esquerdo |  |  | = | 1.82
| 64.62 | x | 0.45 |  |  | Lado Esquerdo |  |  | = | 29.07
| 3.07 | x | 0.45 |  |  | Lado Esquerdo |  |  | = | 1.38
2.10.1.3 | CARGA, MANOBRA E DESCARGA DE SOLOS E MATERIAIS GRANULARES EM CAMINHÃO BASCULANTE 18 M³ - CARGA COM ESCAVADEIRA HIDRÁULICA (CAÇAMBA DE 1,20 M³ / 155 HP) E DESCARGA LIVRE (UNIDADE: M3). AF_07/2020 | [8 empty] | M3 | 89.29
| Volume |  |  |  |  | Observações
| 43.93 | [7 empty] | = | 43.93
| Área | x | Esp.
| 439.63 | x | 0.2 | [5 empty] | = | 87.92
| Comp. | x | Larg. | x | Esp. | Observações
| 141.88 | x | 1 | x | -0.3 | Volume destinado à Escoramento do meio fio |  |  | = | -42.56
2.10.1.4 | TRANSPORTE COM CAMINHÃO BASCULANTE DE 18 M³, EM VIA URBANA PAVIMENTADA, DMT ATÉ 30 KM (UNIDADE: M3XKM). AF_07/2020 | [8 empty] | M3XKM | 285.72
| Volume | x | Km |  |  | Observações
| 89.29 | x | 3.2 |  |  | Transporte do material escavado |  |  | = | 285.72
2.10.2 | CONSTRUÇÃO DE BASE | [8 empty] | 0
2.10.2.1 | CONSTRUÇÃO DE SUB-BASE PARA PAVIMENTAÇÃO DE SOLO BRITA - 60%-40%, MISTURA EM PISTA, COM ESPESSURA DE 15 CM - EXCLUSIVE ESCAVAÇÃO, CARGA E TRANSPORTE, SOLO E BRITA. (REF. ITEM: 100572 - SINAPI 09/2025) | [8 empty] | M3 | 65.91
| Área | x | Prof. |  |  | Observações
| 27.63 | x | 0.15 |  |  | Entroncamento |  |  | = | 4.14
| 15.6 | x | 0.15 |  |  | Entroncamento |  |  | = | 2.34
| Comp. | x | Larg. | x | Prof. | Observações
| 61.59 | x | 5.4 | x | 0.15 | E0+4,42 até E3+6,01 |  |  | = | 49.88
| Comp. | x | Larg. | x | Prof. | Observações
| 5.35 | x | 0.45 | x | 0.15 | Lado Direito |  |  | = | 0.36
| 61.58 | x | 0.45 | x | 0.15 | Lado Direito |  |  | = | 4.15
| 3.21 | x | 0.45 | x | 0.15 | Lado Direito |  |  | = | 0.21
| 4.05 | x | 0.45 | x | 0.15 | Lado Esquerdo |  |  | = | 0.27
| 64.62 | x | 0.45 | x | 0.15 | Lado Esquerdo |  |  | = | 4.36
| 3.07 | x | 0.45 | x | 0.15 | Lado Esquerdo |  |  | = | 0.2
2.10.2.2 | AREIA PARA ATERRO - POSTO JAZIDA/FORNECEDOR (RETIRADO NA JAZIDA, SEM TRANSPORTE) | [8 empty] | M3 | 39.53
| Área | x | Prof. | x | % | Observações
| 27.63 | x | 0.15 | x | 60% | Entroncamento |  |  | = | 2.48
| 15.6 | x | 0.15 | x | 60% | Entroncamento |  |  | = | 1.4
| Área | x | Prof. | x | % | Observações
| 332.586 | x | 0.15 | x | 60% | E0+4,42 até E3+6,01 |  |  | = | 29.93
| Área | x | Prof. | x | % | Observações
| 2.4075 | x | 0.15 | x | 60% | Lado Direito |  |  | = | 0.21
| 27.711 | x | 0.15 | x | 60% | Lado Direito |  |  | = | 2.49
| 1.4445 | x | 0.15 | x | 60% | Lado Direito |  |  | = | 0.13
| 1.8225 | x | 0.15 | x | 60% | Lado Esquerdo |  |  | = | 0.16
| 29.079 | x | 0.15 | x | 60% | Lado Esquerdo |  |  | = | 2.61
| 1.3815 | x | 0.15 | x | 60% | Lado Esquerdo |  |  | = | 0.12
2.10.2.3 | PEDRA BRITADA N. 1 (9,5 A 19 MM) POSTO PEDREIRA/FORNECEDOR, SEM FRETE | [8 empty] | M3 | 26.33
| Área | x | Prof. | x | % | Observações
| 27.63 | x | 0.15 | x | 40% | Entroncamento |  |  | = | 1.65
| 15.6 | x | 0.15 | x | 40% | Entroncamento |  |  | = | 0.93
| Área | x | Prof. | x | 40% | Observações
| 332.586 | x | 0.15 | x | 40% | E0+4,42 até E3+6,01 |  |  | = | 19.95
| Área | x | Prof. | x | 40% | Observações
| 2.4075 | x | 0.15 | x | 40% | Lado Direito |  |  | = | 0.14
| 27.711 | x | 0.15 | x | 40% | Lado Direito |  |  | = | 1.66
| 1.4445 | x | 0.15 | x | 40% | Lado Direito |  |  | = | 0.08
| 1.8225 | x | 0.15 | x | 40% | Lado Esquerdo |  |  | = | 0.1
| 29.079 | x | 0.15 | x | 40% | Lado Esquerdo |  |  | = | 1.74
| 1.3815 | x | 0.15 | x | 40% | Lado Esquerdo |  |  | = | 0.08
2.10.2.4 | CARGA, MANOBRA E DESCARGA DE SOLOS E MATERIAIS GRANULARES EM CAMINHÃO BASCULANTE 18 M³ - CARGA COM ESCAVADEIRA HIDRÁULICA (CAÇAMBA DE 1,20 M³ / 155 HP) E DESCARGA LIVRE (UNIDADE: M3). AF_07/2020 | [8 empty] | M3 | 65.86
| Volume |  |  |  |  | Observações
| 39.53 |  |  |  |  | Solo para Base |  |  | = | 39.53
| 26.33 |  |  |  |  | Brita para Base |  |  | = | 26.33
2.10.2.5 | TRANSPORTE COM CAMINHÃO BASCULANTE DE 18 M³, EM VIA URBANA PAVIMENTADA, DMT ATÉ 30 KM (UNIDADE: M3XKM). AF_07/2020 | [8 empty] | M3XKM | 559.8
| Volume | x | Km |  |  | Observações
| 39.53 | x | 8.5 |  |  | Solo para Base |  |  | = | 336
| 26.33 | x | 8.5 |  |  | Brita para Base |  |  | = | 223.8
2.10.3 | PAVIMENTAÇÃO EM PARALELEPÍPEDOS | [8 empty] | 0
2.10.3.1 | LOCAÇÃO DE PAVIMENTAÇÃO. (REF. ITEM: 105137 - SINAPI 09/2025) | [8 empty] | M | 70.68
| Comp. |  |  |  |  | Observações
| 70.68 |  |  |  |  | E0 até E3+10,677 |  |  | = | 70.68
2.10.3.2 | ASSENTAMENTO DE GUIA (MEIO-FIO) EM TRECHO RETO, CONFECCIONADA EM CONCRETO PRÉ-FABRICADO, DIMENSÕES 100X15X13X30 CM (COMPRIMENTO X BASE INFERIOR X BASE SUPERIOR X ALTURA). AF_01/2024 | [8 empty] | M | 126.2
| Comp. |  |  |  |  | Observações
| 61.58 |  |  |  |  | Lado Direito |  |  | = | 61.58
| 64.62 |  |  |  |  | Lado Esquerdo |  |  | = | 64.62
2.10.3.3 | ASSENTAMENTO DE GUIA (MEIO-FIO) EM TRECHO CURVO, CONFECCIONADA EM CONCRETO PRÉ-FABRICADO, DIMENSÕES 100X15X13X30 CM (COMPRIMENTO X BASE INFERIOR X BASE SUPERIOR X ALTURA). AF_01/2024 | [8 empty] | M | 15.68
| Comp. |  |  |  |  | Observações
| 5.35 |  |  |  |  | Lado Direito |  |  | = | 5.35
| 3.21 |  |  |  |  | Lado Direito |  |  | = | 3.21
| 4.05 |  |  |  |  | Lado Esquerdo |  |  | = | 4.05
| 3.07 |  |  |  |  | Lado Esquerdo |  |  | = | 3.07
2.10.3.4 | EXECUÇÃO DE SARJETA DE CONCRETO USINADO, MOLDADA IN LOCO EM TRECHO RETO, 30 CM BASE X 15 CM ALTURA. AF_01/2024 | [8 empty] | M | 126.2
| Comp. |  |  |  |  | Observações
| 61.58 |  |  |  |  | Lado Direito |  |  | = | 61.58
| 64.62 |  |  |  |  | Lado Esquerdo |  |  | = | 64.62
2.10.3.5 | EXECUÇÃO DE SARJETA DE CONCRETO USINADO, MOLDADA IN LOCO EM TRECHO CURVO, 30 CM BASE X 15 CM ALTURA. AF_01/2024 | [8 empty] | M | 15.68
| Comp. |  |  |  |  | Observações
| 5.35 |  |  |  |  | Lado Direito |  |  | = | 5.35
| 3.21 |  |  |  |  | Lado Direito |  |  | = | 3.21
| 4.05 |  |  |  |  | Lado Esquerdo |  |  | = | 4.05
| 3.07 |  |  |  |  | Lado Esquerdo |  |  | = | 3.07
2.10.3.6 | EXECUÇÃO DE PAVIMENTO EM PARALELEPÍPEDOS, REJUNTAMENTO COM ARGAMASSA TRAÇO 1:3 (CIMENTO E AREIA). AF_05/2020 | [8 empty] | m² | 375.81
| Área |  |  |  |  | Observações
| 27.63 |  |  |  |  | Entroncamento |  |  | = | 27.63
| 15.6 |  |  |  |  | Entroncamento |  |  | = | 15.6
| Comp. | x | Larg. |  |  | Observações
| 61.59 | x | 5.4 |  |  | E0+4,42 até E3+6,01 |  |  | = | 332.58
2.10.3.7 | ESCORAMENTO DE MEIO FIO COMPACTADO MANUALMENTE, EM FAIXA DE 0,50M (REF.: ITEM 83718 SINAPI 05/2016) | [8 empty] | M | 141.88
| Comp. |  |  |  |  | Observações
| 5.35 | [7 empty] | = | 5.35
| 61.58 | [7 empty] | = | 61.58
| 3.21 | [7 empty] | = | 3.21
| 4.05 | [7 empty] | = | 4.05
| 64.62 | [7 empty] | = | 64.62
| 3.07 | [7 empty] | = | 3.07
2.10.3.8 | MEIO-FIO GRANÍTICO, REJUNTADO COM ARGAMASSA DE CIMENTO E AREIA NO TRAÇO 1:3 (REF. ITEM: 4960 (ORSE 01/2025)) | [8 empty] | M | 34.28
| Comp. | x | Quant. |  |  | Observações
| 12.27 | x | 1 | [5 empty] | = | 12.27
| 10.01 | x | 1 | [5 empty] | = | 10.01
| 6 | x | 2 | [5 empty] | = | 12
2.10.3.9 | TRANSPORTE COM CAMINHÃO BASCULANTE DE 14 M³, EM VIA URBANA PAVIMENTADA, DMT ATÉ 30 KM (UNIDADE: M3XKM). AF_07/2020 | [8 empty] | M3XKM | 962.59
| Área | x | Esp. | x | KM |  |  | Observações
| 375.81 | x | 0.13 | x | 19.1 |  |  | Transporte de paralelo | = | 933.13
| Comp. | x | Larg. | x | Altura | x | KM | Observações
| 34.28 | x | 0.15 | x | 0.3 | x | 19.1 | Transporte de meio-fio granítico | = | 29.46
2.10.4 | SINALIZAÇÃO VERTICAL E HORIZONTAL
2.10.4.1 | PLACA ESMALTADA PARA IDENTIFICAÇÃO NR DE RUA, DIMENSÕES 45X25CM (REF.: ITEM 73916/002 SINAPI 01/2020) | [8 empty] | UN | 2
| Quant. |  |  |  |  | Observações
| 2 |  |  |  |  | Início e Fim da rua |  |  | = | 2
2.10.4.2 | FORNECIMENTO E INSTALAÇÃO DE SUPORTE METÁLICO GALVANIZADO PARA PLACAS DE SINALIZAÇÃO, EM BASE DE CONCRETO, COM DIÂMETRO DE 2''. (REF. ITEM: 103693 SINAPI 09/2025 E ITEM: 5213856 SICRO3 07/2025) | [8 empty] | UN | 2
| Quant. |  |  |  |  | Observações
| 2 |  |  |  |  | R-1 |  |  | = | 2
2.10.4.3 | PLACA DE REGULAMENTAÇÃO EM AÇO, R1 LADO 0,331 M - PELÍCULA RETRORREFLETIVA TIPO I + SI - FORNECIMENTO E IMPLANTAÇÃO (REF. ITEM: 5213445 SICRO3 07/2025) | [8 empty] | UN | 2
| Quant. |  |  |  |  | Observações
| 2 |  |  |  |  | R-1 |  |  | = | 2
2.10.4.4 | PINTURA DE MEIO-FIO COM TINTA BRANCA A BASE DE CAL (CAIAÇÃO). AF_05/2021 | [8 empty] | M | 141.88
| Comp. |  |  |  |  | Observações
| 5.35 |  |  |  |  | Lado Direito |  |  | = | 5.35
| 61.58 |  |  |  |  | Lado Direito |  |  | = | 61.58
| 3.21 |  |  |  |  | Lado Direito |  |  | = | 3.21
| 4.05 |  |  |  |  | Lado Esquerdo |  |  | = | 4.05
| 64.62 |  |  |  |  | Lado Esquerdo |  |  | = | 64.62
| 3.07 |  |  |  |  | Lado Esquerdo |  |  | = | 3.07
2.11 | TRAVESSA 02 - BAIRRO SEVERIANO MORAES FILHO
2.11.1 | MOVIMENTAÇÃO DE TERRA
2.11.1.1 | ESCAVAÇÃO HORIZONTAL, INCLUINDO CARGA E DESCARGA EM SOLO DE 1A CATEGORIA COM TRATOR DE ESTEIRAS (150HP/LÂMINA: 3,18M3). AF_07/2020 | [8 empty] | M3 | 51.91
| Área | x | Prof. |  |  | Observações
| 26.12 | x | 0.1 |  |  | Entroncamento |  |  | = | 2.61
| 15.9 | x | 0.1 |  |  | Entroncamento |  |  | = | 1.59
| Comp. | x | Larg. | x | Prof. | Observações
| 74.48 | x | 5.4 | x | 0.1 | E0+4,17 até E3+18,65 |  |  | = | 40.21
| Comp. | x | Larg. | x | Prof. | Observações
| 5.35 | x | 0.45 | x | 0.1 | Lado Direito |  |  | = | 0.24
| 74.48 | x | 0.45 | x | 0.1 | Lado Direito |  |  | = | 3.35
| 3.23 | x | 0.45 | x | 0.1 | Lado Direito |  |  | = | 0.14
| 3.99 | x | 0.45 | x | 0.1 | Lado Esquerdo |  |  | = | 0.17
| 77.17 | x | 0.45 | x | 0.1 | Lado Esquerdo |  |  | = | 3.47
| 3.05 | x | 0.45 | x | 0.1 | Lado Esquerdo |  |  | = | 0.13
2.11.1.2 | REGULARIZAÇÃO E COMPACTAÇÃO DE SUBLEITO DE SOLO PREDOMINANTEMENTE ARGILOSO. AF_11/2019 | [8 empty] | M2 | 519.45
| Área |  |  |  |  | Observações
| 26.12 |  |  |  |  | Entroncamento |  |  | = | 26.12
| 15.9 |  |  |  |  | Entroncamento |  |  | = | 15.9
| Comp. | x | Larg. |  |  | Observações
| 74.48 | x | 5.4 |  |  | E0+4,17 até E3+18,65 |  |  | = | 402.19
| Comp. | x | Larg. |  |  | Observações
| 5.35 | x | 0.45 |  |  | Lado Direito |  |  | = | 2.4
| 74.48 | x | 0.45 |  |  | Lado Direito |  |  | = | 33.51
| 3.23 | x | 0.45 |  |  | Lado Direito |  |  | = | 1.45
| 3.99 | x | 0.45 |  |  | Lado Esquerdo |  |  | = | 1.79
| 77.17 | x | 0.45 |  |  | Lado Esquerdo |  |  | = | 34.72
| 3.05 | x | 0.45 |  |  | Lado Esquerdo |  |  | = | 1.37
2.11.1.3 | CARGA, MANOBRA E DESCARGA DE SOLOS E MATERIAIS GRANULARES EM CAMINHÃO BASCULANTE 18 M³ - CARGA COM ESCAVADEIRA HIDRÁULICA (CAÇAMBA DE 1,20 M³ / 155 HP) E DESCARGA LIVRE (UNIDADE: M3). AF_07/2020 | [8 empty] | M3 | 105.62
| Volume |  |  |  |  | Observações
| 51.91 | [7 empty] | = | 51.91
| Área | x | Esp.
| 519.45 | x | 0.2 | [5 empty] | = | 103.89
| Comp. | x | Larg. | x | Esp. | Observações
| 167.27 | x | 1 | x | -0.3 | Volume destinado à Escoramento do meio-fio |  |  | = | -50.18
2.11.1.4 | TRANSPORTE COM CAMINHÃO BASCULANTE DE 18 M³, EM VIA URBANA PAVIMENTADA, DMT ATÉ 30 KM (UNIDADE: M3XKM). AF_07/2020 | [8 empty] | M3XKM | 348.54
| Volume | x | Km |  |  | Observações
| 105.62 | x | 3.3 |  |  | Transporte do material escavado |  |  | = | 348.54
2.11.2 | CONSTRUÇÃO DE BASE
2.11.2.1 | CONSTRUÇÃO DE SUB-BASE PARA PAVIMENTAÇÃO DE SOLO BRITA - 60%-40%, MISTURA EM PISTA, COM ESPESSURA DE 15 CM - EXCLUSIVE ESCAVAÇÃO, CARGA E TRANSPORTE, SOLO E BRITA. (REF. ITEM: 100572 - SINAPI 09/2025) | [8 empty] | M3 | 77.86
| Área | x | Prof. |  |  | Observações
| 26.12 | x | 0.15 |  |  | Entroncamento |  |  | = | 3.91
| 15.9 | x | 0.15 |  |  | Entroncamento |  |  | = | 2.38
| Comp. | x | Larg. | x | Prof. | Observações
| 74.48 | x | 5.4 | x | 0.15 | E0+4,17 até E3+18,65 |  |  | = | 60.32
| Comp. | x | Larg. | x | Prof. | Observações
| 5.35 | x | 0.45 | x | 0.15 | Lado Direito |  |  | = | 0.36
| 74.48 | x | 0.45 | x | 0.15 | Lado Direito |  |  | = | 5.02
| 3.23 | x | 0.45 | x | 0.15 | Lado Direito |  |  | = | 0.21
| 3.99 | x | 0.45 | x | 0.15 | Lado Esquerdo |  |  | = | 0.26
| 77.17 | x | 0.45 | x | 0.15 | Lado Esquerdo |  |  | = | 5.2
| 3.05 | x | 0.45 | x | 0.15 | Lado Esquerdo |  |  | = | 0.2
2.11.2.2 | AREIA PARA ATERRO - POSTO JAZIDA/FORNECEDOR (RETIRADO NA JAZIDA, SEM TRANSPORTE) | [8 empty] | M3 | 46.72
| Área | x | Prof. | x | % | Observações
| 26.12 | x | 0.15 | x | 60% | Entroncamento |  |  | = | 2.35
| 15.9 | x | 0.15 | x | 60% | Entroncamento |  |  | = | 1.43
| Área | x | Prof. | x | % | Observações
| 402.192 | x | 0.15 | x | 60% | E0+4,17 até E3+18,65 |  |  | = | 36.19
| Comp. | x | Prof. | x | % | Observações
| 2.4075 | x | 0.15 | x | 60% | Lado Direito |  |  | = | 0.21
| 33.516 | x | 0.15 | x | 60% | Lado Direito |  |  | = | 3.01
| 1.4535 | x | 0.15 | x | 60% | Lado Direito |  |  | = | 0.13
| 1.7955 | x | 0.15 | x | 60% | Lado Esquerdo |  |  | = | 0.16
| 34.7265 | x | 0.15 | x | 60% | Lado Esquerdo |  |  | = | 3.12
| 1.3725 | x | 0.15 | x | 60% | Lado Esquerdo |  |  | = | 0.12
2.11.2.3 | PEDRA BRITADA N. 1 (9,5 A 19 MM) POSTO PEDREIRA/FORNECEDOR, SEM FRETE | [8 empty] | M3 | 31.13
| Área | x | Prof. | x | % | Observações
| 26.12 | x | 0.15 | x | 40% | Entroncamento |  |  | = | 1.56
| 15.9 | x | 0.15 | x | 40% | Entroncamento |  |  | = | 0.95
| Área | x | Prof. | x | % | Observações
| 402.192 | x | 0.15 | x | 40% | E0+4,17 até E3+18,65 |  |  | = | 24.13
| Comp. | x | Prof. | x | % | Observações
| 2.4075 | x | 0.15 | x | 40% | Lado Direito |  |  | = | 0.14
| 33.516 | x | 0.15 | x | 40% | Lado Direito |  |  | = | 2.01
| 1.4535 | x | 0.15 | x | 40% | Lado Direito |  |  | = | 0.08
| 1.7955 | x | 0.15 | x | 40% | Lado Esquerdo |  |  | = | 0.1
| 34.7265 | x | 0.15 | x | 40% | Lado Esquerdo |  |  | = | 2.08
| 1.3725 | x | 0.15 | x | 40% | Lado Esquerdo |  |  | = | 0.08
2.11.2.4 | CARGA, MANOBRA E DESCARGA DE SOLOS E MATERIAIS GRANULARES EM CAMINHÃO BASCULANTE 18 M³ - CARGA COM ESCAVADEIRA HIDRÁULICA (CAÇAMBA DE 1,20 M³ / 155 HP) E DESCARGA LIVRE (UNIDADE: M3). AF_07/2020 | [8 empty] | M3 | 77.85
| Volume |  |  |  |  | Observações
| 46.72 |  |  |  |  | Solo para Base |  |  | = | 46.72
| 31.13 |  |  |  |  | Brita para Base |  |  | = | 31.13
2.11.2.5 | TRANSPORTE COM CAMINHÃO BASCULANTE DE 18 M³, EM VIA URBANA PAVIMENTADA, DMT ATÉ 30 KM (UNIDADE: M3XKM). AF_07/2020 | [8 empty] | M3XKM | 973.12
| Volume | x | Km |  |  | Observações
| 46.72 | x | 12.5 |  |  | Solo para Base |  |  | = | 584
| 31.13 | x | 12.5 |  |  | Brita para Base |  |  | = | 389.12
2.11.3 | PAVIMENTAÇÃO EM PARALELEPÍPEDOS
2.11.3.1 | LOCAÇÃO DE PAVIMENTAÇÃO. (REF. ITEM: 105137 - SINAPI 09/2025) | [8 empty] | M | 83.38
| Comp. |  |  |  |  | Observações
| 83.38 |  |  |  |  | E0 até E4+3,378 |  |  | = | 83.38
2.11.3.2 | ASSENTAMENTO DE GUIA (MEIO-FIO) EM TRECHO RETO, CONFECCIONADA EM CONCRETO PRÉ-FABRICADO, DIMENSÕES 100X15X13X30 CM (COMPRIMENTO X BASE INFERIOR X BASE SUPERIOR X ALTURA). AF_01/2024 | [8 empty] | M | 151.65
| Comp. |  |  |  |  | Observações
| 74.48 |  |  |  |  | Lado Direito |  |  | = | 74.48
| 77.17 |  |  |  |  | Lado Esquerdo |  |  | = | 77.17
2.11.3.3 | ASSENTAMENTO DE GUIA (MEIO-FIO) EM TRECHO CURVO, CONFECCIONADA EM CONCRETO PRÉ-FABRICADO, DIMENSÕES 100X15X13X30 CM (COMPRIMENTO X BASE INFERIOR X BASE SUPERIOR X ALTURA). AF_01/2024 | [8 empty] | M | 15.62
| Comp. |  |  |  |  | Observações
| 5.35 |  |  |  |  | Lado Direito |  |  | = | 5.35
| 3.99 |  |  |  |  | Lado Direito |  |  | = | 3.99
| 3.23 |  |  |  |  | Lado Esquerdo |  |  | = | 3.23
| 3.05 |  |  |  |  | Lado Esquerdo |  |  | = | 3.05
2.11.3.4 | EXECUÇÃO DE SARJETA DE CONCRETO USINADO, MOLDADA IN LOCO EM TRECHO RETO, 30 CM BASE X 15 CM ALTURA. AF_01/2024 | [8 empty] | M | 151.65
| Comp. |  |  |  |  | Observações
| 74.48 |  |  |  |  | Lado Direito |  |  | = | 74.48
| 77.17 |  |  |  |  | Lado Esquerdo |  |  | = | 77.17
2.11.3.5 | EXECUÇÃO DE SARJETA DE CONCRETO USINADO, MOLDADA IN LOCO EM TRECHO CURVO, 30 CM BASE X 15 CM ALTURA. AF_01/2024 | [8 empty] | M | 15.62
| Comp. |  |  |  |  | Observações
| 5.35 |  |  |  |  | Lado Direito |  |  | = | 5.35
| 3.99 |  |  |  |  | Lado Direito |  |  | = | 3.99
| 3.23 |  |  |  |  | Lado Esquerdo |  |  | = | 3.23
| 3.05 |  |  |  |  | Lado Esquerdo |  |  | = | 3.05
2.11.3.6 | EXECUÇÃO DE PAVIMENTO EM PARALELEPÍPEDOS, REJUNTAMENTO COM ARGAMASSA TRAÇO 1:3 (CIMENTO E AREIA). AF_05/2020 | [8 empty] | m² | 444.21
| Área |  |  |  |  | Observações
| 26.12 |  |  |  |  | Entroncamento |  |  | = | 26.12
| 15.9 |  |  |  |  | Entroncamento |  |  | = | 15.9
| Comp. | x | Larg. |  |  | Observações
| 74.48 | x | 5.4 |  |  | E0+4,17 até E3+18,65 |  |  | = | 402.19
2.11.3.7 | ESCORAMENTO DE MEIO FIO COMPACTADO MANUALMENTE, EM FAIXA DE 0,50M (REF.: ITEM 83718 SINAPI 05/2016) | [8 empty] | M | 167.27
| Comp. |  |  |  |  | Observações
| 5.35 | [7 empty] | = | 5.35
| 74.48 | [7 empty] | = | 74.48
| 3.23 | [7 empty] | = | 3.23
| 3.99 | [7 empty] | = | 3.99
| 77.17 | [7 empty] | = | 77.17
| 3.05 | [7 empty] | = | 3.05
2.11.3.8 | MEIO-FIO GRANÍTICO, REJUNTADO COM ARGAMASSA DE CIMENTO E AREIA NO TRAÇO 1:3 (REF. ITEM: 4960 (ORSE 01/2025)) | [8 empty] | M | 34.13
| Comp. | x | Quant. |  |  | Observações
| 12.12 | x | 1 | [5 empty] | = | 12.12
| 10.01 | x | 1 | [5 empty] | = | 10.01
| 6 | x | 2 | [5 empty] | = | 12
2.11.3.9 | TRANSPORTE COM CAMINHÃO BASCULANTE DE 14 M³, EM VIA URBANA PAVIMENTADA, DMT ATÉ 30 KM (UNIDADE: M3XKM). AF_07/2020 | [8 empty] | M3XKM | 1132.3
| Área | x | Esp. | x | KM |  |  | Observações
| 444.21 | x | 0.13 | x | 19.1 |  |  | Transporte de paralelo | = | 1102.97
| Comp. | x | Larg. | x | Altura | x | KM | Observações
| 34.13 | x | 0.15 | x | 0.3 | x | 19.1 | Transporte de meio-fio granítico | = | 29.33
2.11.4 | SINALIZAÇÃO VERTICAL E HORIZONTAL
2.11.4.1 | PLACA ESMALTADA PARA IDENTIFICAÇÃO NR DE RUA, DIMENSÕES 45X25CM (REF.: ITEM 73916/002 SINAPI 01/2020) | [8 empty] | UN | 2
| Quant. |  |  |  |  | Observações
| 2 |  |  |  |  | Início e Fim da rua |  |  | = | 2
2.11.4.2 | FORNECIMENTO E INSTALAÇÃO DE SUPORTE METÁLICO GALVANIZADO PARA PLACAS DE SINALIZAÇÃO, EM BASE DE CONCRETO, COM DIÂMETRO DE 2''. (REF. ITEM: 103693 SINAPI 09/2025 E ITEM: 5213856 SICRO3 07/2025) | [8 empty] | UN | 2
| Quant. |  |  |  |  | Observações
| 2 |  |  |  |  | R-1 |  |  | = | 2
2.11.4.3 | PLACA DE REGULAMENTAÇÃO EM AÇO, R1 LADO 0,331 M - PELÍCULA RETRORREFLETIVA TIPO I + SI - FORNECIMENTO E IMPLANTAÇÃO (REF. ITEM: 5213445 SICRO3 07/2025) | [8 empty] | UN | 2
| Quant. |  |  |  |  | Observações
| 2 |  |  |  |  | R-1 |  |  | = | 2
2.11.4.4 | PINTURA DE MEIO-FIO COM TINTA BRANCA A BASE DE CAL (CAIAÇÃO). AF_05/2021 | [8 empty] | M | 167.27
| Comp. |  |  |  |  | Observações
| 5.35 |  |  |  |  | Lado Direito |  |  | = | 5.35
| 74.48 |  |  |  |  | Lado Direito |  |  | = | 74.48
| 3.23 |  |  |  |  | Lado Direito |  |  | = | 3.23
| 3.99 |  |  |  |  | Lado Esquerdo |  |  | = | 3.99
| 77.17 |  |  |  |  | Lado Esquerdo |  |  | = | 77.17
| 3.05 |  |  |  |  | Lado Esquerdo |  |  | = | 3.05
2.12 | RUA MARTA DE ABREU - BAIRRO SEVERIANO MORAES FILHO
2.12.1 | MOVIMENTAÇÃO DE TERRA
2.12.1.1 | ESCAVAÇÃO HORIZONTAL, INCLUINDO CARGA E DESCARGA EM SOLO DE 1A CATEGORIA COM TRATOR DE ESTEIRAS (150HP/LÂMINA: 3,18M3). AF_07/2020 | [8 empty] | M3 | 94.59
| Comp. | x | Larg. | x | Prof. | Observações
| 151.61 | x | 5.4 | x | 0.1 | E0 até E7+11,612 |  |  | = | 81.86
| Comp. | x | Larg. | x | Prof. | Observações
| 43.29 | x | 0.45 | x | 0.1 | Lado Esquerdo |  |  | = | 1.94
| 40.47 | x | 0.45 | x | 0.1 | Lado Esquerdo |  |  | = | 1.82
| 47.9 | x | 0.45 | x | 0.1 | Lado Esquerdo |  |  | = | 2.15
| 151.59 | x | 0.45 | x | 0.1 | Lado Direito |  |  | = | 6.82
2.12.1.2 | REGULARIZAÇÃO E COMPACTAÇÃO DE SUBLEITO DE SOLO PREDOMINANTEMENTE ARGILOSO. AF_11/2019 | [8 empty] | M2 | 946.14
| Comp. | x | Larg. |  |  | Observações
| 151.61 | x | 5.4 |  |  | E0 até E7+11,612 |  |  | = | 818.69
| Comp. | x | Larg. |  |  | Observações
| 43.29 | x | 0.45 |  |  | Lado Esquerdo |  |  | = | 19.48
| 40.47 | x | 0.45 |  |  | Lado Esquerdo |  |  | = | 18.21
| 47.9 | x | 0.45 |  |  | Lado Esquerdo |  |  | = | 21.55
| 151.59 | x | 0.45 |  |  | Lado Direito |  |  | = | 68.21
2.12.2.4 | CARGA, MANOBRA E DESCARGA DE SOLOS E MATERIAIS GRANULARES EM CAMINHÃO BASCULANTE 18 M³ - CARGA COM ESCAVADEIRA HIDRÁULICA (CAÇAMBA DE 1,20 M³ / 155 HP) E DESCARGA LIVRE (UNIDADE: M3). AF_07/2020 | [8 empty] | M3 | 198.84
| Volume |  |  |  |  | Observações
| 94.59 | [7 empty] | = | 94.59
| Área | x | Esp.
| 946.14 | x | 0.2 | [5 empty] | = | 189.22
| Comp. | x | Larg. | x | Esp. | Observações
| 283.25 | x | 1 | x | -0.3 | Volume destinado à Escoramento do meio-fio |  |  | = | -84.97
2.12.2.5 | TRANSPORTE COM CAMINHÃO BASCULANTE DE 18 M³, EM VIA URBANA PAVIMENTADA, DMT ATÉ 30 KM (UNIDADE: M3XKM). AF_07/2020 | [8 empty] | M3XKM | 656.17
| Volume | x | Km |  |  | Observações
| 198.84 | x | 3.3 |  |  | Transporte do material escavado |  |  | = | 656.17
2.12.2 | CONSTRUÇÃO DE BASE
2.12.2.1 | CONSTRUÇÃO DE SUB-BASE PARA PAVIMENTAÇÃO DE SOLO BRITA - 60%-40%, MISTURA EM PISTA, COM ESPESSURA DE 15 CM - EXCLUSIVE ESCAVAÇÃO, CARGA E TRANSPORTE, SOLO E BRITA. (REF. ITEM: 100572 - SINAPI 09/2025) | [8 empty] | M3 | 141.91
| Comp. | x | Larg. | x | Prof. | Observações
| 151.61 | x | 5.4 | x | 0.15 | E0 até E7+11,612 |  |  | = | 122.8
| Comp. | x | Larg. | x | Prof. | Observações
| 43.29 | x | 0.45 | x | 0.15 | Lado Direito |  |  | = | 2.92
| 40.47 | x | 0.45 | x | 0.15 | Lado Direito |  |  | = | 2.73
| 47.9 | x | 0.45 | x | 0.15 | Lado Direito |  |  | = | 3.23
| 151.59 | x | 0.45 | x | 0.15 | Lado Esquerdo |  |  | = | 10.23
2.12.2.2 | AREIA PARA ATERRO - POSTO JAZIDA/FORNECEDOR (RETIRADO NA JAZIDA, SEM TRANSPORTE) | [8 empty] | M3 | 85.12
| Área | x | Esp. | x | % | Observações
| 818.694 | x | 0.15 | x | 60% | E0 até E7+11,612 |  |  | = | 73.68
| Área | x | Esp. | x | % | Observações
| 19.4805 | x | 0.15 | x | 60% | Lado Direito |  |  | = | 1.75
| 18.2115 | x | 0.15 | x | 60% | Lado Direito |  |  | = | 1.63
| 21.555 | x | 0.15 | x | 60% | Lado Direito |  |  | = | 1.93
| 68.2155 | x | 0.15 | x | 60% | Lado Esquerdo |  |  | = | 6.13
2.12.2.3 | PEDRA BRITADA N. 1 (9,5 A 19 MM) POSTO PEDREIRA/FORNECEDOR, SEM FRETE | [8 empty] | M3 | 56.75
| Área | x | Esp. | x | % | Observações
| 818.694 | x | 0.15 | x | 40% | E0 até E7+11,612 |  |  | = | 49.12
| Área | x | Esp. | x | % | Observações
| 19.4805 | x | 0.15 | x | 40% | Lado Direito |  |  | = | 1.16
| 18.2115 | x | 0.15 | x | 40% | Lado Direito |  |  | = | 1.09
| 21.555 | x | 0.15 | x | 40% | Lado Direito |  |  | = | 1.29
| 68.2155 | x | 0.15 | x | 40% | Lado Esquerdo |  |  | = | 4.09
2.12.2.4 | CARGA, MANOBRA E DESCARGA DE SOLOS E MATERIAIS GRANULARES EM CAMINHÃO BASCULANTE 18 M³ - CARGA COM ESCAVADEIRA HIDRÁULICA (CAÇAMBA DE 1,20 M³ / 155 HP) E DESCARGA LIVRE (UNIDADE: M3). AF_07/2020 | [8 empty] | M3 | 141.87
| Volume |  |  |  |  | Observações
| 85.12 |  |  |  |  | Solo para Base |  |  | = | 85.12
| 56.75 |  |  |  |  | Brita para Base |  |  | = | 56.75
2.12.2.5 | TRANSPORTE COM CAMINHÃO BASCULANTE DE 18 M³, EM VIA URBANA PAVIMENTADA, DMT ATÉ 30 KM (UNIDADE: M3XKM). AF_07/2020 | [8 empty] | M3XKM | 1773.37
| Volume | x | Km |  |  | Observações
| 85.12 | x | 12.5 |  |  | Solo para Base |  |  | = | 1064
| 56.75 | x | 12.5 |  |  | Brita para Base |  |  | = | 709.37
2.12.3 | PAVIMENTAÇÃO EM PARALELEPÍPEDOS
2.12.3.1 | LOCAÇÃO DE PAVIMENTAÇÃO. (REF. ITEM: 105137 - SINAPI 09/2025) | [8 empty] | M | 151.61
| Comp. |  |  |  |  | Observações
| 151.61 |  |  |  |  | E0 até E7+11,612 |  |  | = | 151.61
2.12.3.2 | ASSENTAMENTO DE GUIA (MEIO-FIO) EM TRECHO RETO, CONFECCIONADA EM CONCRETO PRÉ-FABRICADO, DIMENSÕES 100X15X13X30 CM (COMPRIMENTO X BASE INFERIOR X BASE SUPERIOR X ALTURA). AF_01/2024 | [8 empty] | M | 283.25
| Comp. |  |  |  |  | Observações
| 43.29 |  |  |  |  | Lado Direito |  |  | = | 43.29
| 40.47 |  |  |  |  | Lado Direito |  |  | = | 40.47
| 47.9 |  |  |  |  | Lado Direito |  |  | = | 47.9
| 151.59 |  |  |  |  | Lado Esquerdo |  |  | = | 151.59
2.12.3.3 | EXECUÇÃO DE SARJETA DE CONCRETO USINADO, MOLDADA IN LOCO EM TRECHO RETO, 30 CM BASE X 15 CM ALTURA. AF_01/2024 | [8 empty] | M | 283.25
| Comp. |  |  |  |  | Observações
| 43.29 |  |  |  |  | Lado Direito |  |  | = | 43.29
| 40.47 |  |  |  |  | Lado Direito |  |  | = | 40.47
| 47.9 |  |  |  |  | Lado Direito |  |  | = | 47.9
| 151.59 |  |  |  |  | Lado Esquerdo |  |  | = | 151.59
2.12.3.4 | EXECUÇÃO DE PAVIMENTO EM PARALELEPÍPEDOS, REJUNTAMENTO COM ARGAMASSA TRAÇO 1:3 (CIMENTO E AREIA). AF_05/2020 | [8 empty] | m² | 818.69
| Comp. | x | Larg. |  |  | Observações
| 151.61 | x | 5.4 |  |  | E0 até E7+11,612 |  |  | = | 818.69
2.12.3.5 | ESCORAMENTO DE MEIO FIO COMPACTADO MANUALMENTE, EM FAIXA DE 0,50M (REF.: ITEM 83718 SINAPI 05/2016) | [8 empty] | M | 283.25
| Comp. |  |  |  |  | Observações
| 43.29 | [7 empty] | = | 43.29
| 40.47 | [7 empty] | = | 40.47
| 47.9 | [7 empty] | = | 47.9
| 151.59 | [7 empty] | = | 151.59
2.12.3.6 | MEIO-FIO GRANÍTICO, REJUNTADO COM ARGAMASSA DE CIMENTO E AREIA NO TRAÇO 1:3 (REF. ITEM: 4960 (ORSE 01/2025)) | [8 empty] | M | 25
| Comp. | x | Quant. |  |  | Observações
| 5 | x | 5 | [5 empty] | = | 25
2.12.3.7 | TRANSPORTE COM CAMINHÃO BASCULANTE DE 14 M³, EM VIA URBANA PAVIMENTADA, DMT ATÉ 30 KM (UNIDADE: M3XKM). AF_07/2020 | [8 empty] | M3XKM | 2054.28
| Área | x | Esp. | x | KM |  |  | Observações
| 818.69 | x | 0.13 | x | 19.1 |  |  | Transporte de paralelo | = | 2032.8
| Comp. | x | Larg. | x | Altura | x | KM | Observações
| 25 | x | 0.15 | x | 0.3 | x | 19.1 | Transporte de meio-fio granítico | = | 21.48
2.12.4 | SINALIZAÇÃO VERTICAL E HORIZONTAL
2.12.4.1 | PLACA ESMALTADA PARA IDENTIFICAÇÃO NR DE RUA, DIMENSÕES 45X25CM (REF.: ITEM 73916/002 SINAPI 01/2020) | [8 empty] | UN | 2
| Quant. |  |  |  |  | Observações
| 2 |  |  |  |  | Início e Fim da rua |  |  | = | 2
2.12.4.2 | FORNECIMENTO E INSTALAÇÃO DE SUPORTE METÁLICO GALVANIZADO PARA PLACAS DE SINALIZAÇÃO, EM BASE DE CONCRETO, COM DIÂMETRO DE 2''. (REF. ITEM: 103693 SINAPI 09/2025 E ITEM: 5213856 SICRO3 07/2025) | [8 empty] | UN | 1
| Quant. |  |  |  |  | Observações
| 1 |  |  |  |  | R-1 |  |  | = | 1
2.12.4.3 | PLACA DE REGULAMENTAÇÃO EM AÇO, R1 LADO 0,331 M - PELÍCULA RETRORREFLETIVA TIPO I + SI - FORNECIMENTO E IMPLANTAÇÃO (REF. ITEM: 5213445 SICRO3 07/2025) | [8 empty] | UN | 1
| Quant. |  |  |  |  | Observações
| 1 |  |  |  |  | R-1 |  |  | = | 1
2.12.4.4 | PINTURA DE MEIO-FIO COM TINTA BRANCA A BASE DE CAL (CAIAÇÃO). AF_05/2021 | [8 empty] | M | 283.25
| Comp. |  |  |  |  | Observações
| 43.29 | [7 empty] | = | 43.29
| 40.47 | [7 empty] | = | 40.47
| 47.9 | [7 empty] | = | 47.9
| 151.59 | [7 empty] | = | 151.59
3.0 | ADMINISTRAÇÃO DE OBRA
3.1 | ADMINISTRAÇÃO DE OBRA | [8 empty] | UND | 1
UND
| 1 | [7 empty] | = | 1
OBSERVAÇÕES
| Horas | x | Dias | x | Semanas | x | Meses
| 2 | x | 2 | x | 4 | x | 7 | Engenheiro | = | 112
| 44 | x |  | x | 4 | x | 7 | Encarregado Geral | = | 1232

## COMPOSIÇÃO DE CUSTO
CNPJ: 11.303.906/0001-00 SECRETARIA DE PLANEJAMENTO E PROJETOS
MELHORIA DA INFRAESTRUTURA URBANA ATRAVÉS DA EXECUÇÃO DE SERVIÇOS DE IMPLANTAÇÃO DE PAVIMENTAÇÃO EM PARALELEPÍPEDOS GRANÍTICOS, SINALIZAÇÃO E DRENAGEM PLUVIAL, EM VIAS PÚBLICAS LOCALIZADAS EM DIVERSOS BAIRROS DO MUNICÍPIO DE GARANHUNS/PE. |  |  |  | Bancos |  | B.D.I. |  | Encargos Sociais
|  |  |  | SINAPI 09/2025 SICRO3 07/2025 ORSE 08/2025 |  | Padrão 21,35% Diferenciado 15,28% |  | Não Desonerado: embutido nos preços unitários dos insumos de mão de obra, de acordo com as bases.
COMPOSIÇÕES DE PREÇOS UNITÁRIOS
2.1.2.1 | Código | Banco | Descrição | Tipo |  | Und | Quant. | Valor Unit | Total
Composição | CP 580 | Próprio | CONSTRUÇÃO DE SUB-BASE PARA PAVIMENTAÇÃO DE SOLO BRITA - 60%-40%, MISTURA EM PISTA, COM ESPESSURA DE 15 CM - EXCLUSIVE ESCAVAÇÃO, CARGA E TRANSPORTE, SOLO E BRITA. (REF. ITEM: 100572 - SINAPI 09/2025) | Aterros, Bases, Sub bases e Imprimações |  | m³ | 1 | 28.95 | 28.95
Composição Auxiliar | 5923 | SINAPI | GRADE DE DISCO REBOCÁVEL COM 20 DISCOS 24" X 6 MM COM PNEUS PARA TRANSPORTE - CHI DIURNO. AF_06/2014 | CHOR - CUSTOS HORÁRIOS DE MÁQUINAS E EQUIPAMENTOS |  | CHI | 0.046386 | 3.21 | 0.14
Composição Auxiliar | 5932 | SINAPI | MOTONIVELADORA POTÊNCIA BÁSICA LÍQUIDA (PRIMEIRA MARCHA) 125 HP, PESO BRUTO 13032 KG, LARGURA DA LÂMINA DE 3,7 M - CHP DIURNO. AF_06/2014 | CHOR - CUSTOS HORÁRIOS DE MÁQUINAS E EQUIPAMENTOS |  | CHP | 0.005161 | 252.78 | 1.3
Composição Auxiliar | 89036 | SINAPI | TRATOR DE PNEUS, POTÊNCIA 85 CV, TRAÇÃO 4X4, PESO COM LASTRO DE 4.675 KG - CHI DIURNO. AF_06/2014 | CHOR - CUSTOS HORÁRIOS DE MÁQUINAS E EQUIPAMENTOS |  | CHI | 0.046386 | 43.25 | 2
Composição Auxiliar | 5921 | SINAPI | GRADE DE DISCO REBOCÁVEL COM 20 DISCOS 24" X 6 MM COM PNEUS PARA TRANSPORTE - CHP DIURNO. AF_06/2014 | CHOR - CUSTOS HORÁRIOS DE MÁQUINAS E EQUIPAMENTOS |  | CHP | 0.0058275 | 4.96 | 0.02
Composição Auxiliar | 89035 | SINAPI | TRATOR DE PNEUS, POTÊNCIA 85 CV, TRAÇÃO 4X4, PESO COM LASTRO DE 4.675 KG - CHP DIURNO. AF_06/2014 | CHOR - CUSTOS HORÁRIOS DE MÁQUINAS E EQUIPAMENTOS |  | CHP | 0.0058275 | 125.65 | 0.73
Composição Auxiliar | 88316 | SINAPI | SERVENTE COM ENCARGOS COMPLEMENTARES | SEDI - SERVIÇOS DIVERSOS |  | H | 0.20885 | 24.08 | 5.02
Composição Auxiliar | 73436 | SINAPI | ROLO COMPACTADOR VIBRATÓRIO PÉ DE CARNEIRO PARA SOLOS, POTÊNCIA 80 HP, PESO OPERACIONAL SEM/COM LASTRO 7,4 / 8,8 T, LARGURA DE TRABALHO 1,68 M - CHP DIURNO. AF_02/2016 | CHOR - CUSTOS HORÁRIOS DE MÁQUINAS E EQUIPAMENTOS |  | CHP | 0.01527 | 166.87 | 2.54
Composição Auxiliar | 93244 | SINAPI | ROLO COMPACTADOR VIBRATÓRIO PÉ DE CARNEIRO PARA SOLOS, POTÊNCIA 80 HP, PESO OPERACIONAL SEM/COM LASTRO 7,4 / 8,8 T, LARGURA DE TRABALHO 1,68 M - CHI DIURNO. AF_02/2016 | CHOR - CUSTOS HORÁRIOS DE MÁQUINAS E EQUIPAMENTOS |  | CHI | 0.036944 | 68.15 | 2.51
Composição Auxiliar | 5903 | SINAPI | CAMINHÃO PIPA 10.000 L TRUCADO, PESO BRUTO TOTAL 23.000 KG, CARGA ÚTIL MÁXIMA 15.935 KG, DISTÂNCIA ENTRE EIXOS 4,8 M, POTÊNCIA 230 CV, INCLUSIVE TANQUE DE AÇO PARA TRANSPORTE DE ÁGUA - CHI DIURNO. AF_06/2014 | CHOR - CUSTOS HORÁRIOS DE MÁQUINAS E EQUIPAMENTOS |  | CHI | 0.048017 | 74.2 | 3.56
Composição Auxiliar | 5934 | SINAPI | MOTONIVELADORA POTÊNCIA BÁSICA LÍQUIDA (PRIMEIRA MARCHA) 125 HP, PESO BRUTO 13032 KG, LARGURA DA LÂMINA DE 3,7 M - CHI DIURNO. AF_06/2014 | CHOR - CUSTOS HORÁRIOS DE MÁQUINAS E EQUIPAMENTOS |  | CHI | 0.047052 | 94.03 | 4.42
Composição Auxiliar | 5901 | SINAPI | CAMINHÃO PIPA 10.000 L TRUCADO, PESO BRUTO TOTAL 23.000 KG, CARGA ÚTIL MÁXIMA 15.935 KG, DISTÂNCIA ENTRE EIXOS 4,8 M, POTÊNCIA 230 CV, INCLUSIVE TANQUE DE AÇO PARA TRANSPORTE DE ÁGUA - CHP DIURNO. AF_06/2014 | CHOR - CUSTOS HORÁRIOS DE MÁQUINAS E EQUIPAMENTOS |  | CHP | 0.0041968 | 319.02 | 1.33
Composição Auxiliar | 96464 | SINAPI | ROLO COMPACTADOR DE PNEUS, ESTÁTICO, PRESSÃO VARIÁVEL, POTÊNCIA 110 HP, PESO SEM/COM LASTRO 10,8/27 T, LARGURA DE ROLAGEM 2,30 M - CHI DIURNO. AF_06/2017 | CHOR - CUSTOS HORÁRIOS DE MÁQUINAS E EQUIPAMENTOS |  | CHI | 0.048208 | 93.26 | 4.49
Composição Auxiliar | 96463 | SINAPI | ROLO COMPACTADOR DE PNEUS, ESTÁTICO, PRESSÃO VARIÁVEL, POTÊNCIA 110 HP, PESO SEM/COM LASTRO 10,8/27 T, LARGURA DE ROLAGEM 2,30 M - CHP DIURNO. AF_06/2017 | CHOR - CUSTOS HORÁRIOS DE MÁQUINAS E EQUIPAMENTOS |  | CHP | 0.0040058 | 223.5 | 0.89
|  |  |  | MO sem LS => | 9.17 | LS => | 0 | MO com LS => | 9.17
|  |  |  | Valor do BDI => | 6.18 |  | Valor com BDI => |  | 35.13
2.1.3.1 | Código | Banco | Descrição | Tipo |  | Und | Quant. | Valor Unit | Total
Composição | CP 579 | Próprio | LOCAÇÃO DE PAVIMENTAÇÃO. (REF. ITEM: 105137 - SINAPI 09/2025) | Locação de Obras |  | M | 1 | 0.99 | 0.99
Composição Auxiliar | 90781 | SINAPI | TOPOGRAFO COM ENCARGOS COMPLEMENTARES | SEDI - SERVIÇOS DIVERSOS |  | H | 0.0176 | 32.22 | 0.56
Composição Auxiliar | 88253 | SINAPI | AUXILIAR DE TOPÓGRAFO COM ENCARGOS COMPLEMENTARES | SEDI - SERVIÇOS DIVERSOS |  | H | 0.0176 | 15.75 | 0.27
Insumo | E9553 | SICRO3 | Estação total eletrônica com alcance máximo de 3.000 m | Equipamento |  | H | 0.0176 | 8.0945 | 0.14
Insumo | 00000032 | SINAPI | ACO CA-50, 6,3 MM, VERGALHAO | Material |  | KG | 0.0037 | 7.99 | 0.02
|  |  |  | MO sem LS => | 0.75 | LS => | 0 | MO com LS => | 0.75
|  |  |  | Valor do BDI => | 0.21 |  | Valor com BDI => |  | 1.2
2.1.3.7 | Código | Banco | Descrição | Tipo |  | Und | Quant. | Valor Unit | Total
Composição | CP 581 | Próprio | ESCORAMENTO DE MEIO FIO COM MATERIAL LOCAL COMPACTADO MANUALMENTE, EM FAIXA DE 0,50M (REF. ITEM: 83718 - SINAPI 05/2016) | DROP - DRENAGEM/OBRAS DE CONTENÇÃO / POÇOS DE VISITA E CAIXAS |  | M | 1 | 5.53 | 5.53
Composição Auxiliar | 88316 | SINAPI | SERVENTE COM ENCARGOS COMPLEMENTARES | SEDI - SERVIÇOS DIVERSOS |  | H | 0.23 | 24.08 | 5.53
|  |  |  | MO sem LS => | 3.96 | LS => | 0 | MO com LS => | 3.96
|  |  |  | Valor do BDI => | 1.18 |  | Valor com BDI => |  | 6.71
2.1.3.8 | Código | Banco | Descrição | Tipo |  | Und | Quant. | Valor Unit | Total
Composição | CP 2093 | Próprio | MEIO-FIO GRANÍTICO, REJUNTADO COM ARGAMASSA DE CIMENTO E AREIA NO TRAÇO 1:3 (REF. ITEM: 4960 (ORSE 01/2025)) | PAVI - PAVIMENTAÇÃO |  | M | 1 | 55.55 | 55.55
Composição Auxiliar | 88628 | SINAPI | ARGAMASSA TRAÇO 1:3 (EM VOLUME DE CIMENTO E AREIA MÉDIA ÚMIDA), PREPARO MECÂNICO COM BETONEIRA 400 L. AF_08/2019 | Argamassas |  | m³ | 0.001 | 577.92 | 0.57
Composição Auxiliar | 88316 | SINAPI | SERVENTE COM ENCARGOS COMPLEMENTARES | SEDI - SERVIÇOS DIVERSOS |  | H | 0.36 | 24.08 | 8.66
Composição Auxiliar | 88309 | SINAPI | PEDREIRO COM ENCARGOS COMPLEMENTARES | SEDI - SERVIÇOS DIVERSOS |  | H | 0.18 | 29.85 | 5.37
Insumo | 1610 | ORSE | Meio fio granitico | Material |  | m | 1 | 40.95 | 40.95
|  |  |  | MO sem LS => | 10.37 | LS => | 0 | MO com LS => | 10.37
|  |  |  | Valor do BDI => | 11.85 |  | Valor com BDI => |  | 67.4
2.1.4.1 | Código | Banco | Descrição | Tipo |  | Und | Quant. | Valor Unit | Total
Composição | CPU 269 | Próprio | PLACA ESMALTADA PARA IDENTIFICAÇÃO NR DE RUA, DIMENSÕES 45X25CM (REF.: ITEM 73916/002 SINAPI 01/2020) | SEDI - SERVIÇOS DIVERSOS |  | UN | 1 | 142.95 | 142.95
Composição Auxiliar | 88316 | SINAPI | SERVENTE COM ENCARGOS COMPLEMENTARES | SEDI - SERVIÇOS DIVERSOS |  | H | 0.4 | 24.08 | 9.63
Insumo | 00013521 | SINAPI | PLACA DE ACO ESMALTADA PARA IDENTIFICACAO DE RUA, *45 CM X 20* CM | Material |  | UN | 1 | 132 | 132
Insumo | 00011950 | SINAPI | BUCHA DE NYLON SEM ABA S6, COM PARAFUSO DE 4,20 X 40 MM EM ACO ZINCADO COM ROSCA SOBERBA, CABECA CHATA E FENDA PHILLIPS | Material |  | UN | 4 | 0.33 | 1.32
|  |  |  | MO sem LS => | 6.89 | LS => | 0 | MO com LS => | 6.89
|  |  |  | Valor do BDI => | 30.51 |  | Valor com BDI => |  | 173.46
2.1.4.2 | Código | Banco | Descrição | Tipo |  | Und | Quant. | Valor Unit | Total
Composição | CPU 265 | Próprio | FORNECIMENTO E INSTALAÇÃO DE SUPORTE METÁLICO GALVANIZADO PARA PLACAS DE SINALIZAÇÃO, EM BASE DE CONCRETO, COM DIÂMETRO DE 2''. (REF. ITEM: 103693 SINAPI 09/2025 E ITEM: 5213856 SICRO3 07/2025) | Sinalização Vertical Viária |  | UN | 1 | 459.94 | 459.94
Composição Auxiliar | 88316 | SINAPI | SERVENTE COM ENCARGOS COMPLEMENTARES | SEDI - SERVIÇOS DIVERSOS |  | H | 1.5455 | 24.08 | 37.21
Composição Auxiliar | 102486 | SINAPI | CONCRETO FCK = 15MPA, TRAÇO 1:3,4:3,4 (EM MASSA SECA DE CIMENTO/ AREIA MÉDIA/ SEIXO ROLADO) - PREPARO MANUAL. AF_05/2021 | Produção de Concreto |  | m³ | 0.0237 | 667.71 | 15.82
Composição Auxiliar | 88278 | SINAPI | MONTADOR DE ESTRUTURAS METÁLICAS COM ENCARGOS COMPLEMENTARES | Livro SINAPI: Cálculos e Parâmetros |  | H | 0.5152 | 22.41 | 11.54
Insumo | 00021148 | SINAPI | TUBO ACO CARBONO SEM COSTURA 2", E= *3,91* MM, SCHEDULE 40, *5,43* KG/M | Material |  | M | 2.8 | 133.42 | 373.57
Insumo | M0789 | SICRO3 | Conjunto para fixação de placas em aço galvanizado composto por barra chata, abraçadeira, parafusos, porcas e arruelas | Material |  | kg | 0.697 | 31.2811 | 21.8
|  |  |  | MO sem LS => | 37.76 | LS => | 0 | MO com LS => | 37.76
|  |  |  | Valor do BDI => | 98.19 |  | Valor com BDI => |  | 558.13
2.1.4.3 | Código | Banco | Descrição | Tipo |  | Und | Quant. | Valor Unit | Total
Composição | CPU 267 | Próprio | PLACA DE REGULAMENTAÇÃO EM AÇO, R1 LADO 0,331 M - PELÍCULA RETRORREFLETIVA TIPO I + SI - FORNECIMENTO E IMPLANTAÇÃO (REF. ITEM: 5213445 SICRO3 07/2025) | URBA - URBANIZAÇÃO |  | UN | 1 | 460.48 | 460.48
Composição Auxiliar | CPU 266 | Próprio | PLACA EM AÇO Nº 16 GALVANIZADO COM PELÍCULA RETRORREFLETIVA TIPO I + SI – CONFECÇÃO (REF. ITEM: 5213414 SICRO3 07/2025) | URBA - URBANIZAÇÃO |  | m² | 0.68568 | 637.29 | 436.97
Composição Auxiliar | 88316 | SINAPI | SERVENTE COM ENCARGOS COMPLEMENTARES | SEDI - SERVIÇOS DIVERSOS |  | H | 0.66667 | 24.08 | 16.05
Composição Auxiliar | 88278 | SINAPI | MONTADOR DE ESTRUTURAS METÁLICAS COM ENCARGOS COMPLEMENTARES | Livro SINAPI: Cálculos e Parâmetros |  | H | 0.33333 | 22.41 | 7.46
|  |  |  | MO sem LS => | 31.8 | LS => | 0 | MO com LS => | 31.8
|  |  |  | Valor do BDI => | 98.31 |  | Valor com BDI => |  | 558.79
2.5.4.4 | Código | Banco | Descrição | Tipo |  | Und | Quant. | Valor Unit | Total
Composição | CPU 268 | Próprio | PLACA DE REGULAMENTAÇÃO EM AÇO D = 0,45 M - PELÍCULA RETRORREFLETIVA TIPO I + SI - FORNECIMENTO E IMPLANTAÇÃO. (REF. ITEM: 5213440 SICRO3 07/2025) | URBA - URBANIZAÇÃO |  | UN | 1 | 124.83 | 124.83
Composição Auxiliar | CPU 266 | Próprio | PLACA EM AÇO Nº 16 GALVANIZADO COM PELÍCULA RETRORREFLETIVA TIPO I + SI – CONFECÇÃO (REF. ITEM: 5213414 SICRO3 07/2025) | URBA - URBANIZAÇÃO |  | m² | 0.159 | 637.29 | 101.32
Composição Auxiliar | 88316 | SINAPI | SERVENTE COM ENCARGOS COMPLEMENTARES | SEDI - SERVIÇOS DIVERSOS |  | H | 0.66667 | 24.08 | 16.05
Composição Auxiliar | 88278 | SINAPI | MONTADOR DE ESTRUTURAS METÁLICAS COM ENCARGOS COMPLEMENTARES | Livro SINAPI: Cálculos e Parâmetros |  | H | 0.33333 | 22.41 | 7.46
|  |  |  | MO sem LS => | 20.46 | LS => | 0 | MO com LS => | 20.46
|  |  |  | Valor do BDI => | 26.65 |  | Valor com BDI => |  | 151.48
2.5.5.4 | Código | Banco | Descrição | Tipo |  | Und | Quant. | Valor Unit | Total
Composição | CP 464 | Próprio | CONCRETAGEM DE ESTRUTURAS, FCK=30 MPA, PARA TODOS OS TIPOS DE ESTRUTURAS, COM USO DE BOMBA - LANÇAMENTO, ADENSAMENTO E ACABAMENTO. (REF. ITEM: 103675 - SINAPI 08/2025) | Concretagem para Estruturas de Concreto Armado |  | m³ | 1 | 625.13 | 625.13
Composição Auxiliar | 90586 | SINAPI | VIBRADOR DE IMERSÃO, DIÂMETRO DE PONTEIRA 45MM, MOTOR ELÉTRICO TRIFÁSICO POTÊNCIA DE 2 CV - CHP DIURNO. AF_06/2015 | Custos Horários Produtivo e Improdutivo dos Equipamentos |  | CHP | 0.12 | 1.44 | 0.17
Composição Auxiliar | 88316 | SINAPI | SERVENTE COM ENCARGOS COMPLEMENTARES | SEDI - SERVIÇOS DIVERSOS |  | H | 0.826 | 24.08 | 19.89
Composição Auxiliar | 88309 | SINAPI | PEDREIRO COM ENCARGOS COMPLEMENTARES | SEDI - SERVIÇOS DIVERSOS |  | H | 0.753 | 29.85 | 22.47
Composição Auxiliar | 90587 | SINAPI | VIBRADOR DE IMERSÃO, DIÂMETRO DE PONTEIRA 45MM, MOTOR ELÉTRICO TRIFÁSICO POTÊNCIA DE 2 CV - CHI DIURNO. AF_06/2015 | Custos Horários Produtivo e Improdutivo dos Equipamentos |  | CHI | 0.131 | 0.56 | 0.07
Insumo | 00001525 | SINAPI | CONCRETO USINADO BOMBEAVEL, CLASSE DE RESISTENCIA C30, BRITA 0 E 1, SLUMP = 100 +/- 20 MM, COM BOMBEAMENTO (DISPONIBILIZACAO DE BOMBA), SEM O LANCAMENTO (NBR 8953) | Material |  | m³ | 1.103 | 528.14 | 582.53
|  |  |  | MO sem LS => | 31.49 | LS => | 0 | MO com LS => | 31.49
|  |  |  | Valor do BDI => | 133.46 |  | Valor com BDI => |  | 758.59
2.5.5.17 | Código | Banco | Descrição | Tipo |  | Und | Quant. | Valor Unit | Total
Composição | CPU 299 | Próprio | COLCHÃO DE AREIA (REF.: ITEM 3212 ORSE 09/2025) | 331 |  | m³ | 1 | 180.88 | 180.88
Composição Auxiliar | 88316 | SINAPI | SERVENTE COM ENCARGOS COMPLEMENTARES | SEDI - SERVIÇOS DIVERSOS |  | H | 1 | 24.08 | 24.08
Insumo | 00000366 | SINAPI | AREIA FINA - POSTO JAZIDA/FORNECEDOR (RETIRADO NA JAZIDA, SEM TRANSPORTE) | Material |  | m³ | 1.12 | 140 | 156.8
|  |  |  | MO sem LS => | 17.24 | LS => | 0 | MO com LS => | 17.24
|  |  |  | Valor do BDI => | 38.61 |  | Valor com BDI => |  | 219.49
2.5.5.21 | Código | Banco | Descrição | Tipo |  | Und | Quant. | Valor Unit | Total
Composição | CPU 342 | Próprio | GRELHA EM BARRAS DE FERRO CHATO RETANGULAR, DE 1.1/2" x 3/8", COM CANTONEIRA DE 4" x 3/8" E PERFIL I, LAMINADO, DE 4" x 3/16", PARA CAPTAÇÃO DE ÁGUAS PLUVIAIS. | ASTU - ASSENTAMENTO DE TUBOS E PECAS |  | UN | 1 | 12166.29 | 12166.29
Composição Auxiliar | 88238 | SINAPI | AJUDANTE DE ARMADOR COM ENCARGOS COMPLEMENTARES | Livro SINAPI: Cálculos e Parâmetros |  | H | 40 | 25.04 | 1001.6
Composição Auxiliar | 88317 | SINAPI | SOLDADOR COM ENCARGOS COMPLEMENTARES | Livro SINAPI: Cálculos e Parâmetros |  | H | 16 | 30.57 | 489.12
Composição Auxiliar | 88245 | SINAPI | ARMADOR COM ENCARGOS COMPLEMENTARES | Livro SINAPI: Cálculos e Parâmetros |  | H | 40 | 29.63 | 1185.2
Insumo | 6470 | ORSE | Perfil Aço, Cantoneira abas iguais - 4" x 3/8" (14,57 kg/m) | Material |  | kg | 234.45 | 12.39 | 2904.83
Insumo | 00043082 | SINAPI | PERFIL "I" OU "W" EM ACO LAMINADO, QUAISQUER DIMENSOES | Material |  | KG | 55.01 | 10 | 550.1
Insumo | 00000546 | SINAPI | BARRA DE ACO CHATA, RETANGULAR (QUALQUER BITOLA) | Material |  | KG | 666.9 | 9.05 | 6035.44
|  |  |  | MO sem LS => | 1995.6 | LS => | 0 | MO com LS => | 1995.6
|  |  |  | Valor do BDI => | 2597.5 |  | Valor com BDI => |  | 14763.79
3.1 | Código | Banco | Descrição | Tipo |  | Und | Quant. | Valor Unit | Total
Composição | CPU 334 | Próprio | ADMINISTRAÇÃO LOCAL | SEDI - SERVIÇOS DIVERSOS |  | UN | 1 | 69715.52 | 69715.52
Composição Auxiliar | 90776 | SINAPI | ENCARREGADO GERAL COM ENCARGOS COMPLEMENTARES | Livro SINAPI: Cálculos e Parâmetros |  | H | 1232 | 44.81 | 55205.92
Composição Auxiliar | 90777 | SINAPI | ENGENHEIRO CIVIL DE OBRA JUNIOR COM ENCARGOS COMPLEMENTARES | Livro SINAPI: Cálculos e Parâmetros |  | H | 112 | 129.55 | 14509.6
|  |  |  | MO sem LS => | 65923.2 | LS => | 0 | MO com LS => | 65923.2
|  |  |  | Valor do BDI => | 14884.26 |  | Valor com BDI => |  | 84599.78
Composições Auxiliares
| Código | Banco | Descrição | Tipo |  | Und | Quant. | Valor Unit | Total
Composição | CPU 266 | Próprio | PLACA EM AÇO Nº 16 GALVANIZADO COM PELÍCULA RETRORREFLETIVA TIPO I + SI – CONFECÇÃO (REF. ITEM: 5213414 SICRO3 07/2025) | URBA - URBANIZAÇÃO |  | m² | 1 | 637.29 | 637.29
Composição Auxiliar | 88277 | SINAPI | MONTADOR (TUBO AÇO/EQUIPAMENTOS) COM ENCARGOS COMPLEMENTARES | Livro SINAPI: Cálculos e Parâmetros |  | H | 0.25 | 25.28 | 6.32
Composição Auxiliar | 88315 | SINAPI | SERRALHEIRO COM ENCARGOS COMPLEMENTARES | Livro SINAPI: Cálculos e Parâmetros |  | H | 0.25 | 29.63 | 7.4
Composição Auxiliar | 88310 | SINAPI | PINTOR COM ENCARGOS COMPLEMENTARES | Livro SINAPI: Cálculos e Parâmetros |  | H | 0.1044 | 31.52 | 3.29
Composição Auxiliar | 88316 | SINAPI | SERVENTE COM ENCARGOS COMPLEMENTARES | SEDI - SERVIÇOS DIVERSOS |  | H | 0.5 | 24.08 | 12.04
Insumo | E9623 | SICRO3 | Máquina de bancada guilhotina - 4,00 kW | Equipamento |  | H | 0.2008 | 15.0852 | 3.02
Insumo | E9753 | SICRO3 | Grupo gerador - 23 kVA | Equipamento |  | H | 0.48193 | 29.8972 | 14.4
Insumo | E9622 | SICRO3 | Máquina de bancada universal para corte de chapa - 1,50 kW | Equipamento |  | H | 0.48193 | 12.2409 | 5.89
Insumo | M3229 | SICRO3 | Película retrorrefletiva tipo I + SI (sinal impresso com película de sobreposição tipo V) | Material |  | m² | 1 | 425.7144 | 425.71
Insumo | M3153 | SICRO3 | Tinta em pó à base de resina poliéster | Material |  | kg | 0.112 | 90.8529 | 10.17
Insumo | E9568 | SICRO3 | Furadeira de impacto de 12,5 mm - 0,80 kW | Equipamento |  | H | 0.1506 | 0.3692 | 0.05
Insumo | M1367 | SICRO3 | Chapa fina em aço galvanizado | Material |  | kg | 11.775 | 12.6545 | 149
|  |  |  | MO sem LS => | 21.54 | LS => | 0 | MO com LS => | 21.54
|  |  |  | Valor do BDI => | 136.06 |  | Valor com BDI => |  | 773.35
[5 empty] | Total sem BDI |  | 1579657.08
[5 empty] | Total do BDI |  | 330171.91
[5 empty] | Total Geral |  | 1909828.99

## BDI 1 e 2
CNPJ: 11.303.906/0001-00 SECRETARIA DE PLANEJAMENTO E PROJETOS
BDI 01 |  |  |  | BDI 02
COMPOSIÇÃO DA BONIFICAÇÃO DAS DESPESAS INDIRETAS (BDI) |  |  |  | COMPOSIÇÃO DA BONIFICAÇÃO DAS DESPESAS INDIRETAS (BDI)
CONSTRUÇÃO DE PRAÇAS URBANAS, RODOVIAS, FERROVIAS E RECAPEAMENTO E PAVIMENTAÇÃO DE VIAS URBANAS |  |  |  | FORNECIMENTO DE MATERIAIS E EQUIPAMENTOS
GRUPO | 1.0 | IMPOSTOS |  | GRUPO | 1.0 | IMPOSTOS
| 1.1 | ISS | 2.5% |  | 1.1 | ISS | 0%
| 1.2 | PIS | 0.65% |  | 1.2 | PIS | 0.65%
| 1.3 | COFINS | 3% |  | 1.3 | COFINS | 3%
|  | INSS | 0% |  |  | INSS | 0%
|  | Subtotal | 6.15% |  |  | Subtotal | 3.65%
GRUPO | 2.0 | DESPESAS INDIRETAS |  | GRUPO | 2.0 | DESPESAS INDIRETAS
| 2.1 | Administração Central | 4.01% |  | 2.1 | Administração Central | 3.45%
|  | Subtotal |  |  |  | Subtotal
GRUPO | 3.0 | DESPESAS FINANCEIRAS + RESULTADO |  | GRUPO | 3.0 | DESPESAS FINANCEIRAS + RESULTADO
| 3.1 | Risco | 0.56% |  | 3.1 | Risco | 0.85%
| 3.2 | Despesas financeiras | 1.11% |  | 3.2 | Despesas financeiras | 0.85%
| 3.3 | Lucro | 7.3% |  | 3.3 | Lucro | 5.11%
| 3.4 | Garantia | 0.2% |  | 3.4 | Garantia | 0.24%
| 3.5 | Seguro | 0.2% |  | 3.5 | Seguro | 0.24%
| Fórmula Adotada para Cálculo do BDI: |  |  |  | Fórmula Adotada para Cálculo do BDI:
| BDI = (1+ AC + S + R + G)(1+ DF)(1 + L) - 1 |  |  |  | BDI = (1+ AC + S + R + G)(1+ DF)(1 + L) - 1
|  | (1 – I) |  |  |  | (1 – I)
| onde: |  |  |  | onde:
| AC = taxa de administração central |  |  |  | AC = taxa de administração central
| S = taxa de seguros |  |  |  | S = taxa de seguros
| R = taxa de riscos |  |  |  | R = taxa de riscos
| G = taxa de garantias |  |  |  | G = taxa de garantias
| DF = taxa de despesas financeiras |  |  |  | DF = taxa de despesas financeiras
| L = taxa de lucro/remuneração |  |  |  | L = taxa de lucro/remuneração
| I = taxa de incidência de impostos (PIS, COFINS e ISS) |  |  |  | I = taxa de incidência de impostos (PIS, COFINS e ISS)
|  | BDI ADOTADO | 21.35% |  |  | BDI ADOTADO | 15.28%

## CRONOGRAMA
MELHORIA DA INFRAESTRUTURA URBANA ATRAVÉS DA EXECUÇÃO DE SERVIÇOS DE IMPLANTAÇÃO DE PAVIMENTAÇÃO EM PARALELEPÍPEDOS GRANÍTICOS, SINALIZAÇÃO E DRENAGEM PLUVIAL, EM VIAS PÚBLICAS LOCALIZADAS EM DIVERSOS BAIRROS DO MUNICÍPIO DE GARANHUNS/PE. |  |  |  | Bancos |  | B.D.I. |  | Encargos Sociais
|  |  |  | SINAPI - 09/2025 - Pernambuco SICRO3 - 07/2025 - Pernambuco ORSE - 08/2025 - Sergipe |  | Padrão 21,35% Diferenciado 15,28% |  | Não Desonerado: embutido nos preços unitário dos insumos de mão de obra, de acordo com as bases.
CRONOGRAMA FÍSICO-FINANCEIRO
Item | Descrição | Total Por Etapa | 30 DIAS | 60 DIAS | 90 DIAS | 120 DIAS | 150 DIAS | 180 DIAS | 210 DIAS
1 | SERVIÇOS PRELIMINARES | 100,00% 3.408,72 | 100,00% 3.408,72
2 | IMPLANTAÇÃO DE PAVIMENTAÇÃO EM PARALELEPÍPEDOS GRANÍTICOS | 100,00% 1.821.820,49 | 17,20% 313.420,73 | 12,42% 226.281,46 | 16,00% 291.428,66 | 14,83% 270.141,27 | 12,55% 228.555,93 | 10,99% 200.161,11 | 16,02% 291.831,34
2.1 | RUA ESCRITOR MÁRIO QUINTANA - TRECHO 1 e 2 - BAIRRO HELIÓPOLIS - COMUNIDADE JARDIM PETRÓPOLIS | 100,00% 161.169,42 | 100,00% 161.169,42
2.2 | TRAVESSA DOS EMBOABAS - TRECHO 1 E 2 - BAIRRO HELIÓPOLIS - COMUNIDADE JARDIM PETRÓPOLIS | 100,00% 152.251,31 | 100,00% 152.251,31
2.3 | RUA ANANIAS CALADO E TRAVESSA PROJETADA - BAIRRO NOVO HELIÓPOLIS | 100,00% 169.175,68 |  | 100,00% 169.175,68
2.4 | RUA PROJETADA - BAIRRO DOM HÉLDER CÂMARA | 100,00% 142.764,45 |  | 40,00% 57.105,78 | 60,00% 85.658,67
2.5 | RUA PROFESSOR JOSÉ GECERALDO TEIXEIRA COSTA - BAIRRO DOM HÉLDER CÂMARA (PRÓXIMA AO NACIONAL ATLÉTICO CLUBE) | 100,00% 342.949,98 |  |  | 60,00% 205.769,99 | 40,00% 137.179,99
2.6 | RUA PROJETADA (TRECHO) - BAIRRO DOM HÉLDER CÂMARA (PRÓXIMA AO NACIONAL ATLÉTICO CLUBE) | 100,00% 82.571,88 |  |  |  | 100,00% 82.571,88
2.7 | ESTRADA DE ACESSO A SÃO PEDRO (TRECHO) - BAIRRO DOM HÉLDER CÂMARA (PRÓXIMA AO NACIONAL ATLÉTICO CLUBE) | 100,00% 167.964,65 |  |  |  | 30,00% 50.389,40 | 70,00% 117.575,26
2.8 | RUA FERNANDO DE NORONHA - BAIRRO SÃO JOSÉ | 100,00% 110.980,67 |  |  |  |  | 100,00% 110.980,67
2.9 | RUA GERALDO SILVA - BAIRRO DOM THIAGO POSTMAN | 100,00% 151.915,17 | [5 empty] | 100,00% 151.915,17
2.10 | TRAVESSA 01 - BAIRRO SEVERIANO MORAES FILHO | 100,00% 80.409,90 | [5 empty] | 60,00% 48.245,94 | 40,00% 32.163,96
2.11 | TRAVESSA 02 - BAIRRO SEVERIANO MORAES FILHO | 100,00% 94.759,99 | [6 empty] | 100,00% 94.759,99
2.12 | RUA MARTA DE ABREU - BAIRRO SEVERIANO MORAES FILHO | 100,00% 164.907,39 | [6 empty] | 100,00% 164.907,39
3 | ADMINISTRAÇÃO LOCAL | 100,00% 84.599,78 | 17,36% 14.686,52 | 12,40% 10.490,37 | 15,97% 13.510,58 | 14,80% 12.520,77 | 12,52% 10.591,89 | 10,97% 9.280,60 | 15,98% 13.519,04
Porcentagem |  |  | 17,36% | 12,4% | 15,97% | 14,8% | 12,52% | 10,97% | 15,99%
Custo |  |  | 331.515,97 | 236.771,83 | 304.939,24 | 282.662,03 | 239.147,81 | 209.441,70 | 305.350,38
Porcentagem Acumulado |  |  | 17,36% | 29,76% | 45,72% | 60,52% | 73,05% | 84,01% | 100,0%
Custo Acumulado |  |  | 331.515,97 | 568.287,80 | 873.227,04 | 1.155.889,07 | 1.395.036,88 | 1.604.478,58 | 1.909.828,99

## CURVA ABC
MELHORIA DA INFRAESTRUTURA URBANA ATRAVÉS DA EXECUÇÃO DE SERVIÇOS DE IMPLANTAÇÃO DE PAVIMENTAÇÃO EM PARALELEPÍPEDOS GRANÍTICOS, SINALIZAÇÃO E DRENAGEM PLUVIAL, EM VIAS PÚBLICAS LOCALIZADAS EM DIVERSOS BAIRROS DO MUNICÍPIO DE GARANHUNS/PE. |  |  | Bancos | B.D.I. |  |  | Encargos Sociais
|  |  | SINAPI 09/2025 SICRO3 07/2025 ORSE 08/2025 | 21,35% PADRÃO 15,28% DIFERENCIADO |  |  | Não Desonerado: embutido nos preços unitário dos insumos de mão de obra, de acordo com as bases.
CURVA ABC DE SERVIÇOS
Código | Banco | Descrição | Tipo | Und | Quant. | Valor Unit | Total | Peso (%) | Peso Acumulado (%)
101169 | SINAPI | EXECUÇÃO DE PAVIMENTO EM PARALELEPÍPEDOS, REJUNTAMENTO COM ARGAMASSA TRAÇO 1:3 (CIMENTO E AREIA). AF_05/2020 | Pavimentações Diversas - Paralelepípedos e Pedras Poliédricas | m² | 8.522,01 | 89,70 | 764.424,29 | 48,39 | 48,39 | 4261.005
94273 | SINAPI | ASSENTAMENTO DE GUIA (MEIO-FIO) EM TRECHO RETO, CONFECCIONADA EM CONCRETO PRÉ-FABRICADO, DIMENSÕES 100X15X13X30 CM (COMPRIMENTO X BASE INFERIOR X BASE SUPERIOR X ALTURA). AF_01/2024 | DROP - DRENAGEM/OBRAS DE CONTENÇÃO / POÇOS DE VISITA E CAIXAS | M | 3.097,61 | 52,88 | 163.801,61 | 10,37 | 58,76 | 1548.805
94281 | SINAPI | EXECUÇÃO DE SARJETA DE CONCRETO USINADO, MOLDADA IN LOCO EM TRECHO RETO, 30 CM BASE X 15 CM ALTURA. AF_01/2024 | DROP - DRENAGEM/OBRAS DE CONTENÇÃO / POÇOS DE VISITA E CAIXAS | M | 3.097,61 | 43,69 | 135.334,58 | 8,57 | 67,33 | 1548.805
CPU 334 | Próprio | ADMINISTRAÇÃO LOCAL | SEDI - SERVIÇOS DIVERSOS | UN | 1,0 | 69.715,52 | 69.715,52 | 4,41 | 71,74
00000368 | SINAPI | AREIA PARA ATERRO - POSTO JAZIDA/FORNECEDOR (RETIRADO NA JAZIDA, SEM TRANSPORTE) | Material | M³ | 812,5 | 70,00 | 56.875,00 | 3,60 | 75,34
00004721 | SINAPI | PEDRA BRITADA N. 1 (9,5 A 19 MM) POSTO PEDREIRA/FORNECEDOR, SEM FRETE | Material | M³ | 541,39 | 100,61 | 54.469,24 | 3,45 | 78,79
95877 | SINAPI | TRANSPORTE COM CAMINHÃO BASCULANTE DE 18 M³, EM VIA URBANA PAVIMENTADA, DMT ATÉ 30 KM (UNIDADE: M3XKM). AF_07/2020 | TRAN - TRANSPORTES, CARGAS E DESCARGAS | M3XKM | 23.170,85 | 1,86 | 43.097,78 | 2,73 | 81,52
CP 580 | Próprio | CONSTRUÇÃO DE SUB-BASE PARA PAVIMENTAÇÃO DE SOLO BRITA - 60%-40%, MISTURA EM PISTA, COM ESPESSURA DE 15 CM - EXCLUSIVE ESCAVAÇÃO, CARGA E TRANSPORTE, SOLO E BRITA. (REF. ITEM: 100572 - SINAPI 09/2025) | Aterros, Bases, Sub bases e Imprimações | m³ | 1.354,55 | 28,95 | 39.214,22 | 2,48 | 84,00
95876 | SINAPI | TRANSPORTE COM CAMINHÃO BASCULANTE DE 14 M³, EM VIA URBANA PAVIMENTADA, DMT ATÉ 30 KM (UNIDADE: M3XKM). AF_07/2020 | Transporte, Carga e Descarga de Materiais | M3XKM | 17.776,79 | 2,16 | 38.397,86 | 2,43 | 86,43
CP 2093 | Próprio | MEIO-FIO GRANÍTICO, REJUNTADO COM ARGAMASSA DE CIMENTO E AREIA NO TRAÇO 1:3 (REF. ITEM: 4960 (ORSE 01/2025)) | PAVI - PAVIMENTAÇÃO | M | 507,8 | 55,55 | 28.208,29 | 1,79 | 88,22
100576 | SINAPI | REGULARIZAÇÃO E COMPACTAÇÃO DE SUBLEITO DE SOLO PREDOMINANTEMENTE ARGILOSO, PARA OBRAS DE CONSTRUÇÃO DE PAVIMENTOS. AF_09/2024 | PAVI - PAVIMENTAÇÃO | m² | 9.945,19 | 2,77 | 27.548,17 | 1,74 | 89,96
100980 | SINAPI | CARGA, MANOBRA E DESCARGA DE SOLOS E MATERIAIS GRANULARES EM CAMINHÃO BASCULANTE 18 M³ - CARGA COM ESCAVADEIRA HIDRÁULICA (CAÇAMBA DE 1,20 M³ / 155 HP) E DESCARGA LIVRE (UNIDADE: M3). AF_07/2020 | TRAN - TRANSPORTES, CARGAS E DESCARGAS | m³ | 3.243,31 | 6,36 | 20.627,45 | 1,31 | 91,27
CP 581 | Próprio | ESCORAMENTO DE MEIO FIO COM MATERIAL LOCAL COMPACTADO MANUALMENTE, EM FAIXA DE 0,50M (REF. ITEM: 83718 - SINAPI 05/2016) | DROP - DRENAGEM/OBRAS DE CONTENÇÃO / POÇOS DE VISITA E CAIXAS | M | 3.278,48 | 5,53 | 18.129,99 | 1,15 | 92,42
CPU 265 | Próprio | FORNECIMENTO E INSTALAÇÃO DE SUPORTE METÁLICO GALVANIZADO PARA PLACAS DE SINALIZAÇÃO, EM BASE DE CONCRETO, COM DIÂMETRO DE 2' | Sinalização Vertical Viária | UN | 32,0 | 459,94 | 14.718,08 | 0,93 | 93,35
101125 | SINAPI | ESCAVAÇÃO HORIZONTAL, INCLUINDO CARGA E DESCARGA EM SOLO DE 1A CATEGORIA COM TRATOR DE ESTEIRAS (150HP/LÂMINA: 3,18M3). AF_07/2020 | MOVT - MOVIMENTO DE TERRA | m³ | 903,82 | 14,39 | 13.005,96 | 0,82 | 94,17
CPU 342 | Próprio | GRELHA EM BARRAS DE FERRO CHATO RETANGULAR, DE 1.1/2" x 3/8", COM CANTONEIRA DE 4" x 3/8" E PERFIL I, LAMINADO, DE 4" x 3/16", PARA CAPTAÇÃO DE ÁGUAS PLUVIAIS. | ASTU - ASSENTAMENTO DE TUBOS E PECAS | UN | 1,0 | 12.166,29 | 12.166,29 | 0,77 | 94,94
CPU 267 | Próprio | PLACA DE REGULAMENTAÇÃO EM AÇO, R1 LADO 0,331 M - PELÍCULA RETRORREFLETIVA TIPO I + SI - FORNECIMENTO E IMPLANTAÇÃO (REF. ITEM: 5213445 SICRO3 07/2025) | URBA - URBANIZAÇÃO | UN | 24,0 | 460,48 | 11.051,52 | 0,70 | 95,64
94274 | SINAPI | ASSENTAMENTO DE GUIA (MEIO-FIO) EM TRECHO CURVO, CONFECCIONADA EM CONCRETO PRÉ-FABRICADO, DIMENSÕES 100X15X13X30 CM (COMPRIMENTO X BASE INFERIOR X BASE SUPERIOR X ALTURA). AF_01/2024 | DROP - DRENAGEM/OBRAS DE CONTENÇÃO / POÇOS DE VISITA E CAIXAS | M | 176,58 | 55,92 | 9.874,35 | 0,63 | 96,27
94282 | SINAPI | EXECUÇÃO DE SARJETA DE CONCRETO USINADO, MOLDADA IN LOCO EM TRECHO CURVO, 30 CM BASE X 15 CM ALTURA. AF_01/2024 | DROP - DRENAGEM/OBRAS DE CONTENÇÃO / POÇOS DE VISITA E CAIXAS | M | 176,58 | 51,73 | 9.134,48 | 0,58 | 96,84
92760 | SINAPI | ARMAÇÃO DE PILAR OU VIGA DE ESTRUTURA CONVENCIONAL DE CONCRETO ARMADO UTILIZANDO AÇO CA-50 DE 6,3 MM - MONTAGEM. AF_06/2022 | Armação para Estruturas de Concreto Armado | KG | 540,5 | 12,86 | 6.950,83 | 0,44 | 97,28
CP 464 | Próprio | CONCRETAGEM DE ESTRUTURAS, FCK=30 MPA, PARA TODOS OS TIPOS DE ESTRUTURAS, COM USO DE BOMBA - LANÇAMENTO, ADENSAMENTO E ACABAMENTO. (REF. ITEM: 103675 - SINAPI 08/2025) | Concretagem para Estruturas de Concreto Armado | m³ | 9,68 | 625,13 | 6.051,25 | 0,38 | 97,67
102498 | SINAPI | PINTURA DE MEIO-FIO COM TINTA BRANCA A BASE DE CAL (CAIAÇÃO). AF_05/2021 | Pintura para Pisos e para Sinalização Horizontal e Vertical | M | 3.278,48 | 1,84 | 6.032,40 | 0,38 | 98,05
92212 | SINAPI | TUBO DE CONCRETO PARA REDES COLETORAS DE ÁGUAS PLUVIAIS, DIÂMETRO DE 600 MM, JUNTA RÍGIDA, INSTALADO EM LOCAL COM BAIXO NÍVEL DE INTERFERÊNCIAS - FORNECIMENTO E ASSENTAMENTO. AF_03/2024 | Assentamento de tubos de esgoto ou drenagem pluvial em concreto | M | 16,95 | 247,80 | 4.200,21 | 0,27 | 98,31
92443 | SINAPI | MONTAGEM E DESMONTAGEM DE FÔRMA DE PILARES RETANGULARES E ESTRUTURAS SIMILARES, PÉ-DIREITO SIMPLES, EM CHAPA DE MADEIRA COMPENSADA PLASTIFICADA, 18 UTILIZAÇÕES. AF_09/2020 | Fôrmas para Estruturas de Concreto Armado | m² | 75,97 | 54,22 | 4.119,09 | 0,26 | 98,58
CPU 269 | Próprio | PLACA ESMALTADA PARA IDENTIFICAÇÃO NR DE RUA, DIMENSÕES 45X25CM (REF.: ITEM 73916/002 SINAPI 01/2020) | SEDI - SERVIÇOS DIVERSOS | UN | 27,0 | 142,95 | 3.859,65 | 0,24 | 98,82
94991 | SINAPI | EXECUÇÃO DE PASSEIO (CALÇADA) OU PISO DE CONCRETO COM CONCRETO MOLDADO IN LOCO, USINADO C20, ACABAMENTO CONVENCIONAL, NÃO ARMADO. AF_08/2022 | Passeios de Concreto | m³ | 5,01 | 693,58 | 3.474,83 | 0,22 | 99,04
103689 | SINAPI | FORNECIMENTO E INSTALAÇÃO DE PLACA DE OBRA COM CHAPA GALVANIZADA E ESTRUTURA DE MADEIRA. AF_03/2022_PS | Sinalização Vertical Viária | m² | 6,0 | 468,17 | 2.809,02 | 0,18 | 99,22
101572 | SINAPI | ESCORAMENTO DE VALA, TIPO PONTALETEAMENTO, COM PROFUNDIDADE DE 1,5 A 3,0 M, LARGURA MENOR QUE 1,5 M. AF_08/2020 | Escoramento e Preparo de Fundo de Valas | m² | 138,04 | 20,05 | 2.767,70 | 0,18 | 99,39
CP 579 | Próprio | LOCAÇÃO DE PAVIMENTAÇÃO. (REF. ITEM: 105137 - SINAPI 09/2025) | Locação de Obras | M | 1.681,19 | 0,99 | 1.664,37 | 0,11 | 99,50
CPU 268 | Próprio | PLACA DE REGULAMENTAÇÃO EM AÇO D = 0,45 M - PELÍCULA RETRORREFLETIVA TIPO I + SI - FORNECIMENTO E IMPLANTAÇÃO. (REF. ITEM: 5213440 SICRO3 07/2025) | URBA - URBANIZAÇÃO | UN | 10,0 | 124,83 | 1.248,30 | 0,08 | 99,58
CPU 265 | Próprio | FORNECIMENTO E INSTALAÇÃO DE SUPORTE METÁLICO GALVANIZADO PARA PLACAS DE SINALIZAÇÃO, EM BASE DE CONCRETO, COM DIÂMETRO DE 2''. (REF. ITEM: 103693 SINAPI 09/2025 E ITEM: 5213856 SICRO3 07/2025) | Sinalização Vertical Viária | UN | 2,0 | 459,94 | 919,88 | 0,06 | 99,64
92763 | SINAPI | ARMAÇÃO DE PILAR OU VIGA DE ESTRUTURA CONVENCIONAL DE CONCRETO ARMADO UTILIZANDO AÇO CA-50 DE 12,5 MM - MONTAGEM. AF_06/2022 | Armação para Estruturas de Concreto Armado | KG | 102,7 | 8,80 | 903,76 | 0,06 | 99,69
92762 | SINAPI | ARMAÇÃO DE PILAR OU VIGA DE ESTRUTURA CONVENCIONAL DE CONCRETO ARMADO UTILIZANDO AÇO CA-50 DE 10,0 MM - MONTAGEM. AF_06/2022 | Armação para Estruturas de Concreto Armado | KG | 71,1 | 10,54 | 749,39 | 0,05 | 99,74
92771 | SINAPI | ARMAÇÃO DE LAJE DE ESTRUTURA CONVENCIONAL DE CONCRETO ARMADO UTILIZANDO AÇO CA-50 DE 10,0 MM - MONTAGEM. AF_06/2022 | Armação para Estruturas de Concreto Armado | KG | 68,8 | 10,04 | 690,75 | 0,04 | 99,78
97086 | SINAPI | FABRICAÇÃO, MONTAGEM E DESMONTAGEM DE FORMA PARA RADIER, PISO DE CONCRETO OU LAJE SOBRE SOLO, EM MADEIRA SERRADA, 4 UTILIZAÇÕES. AF_09/2021 | Radier, Piso de Concreto e Laje sobre Solo | m² | 4,3 | 140,98 | 606,21 | 0,04 | 99,82
92770 | SINAPI | ARMAÇÃO DE LAJE DE ESTRUTURA CONVENCIONAL DE CONCRETO ARMADO UTILIZANDO AÇO CA-50 DE 8,0 MM - MONTAGEM. AF_06/2022 | Armação para Estruturas de Concreto Armado | KG | 41,9 | 11,38 | 476,82 | 0,03 | 99,85
104736 | SINAPI | REATERRO MECANIZADO DE VALA COM RETROESCAVADEIRA (CAPACIDADE DA CAÇAMBA DA RETRO: 0,26 M³/POTÊNCIA: 88 HP), LARGURA DE 0,8 A 1,5 M, PROFUNDIDADE DE 1,5 A 3,0 M, COM SOLO (SEM SUBSTITUIÇÃO) DE 1ª CATEGORIA, COM PLACA VIBRATÓRIA. AF_08/2023 | Aterro e Reaterro de Valas | m³ | 48,86 | 8,57 | 418,73 | 0,03 | 99,88
96620 | SINAPI | LASTRO DE CONCRETO MAGRO, APLICADO EM PISOS, LAJES SOBRE SOLO OU RADIERS. AF_01/2024 | Lastro | m³ | 0,5 | 767,85 | 383,92 | 0,02 | 99,90
CPU 299 | Próprio | COLCHÃO DE AREIA (REF.: ITEM 3212 ORSE 09/2025) | 331 | m³ | 2,03 | 180,88 | 367,18 | 0,02 | 99,93
90092 | SINAPI | ESCAVAÇÃO MECANIZADA DE VALA COM PROF. MAIOR QUE 1,5 M E ATÉ 3,0 M(MÉDIA MONTANTE E JUSANTE/UMA COMPOSIÇÃO POR TRECHO), ESCAVADEIRA (0,8 M3), LARG. MENOR QUE 1,5 M, EM SOLO DE 1A CATEGORIA, LOCAIS COM BAIXO NÍVEL DE INTERFERÊNCIA. AF_09/2024 | Escavação de Valas | m³ | 45,93 | 5,87 | 269,60 | 0,02 | 99,94
102281 | SINAPI | ESCAVAÇÃO MECANIZADA DE VALA COM PROF. MAIOR QUE 1,5 M ATÉ 3,0 M (MÉDIA MONTANTE E JUSANTE/UMA COMPOSIÇÃO POR TRECHO),COM ESCAVADEIRA (1,2 M3),LARG. DE 1,5 M A 2,5 M, EM SOLO DE 1A CATEGORIA, LOCAIS COM BAIXO NÍVEL DE INTERFERÊNCIA. AF_09/2024 | Escavação de Valas | m³ | 35,73 | 5,69 | 203,30 | 0,01 | 99,96
97087 | SINAPI | CAMADA SEPARADORA PARA EXECUÇÃO DE RADIER, PISO DE CONCRETO OU LAJE SOBRE SOLO, EM LONA PLÁSTICA. AF_09/2021 | Radier, Piso de Concreto e Laje sobre Solo | m² | 83,6 | 2,43 | 203,14 | 0,01 | 99,97
92761 | SINAPI | ARMAÇÃO DE PILAR OU VIGA DE ESTRUTURA CONVENCIONAL DE CONCRETO ARMADO UTILIZANDO AÇO CA-50 DE 8,0 MM - MONTAGEM. AF_06/2022 | Armação para Estruturas de Concreto Armado | KG | 16,4 | 11,92 | 195,48 | 0,01 | 99,98
101616 | SINAPI | PREPARO DE FUNDO DE VALA COM LARGURA MENOR QUE 1,5 M (ACERTO DO SOLO NATURAL). AF_08/2020 | Escoramento e Preparo de Fundo de Valas | m² | 27,1 | 6,93 | 187,80 | 0,01 | 99,99
92759 | SINAPI | ARMAÇÃO DE PILAR OU VIGA DE ESTRUTURA CONVENCIONAL DE CONCRETO ARMADO UTILIZANDO AÇO CA-60 DE 5,0 MM - MONTAGEM. AF_06/2022 | Armação para Estruturas de Concreto Armado | KG | 7,9 | 13,88 | 109,65 | 0,01 | 100,00
[5 empty] | Total sem BDI |  | 1579657.08
[5 empty] | Total do BDI |  | 330171.91
[5 empty] | Total Geral |  | 1909828.99

## ÁREAS
MELHORIA DA INFRAESTRUTURA URBANA ATRAVÉS DA EXECUÇÃO DE SERVIÇOS DE IMPLANTAÇÃO DE PAVIMENTAÇÃO EM PARALELEPÍPEDOS GRANÍTICOS, SINALIZAÇÃO E DRENAGEM PLUVIAL, EM VIAS PÚBLICAS LOCALIZADAS EM DIVERSOS BAIRROS DO MUNICÍPIO DE GARANHUNS/PE.
Nº | PAVIMENTAÇÃO EM PARALELEPÍPEDOS | BAIRRO | COMUNIDADE | ÁREA (m²)
1 | RUA ESCRITOR MÁRIO QUINTANA - TRECHO 1. | HELIÓPOLIS | JARDIM PETRÓPOLIS | 337.34
2 | RUA ESCRITOR MÁRIO QUINTANA - TRECHO 2. | HELIÓPOLIS | JARDIM PETRÓPOLIS | 387.18
3 | TRAVESSA DOS EMBOABAS - TRECHO 1. | HELIÓPOLIS | JARDIM PETRÓPOLIS | 421.89
4 | TRAVESSA DOS EMBOABAS - TRECHO 2. | HELIÓPOLIS | JARDIM PETRÓPOLIS | 255.72
5 | RUA ANANIAS CALADO. | NOVO HELIÓPOLIS | VILA DO QUARTEL | 601.25
6 | RUA PROJETADA. | NOVO HELIÓPOLIS | VILA DO QUARTEL | 193.2
7 | RUA GERALDO SILVA | DOM THIAGO POSTMAN | - | 771.2
8 | RUA FERNANDO DE NORONHA | SÃO JOSÉ | - | 507.46
9 | RUA PROJETADA. | DOM HÉLDER CÂMARA | COHAB 3 | 677.19
10 | RUA PROFESSOR JOSÉ GECERALDO TEIXEIRA COSTA | DOM HÉLDER CÂMARA | COHAB 3 | 1487.74
11 | RUA PROJETADA (TRECHO) | DOM HÉLDER CÂMARA | COHAB 3 | 409.8
12 | ESTRADA DE ACESSO A SÃO PEDRO (TRECHO) | DOM HÉLDER CÂMARA | COHAB 3 | 833.33
13 | TRAVESSA 01 | SEVERIANO MORAES FILHO | PARQUE FÊNIX | 375.81
14 | TRAVESSA 02 | SEVERIANO MORAES FILHO | PARQUE FÊNIX | 444.21
15 | RUA MARTA DE ABREU | SEVERIANO MORAES FILHO | PARQUE FÊNIX | 818.69
8522.01