## P-01
Obra |  |  |  | Bancos |  | B.D.I. |  | Encargos Sociais
Reforma da Praça UBS Parque Fenix |  |  |  | SINAPI - 08/2025 - Pernambuco SICRO3 - 07/2025 - Pernambuco ORSE - 07/2025 - Sergipe SEINFRA - 028 - Ceará |  | 21,35% e 15,28% |  | Não Desonerado: Horista: 113,98% Mensalista: 70,11%
Orçamento Sintético
Item | Código | Banco | Descrição | Und | Quant. | Valor Unit | Total | Peso (%)
1 |  |  | SERVIÇOS PRELIMINARES |  | 1 |  | 60862.1 | 22.12%
1.1 | 103689 | SINAPI | FORNECIMENTO E INSTALAÇÃO DE PLACA DE OBRA COM CHAPA GALVANIZADA E ESTRUTURA DE MADEIRA. AF_03/2022_PS | m² | 6 | 464.69 | 2788.14 | 1.013%
1.2 | 98459 | SINAPI | TAPUME COM TELHA METÁLICA. AF_03/2024 | m² | 459.35 | 92.85 | 42650.64 | 15.5%
1.3 | 98524 | SINAPI | LIMPEZA MANUAL DE VEGETAÇÃO EM TERRENO COM ENXADA. AF_03/2024 | m² | 1092.22 | 4.74 | 5177.12 | 1.882%
1.4 | COMR35 | Próprio | ref. ORSE (4175) - Locação de praças com piquetes de madeira | m² | 1092.22 | 0.59 | 644.4 | 0.2342%
1.5 | 93584 | SINAPI | EXECUÇÃO DE DEPÓSITO EM CANTEIRO DE OBRA EM CHAPA DE MADEIRA COMPENSADA, NÃO INCLUSO MOBILIÁRIO. AF_04/2016 | m² | 12 | 800.15 | 9601.8 | 3.49%
2 |  |  | DEMOLIÇÕES E REMOÇÕES |  | 1 |  | 1260.95 | 0.4583%
2.1 | COMR36 | Próprio | REF. ORSE (21) - Demolição de meio-fio granítico ou pre-moldado | m | 84.7 | 12.5 | 1058.75 | 0.3848%
2.2 | COMR54 | Próprio | REV. ORSE (3242) - Remoção de poste de concreto armado seção circular ou duplo T - Rev. 01 | un | 1 | 202.2 | 202.2 | 0.07349%
3 |  |  | MOVIMENTAÇÃO DE TERRA |  | 1 |  | 4310.23 | 1.566%
3.1 | 93358 | SINAPI | ESCAVAÇÃO MANUAL DE VALA. AF_09/2024 | m³ | 34.56 | 88.05 | 3043 | 1.106%
3.2 | 96385 | SINAPI | EXECUÇÃO E COMPACTAÇÃO DE CORPO DE ATERRO DE ATERRO (95% DE ENERGIA DO PROCTOR NORMAL) COM SOLO PREDOMINANTEMENTE ARGILOSO ESPESSURA 15 CM - EXCLUSIVE MATERIAL, ESCAVAÇÃO, CARGA E TRANSPORTE. AF_09/2024 | m³ | 34.56 | 11.69 | 404 | 0.1468%
3.3 | 104737 | SINAPI | REATERRO MANUAL DE VALAS, COM PLACA VIBRATÓRIA. AF_08/2023 | m³ | 26.46 | 22.3 | 590.05 | 0.2144%
3.4 | 100979 | SINAPI | CARGA, MANOBRA E DESCARGA DE SOLOS E MATERIAIS GRANULARES EM CAMINHÃO BASCULANTE 14 M³ - CARGA COM ESCAVADEIRA HIDRÁULICA (CAÇAMBA DE 1,20 M³ / 155 HP) E DESCARGA LIVRE (UNIDADE: M3). AF_07/2020 | m³ | 8.1 | 6.48 | 52.48 | 0.01907%
3.5 | 95876 | SINAPI | TRANSPORTE COM CAMINHÃO BASCULANTE DE 14 M³, EM VIA URBANA PAVIMENTADA, DMT ATÉ 30 KM (UNIDADE: M3XKM). AF_07/2020 | M3XKM | 106.11 | 2.08 | 220.7 | 0.08021%
4 |  |  | INSTALAÇÕES HIDRAULICAS |  | 1 |  | 4690.28 | 1.705%
4.1 | 89356 | SINAPI | TUBO, PVC, SOLDÁVEL, DE 25MM, INSTALADO EM RAMAL OU SUB-RAMAL DE ÁGUA - FORNECIMENTO E INSTALAÇÃO. AF_06/2022 | M | 118.01 | 23.24 | 2742.55 | 0.9967%
4.2 | 89362 | SINAPI | JOELHO 90 GRAUS, PVC, SOLDÁVEL, DN 25MM, INSTALADO EM RAMAL OU SUB-RAMAL DE ÁGUA - FORNECIMENTO E INSTALAÇÃO. AF_06/2022 | UN | 14 | 9.32 | 130.48 | 0.04742%
4.3 | 89412 | SINAPI | JOELHO 90 GRAUS, PVC, SOLDÁVEL, DN 25MM, X 3/4 INSTALADO EM RAMAL DE DISTRIBUIÇÃO DE ÁGUA - FORNECIMENTO E INSTALAÇÃO. AF_06/2022 | UN | 10 | 9.6 | 96 | 0.03489%
4.4 | 89395 | SINAPI | TE, PVC, SOLDÁVEL, DN 25MM, INSTALADO EM RAMAL OU SUB-RAMAL DE ÁGUA - FORNECIMENTO E INSTALAÇÃO. AF_06/2022 | UN | 8 | 12.84 | 102.72 | 0.03733%
4.5 | COMR37 | Próprio | REF. ORSE (8975) - Aspersor tipo spray, ref. 1804 SAM, marca Rain Bird ou similar | un | 10 | 107.52 | 1075.2 | 0.3908%
4.6 | 94489 | SINAPI | REGISTRO DE ESFERA, PVC, SOLDÁVEL, COM VOLANTE, DN 25 MM - FORNECIMENTO E INSTALAÇÃO. AF_08/2021 | UN | 2 | 34.37 | 68.74 | 0.02498%
4.7 | 98111 | SINAPI | CAIXA DE INSPEÇÃO PARA ATERRAMENTO, CIRCULAR, EM POLIETILENO, DIÂMETRO INTERNO = 0,3 M. AF_12/2020 | UN | 1 | 46.83 | 46.83 | 0.01702%
4.8 | 95635 | SINAPI | KIT CAVALETE PARA MEDIÇÃO DE ÁGUA - ENTRADA PRINCIPAL, EM PVC 25 MM (3/4") - FORNECIMENTO E INSTALAÇÃO (EXCLUSIVE HIDRÔMETRO). AF_03/2024 | UN | 2 | 213.88 | 427.76 | 0.1555%
5 |  |  | INSTALAÇÕES ELÉTRICA |  | 1 |  | 92564.77 | 33.64%
5.1 | COMR38 | Próprio | Ref. SINAPI (101489) - ENTRADA DE ENERGIA ELÉTRICA, AÉREA, MONOFÁSICA, COM CAIXA DE SOBREPOR, CABO DE 10 MM2 E DISJUNTOR DIN 50A ( INCLUSO O POSTE DE CONCRETO). AF_07/2020_PS | UN | 1 | 2105.98 | 2105.98 | 0.7654%
5.2 | COMR39 | Próprio | Ref. SINAPI (101489) - ENTRADA DE ENERGIA ELÉTRICA, AÉREA, MONOFÁSICA, COM CAIXA DE SOBREPOR, CABO DE 10 MM2 E DISJUNTOR DIN 50A ( INCLUSO O POSTE DE CONCRETO). AF_07/2020_PS | UN | 1 | 2108.88 | 2108.88 | 0.7664%
5.3 | 97891 | SINAPI | CAIXA ENTERRADA ELÉTRICA RETANGULAR, EM ALVENARIA COM BLOCOS DE CONCRETO, FUNDO COM BRITA, DIMENSÕES INTERNAS: 0,4X0,4X0,4 M. AF_12/2020 | UN | 20 | 201.96 | 4039.2 | 1.468%
5.4 | 91940 | SINAPI | CAIXA RETANGULAR 4" X 2" MÉDIA (1,30 M DO PISO), PVC, INSTALADA EM PAREDE - FORNECIMENTO E INSTALAÇÃO. AF_03/2023 | UN | 4 | 18.81 | 75.24 | 0.02734%
5.5 | 91878 | SINAPI | LUVA PARA ELETRODUTO, PVC, ROSCÁVEL, DN 20 MM (1/2"), PARA CIRCUITOS TERMINAIS, INSTALADA EM LAJE - FORNECIMENTO E INSTALAÇÃO. AF_03/2023 | UN | 4 | 5.82 | 23.28 | 0.008461%
5.6 | 91879 | SINAPI | LUVA PARA ELETRODUTO, PVC, ROSCÁVEL, DN 25 MM (3/4"), PARA CIRCUITOS TERMINAIS, INSTALADA EM LAJE - FORNECIMENTO E INSTALAÇÃO. AF_03/2023 | UN | 2 | 7.18 | 14.36 | 0.005219%
5.7 | 91911 | SINAPI | CURVA 90 GRAUS PARA ELETRODUTO, PVC, ROSCÁVEL, DN 20 MM (1/2"), PARA CIRCUITOS TERMINAIS, INSTALADA EM PAREDE - FORNECIMENTO E INSTALAÇÃO. AF_03/2023 | UN | 2 | 17.71 | 35.42 | 0.01287%
5.8 | 91914 | SINAPI | CURVA 90 GRAUS PARA ELETRODUTO, PVC, ROSCÁVEL, DN 25 MM (3/4"), PARA CIRCUITOS TERMINAIS, INSTALADA EM PAREDE - FORNECIMENTO E INSTALAÇÃO. AF_03/2023 | UN | 1 | 18.94 | 18.94 | 0.006883%
5.9 | 93020 | SINAPI | CURVA 90 GRAUS PARA ELETRODUTO, PVC, ROSCÁVEL, DN 60 MM (2"), PARA REDE ENTERRADA DE DISTRIBUIÇÃO DE ENERGIA ELÉTRICA - FORNECIMENTO E INSTALAÇÃO. AF_12/2021 | UN | 4 | 32.63 | 130.52 | 0.04743%
5.10 | COMR42 | Próprio | Ref. SINAPI (91907) - CURVA 180 GRAUS PARA ELETRODUTO, PVC, ROSCÁVEL, DN 32 MM (1"), PARA CIRCUITOS TERMINAIS, INSTALADA EM LAJE - FORNECIMENTO E INSTALAÇÃO. AF_03/2023 | UN | 2 | 33.04 | 66.08 | 0.02402%
5.11 | 91856 | SINAPI | ELETRODUTO FLEXÍVEL CORRUGADO, PVC, DN 32 MM (1"), PARA CIRCUITOS TERMINAIS, INSTALADO EM PAREDE - FORNECIMENTO E INSTALAÇÃO. AF_03/2023 | M | 16 | 12.57 | 201.12 | 0.07309%
5.12 | 91854 | SINAPI | ELETRODUTO FLEXÍVEL CORRUGADO, PVC, DN 25 MM (3/4"), PARA CIRCUITOS TERMINAIS, INSTALADO EM PAREDE - FORNECIMENTO E INSTALAÇÃO. AF_03/2023 | M | 3.3 | 9.74 | 32.14 | 0.01168%
5.13 | 91852 | SINAPI | ELETRODUTO FLEXÍVEL CORRUGADO, PVC, DN 20 MM (1/2"), PARA CIRCUITOS TERMINAIS, INSTALADO EM PAREDE - FORNECIMENTO E INSTALAÇÃO. AF_03/2023 | M | 42.8 | 9.02 | 386.05 | 0.1403%
5.14 | 91845 | SINAPI | ELETRODUTO FLEXÍVEL CORRUGADO REFORÇADO, PVC, DN 25 MM (3/4"), PARA CIRCUITOS TERMINAIS, INSTALADO EM LAJE - FORNECIMENTO E INSTALAÇÃO. AF_03/2023 | M | 42.71 | 8.41 | 359.19 | 0.1305%
5.15 | 91843 | SINAPI | ELETRODUTO FLEXÍVEL CORRUGADO REFORÇADO, PVC, DN 20 MM (1/2"), PARA CIRCUITOS TERMINAIS, INSTALADO EM LAJE - FORNECIMENTO E INSTALAÇÃO. AF_03/2023 | M | 65.19 | 6.66 | 434.16 | 0.1578%
5.16 | 91847 | SINAPI | ELETRODUTO FLEXÍVEL CORRUGADO REFORÇADO, PVC, DN 32 MM (1"), PARA CIRCUITOS TERMINAIS, INSTALADO EM LAJE - FORNECIMENTO E INSTALAÇÃO. AF_03/2023 | M | 0.28 | 13.57 | 3.79 | 0.001377%
5.17 | 91870 | SINAPI | ELETRODUTO RÍGIDO ROSCÁVEL, PVC, DN 20 MM (1/2"), PARA CIRCUITOS TERMINAIS, INSTALADO EM PAREDE - FORNECIMENTO E INSTALAÇÃO. AF_03/2023 | M | 12.81 | 12.76 | 163.45 | 0.0594%
5.18 | 93009 | SINAPI | ELETRODUTO RÍGIDO ROSCÁVEL, PVC, DN 60 MM (2"), PARA REDE ENTERRADA DE DISTRIBUIÇÃO DE ENERGIA ELÉTRICA - FORNECIMENTO E INSTALAÇÃO. AF_12/2021 | M | 16 | 28.78 | 460.48 | 0.1674%
5.19 | 91871 | SINAPI | ELETRODUTO RÍGIDO ROSCÁVEL, PVC, DN 25 MM (3/4"), PARA CIRCUITOS TERMINAIS, INSTALADO EM PAREDE - FORNECIMENTO E INSTALAÇÃO. AF_03/2023 | M | 1.5 | 14.56 | 21.84 | 0.007937%
5.20 | 91866 | SINAPI | ELETRODUTO RÍGIDO ROSCÁVEL, PVC, DN 20 MM (1/2"), PARA CIRCUITOS TERMINAIS, INSTALADO EM LAJE - FORNECIMENTO E INSTALAÇÃO. AF_03/2023 | M | 37.27 | 8.52 | 317.54 | 0.1154%
5.21 | 91867 | SINAPI | ELETRODUTO RÍGIDO ROSCÁVEL, PVC, DN 25 MM (3/4"), PARA CIRCUITOS TERMINAIS, INSTALADO EM LAJE - FORNECIMENTO E INSTALAÇÃO. AF_03/2023 | M | 0.44 | 10.32 | 4.54 | 0.00165%
5.22 | 91868 | SINAPI | ELETRODUTO RÍGIDO ROSCÁVEL, PVC, DN 32 MM (1"), PARA CIRCUITOS TERMINAIS, INSTALADO EM LAJE - FORNECIMENTO E INSTALAÇÃO. AF_03/2023 | M | 7.62 | 14.43 | 109.95 | 0.03996%
5.23 | 91996 | SINAPI | TOMADA MÉDIA DE EMBUTIR (1 MÓDULO), 2P+T 10 A, INCLUINDO SUPORTE E PLACA - FORNECIMENTO E INSTALAÇÃO. AF_03/2023 | UN | 4 | 33.76 | 135.04 | 0.04908%
5.24 | COMR44 | Próprio | Conjunto de iluminação C/02 e lâmpadas de LED 200W, Montada em poste de aço galvanizado circular, chumbador de aço e fiação -H=8M | UN | 2 | 3608.96 | 7217.92 | 2.623%
5.25 | COMR45 | Próprio | Conjunto de iluminação C/03 e lâmpadas de LED 200W, Montada em poste de aço galvanizado circular, chumbador de aço e fiação -H=8M | UN | 3 | 4296.22 | 12888.66 | 4.684%
5.26 | COMR46 | Próprio | Ref. ORSE (12903) - Poste decorativo , em aço galvanizado , com 3m/4m, inclusive luminária planetária de led 60w | un | 14 | 3590.62 | 50268.68 | 18.27%
5.27 | 101632 | SINAPI | RELÉ FOTOELÉTRICO PARA COMANDO DE ILUMINAÇÃO EXTERNA 1000 W - FORNECIMENTO E INSTALAÇÃO. AF_02/2025 | UN | 3 | 36.34 | 109.02 | 0.03962%
5.28 | 96986 | SINAPI | HASTE DE ATERRAMENTO, DIÂMETRO 3/4", COM 3 METROS - FORNECIMENTO E INSTALAÇÃO. AF_08/2023 | UN | 19 | 162.41 | 3085.79 | 1.121%
5.29 | 93654 | SINAPI | DISJUNTOR MONOPOLAR TIPO DIN, CORRENTE NOMINAL DE 16A - FORNECIMENTO E INSTALAÇÃO. AF_07/2025 | UN | 5 | 13.09 | 65.45 | 0.02379%
5.30 | 93658 | SINAPI | DISJUNTOR MONOPOLAR TIPO DIN, CORRENTE NOMINAL DE 40A - FORNECIMENTO E INSTALAÇÃO. AF_07/2025 | UN | 3 | 23.46 | 70.38 | 0.02558%
5.31 | 93659 | SINAPI | DISJUNTOR MONOPOLAR TIPO DIN, CORRENTE NOMINAL DE 50A - FORNECIMENTO E INSTALAÇÃO. AF_07/2025 | UN | 1 | 26.36 | 26.36 | 0.00958%
5.32 | 93655 | SINAPI | DISJUNTOR MONOPOLAR TIPO DIN, CORRENTE NOMINAL DE 20A - FORNECIMENTO E INSTALAÇÃO. AF_07/2025 | UN | 5 | 14.02 | 70.1 | 0.02548%
5.33 | 93675 | SINAPI | DISJUNTOR BIPOLAR TIPO DR, CORRENTE NOMINAL DE 40A - FORNECIMENTO E INSTALAÇÃO. AF_07/2025 | UN | 3 | 175.75 | 527.25 | 0.1916%
5.34 | COMR47 | Próprio | Ref. SINAPI (93674) - DISJUNTOR BIPOLAR TIPO DR, CORRENTE NOMINAL DE 16A - FORNECIMENTO E INSTALAÇÃO. AF_07/2025 | UN | 5 | 143.71 | 718.55 | 0.2611%
5.35 | COMR48 | Próprio | Ref. SINAPI (93674) - DISJUNTOR BIPOLAR TIPO DR, CORRENTE NOMINAL DE 20A - FORNECIMENTO E INSTALAÇÃO. AF_07/2025 | UN | 5 | 143.71 | 718.55 | 0.2611%
5.36 | 106030 | SINAPI | DISJUNTOR BIPOLAR DR 63A - FORNECIMENTO E INSTALAÇÃO. AF_07/2025 | UN | 1 | 192.56 | 192.56 | 0.06998%
5.37 | 106027 | SINAPI | DISPOSITIVO DPS 20KA-175V OU 275V - FORNECIMENTO E INSTALAÇÃO. AF_07/2025 | UN | 2 | 84.42 | 168.84 | 0.06136%
5.38 | 91926 | SINAPI | CABO DE COBRE FLEXÍVEL ISOLADO, 2,5 MM², ANTI-CHAMA 450/750 V, PARA CIRCUITOS TERMINAIS - FORNECIMENTO E INSTALAÇÃO. AF_03/2023 | M | 494.85 | 4.47 | 2211.97 | 0.8039%
5.39 | 91925 | SINAPI | CABO DE COBRE FLEXÍVEL ISOLADO, 1,5 MM², ANTI-CHAMA 0,6/1,0 KV, PARA CIRCUITOS TERMINAIS - FORNECIMENTO E INSTALAÇÃO. AF_03/2023 | M | 396.71 | 3.72 | 1475.76 | 0.5363%
5.40 | 99861 | SINAPI | GRADIL EM FERRO FIXADO EM VÃOS DE JANELAS, FORMADO POR BARRAS CHATAS DE 25X4,8 MM. AF_04/2019 | m² | 0.38 | 604.7 | 229.78 | 0.08351%
5.41 | COMR49 | Próprio | Ref. SINAPI (101874) - QUADRO DE DISTRIBUIÇÃO DE LUZ EM PVC PARA 24 DISJUNTORES - FORNECIMENTO E INSTALAÇÃO. AF_07/2025 | UN | 2 | 635.98 | 1271.96 | 0.4623%
6 |  |  | INFRAESTRUTURA |  | 1 |  | 89633.46 | 32.58%
6.1 |  |  | BANCOS E MURETA |  | 1 |  | 10301.69 | 3.744%
6.1.1 | 101616 | SINAPI | PREPARO DE FUNDO DE VALA COM LARGURA MENOR QUE 1,5 M (ACERTO DO SOLO NATURAL). AF_08/2020 | m² | 60.91 | 6.38 | 388.6 | 0.1412%
6.1.2 | 95240 | SINAPI | LASTRO DE CONCRETO MAGRO, APLICADO EM PISOS, LAJES SOBRE SOLO OU RADIERS, ESPESSURA DE 3 CM. AF_01/2024 | m² | 60.91 | 19.22 | 1170.69 | 0.4255%
6.1.3 | 89480 | SINAPI | ALVENARIA DE BLOCOS DE CONCRETO ESTRUTURAL 14X19X29 CM (ESPESSURA 14 CM), FBK = 14 MPA, UTILIZANDO COLHER DE PEDREIRO. AF_10/2022 | m² | 19 | 156 | 2964 | 1.077%
6.1.4 | 103356 | SINAPI | ALVENARIA DE VEDAÇÃO DE BLOCOS CERÂMICOS FURADOS NA HORIZONTAL DE 9X19X29 CM (ESPESSURA 9 CM) E ARGAMASSA DE ASSENTAMENTO COM PREPARO EM BETONEIRA. AF_12/2021 | m² | 15.2 | 55.12 | 837.82 | 0.3045%
6.1.5 | 102475 | SINAPI | CONCRETO FCK = 20MPA, TRAÇO 1:2,6:2,9 (EM MASSA SECA DE CIMENTO/ AREIA MÉDIA/ SEIXO ROLADO) - PREPARO MECÂNICO COM BETONEIRA 400 L. AF_05/2021 | m³ | 6.09 | 643.07 | 3916.29 | 1.423%
6.1.6 | 87894 | SINAPI | CHAPISCO APLICADO EM ALVENARIA (SEM PRESENÇA DE VÃOS) E ESTRUTURAS DE CONCRETO DE FACHADA, COM COLHER DE PEDREIRO. ARGAMASSA TRAÇO 1:3 COM PREPARO EM BETONEIRA 400L. AF_10/2022 | m² | 19 | 6.78 | 128.82 | 0.04682%
6.1.7 | 87794 | SINAPI | EMBOÇO OU MASSA ÚNICA EM ARGAMASSA TRAÇO 1:2:8, PREPARO MANUAL, APLICADA MANUALMENTE EM PANOS CEGOS DE FACHADA (SEM PRESENÇA DE VÃOS), ESPESSURA DE 25 MM. AF_09/2022 | m² | 19 | 47.13 | 895.47 | 0.3254%
6.2 |  |  | PISOS E REVESTIMENTOS |  | 1 |  | 78136.3 | 28.4%
6.2.1 | 94273 | SINAPI | ASSENTAMENTO DE GUIA (MEIO-FIO) EM TRECHO RETO, CONFECCIONADA EM CONCRETO PRÉ-FABRICADO, DIMENSÕES 100X15X13X30 CM (COMPRIMENTO X BASE INFERIOR X BASE SUPERIOR X ALTURA). AF_01/2024 | M | 74.68 | 49.53 | 3698.9 | 1.344%
6.2.2 | 94276 | SINAPI | ASSENTAMENTO DE GUIA (MEIO-FIO) EM TRECHO CURVO, CONFECCIONADA EM CONCRETO PRÉ-FABRICADO, DIMENSÕES 100X15X13X20 CM (COMPRIMENTO X BASE INFERIOR X BASE SUPERIOR X ALTURA). AF_01/2024 | M | 20.9 | 47.81 | 999.22 | 0.3631%
6.2.3 | 94280 | SINAPI | ASSENTAMENTO DE GUIA (MEIO-FIO) EM TRECHO CURVO, CONFECCIONADA EM CONCRETO PRÉ-FABRICADO, DIMENSÕES 39X6,5X6,5X19 CM (COMPRIMENTO X BASE INFERIOR X BASE SUPERIOR X ALTURA), PARA DELIMITAÇÃO DE JARDINS, PRAÇAS OU PASSEIOS. AF_01/2024 | M | 245.32 | 50.73 | 12445.08 | 4.523%
6.2.4 | 92396 | SINAPI | EXECUÇÃO DE PASSEIO EM PISO INTERTRAVADO, COM BLOCO RETANGULAR COR NATURAL DE 20 X 10 CM, ESPESSURA 6 CM. AF_10/2022 | m² | 528.58 | 82.15 | 43422.84 | 15.78%
6.2.5 | COMR53 | Próprio | Ref. da ORSE (6316) - LASTRO COM MATERIAL GRANULAR (AREIA MÉDIA LAVADA), APLICADO EM PISOS, ESPESSURA DE 30 CM. | m³ | 11.57 | 187.05 | 2164.16 | 0.7865%
6.2.6 | 95876 | SINAPI | TRANSPORTE COM CAMINHÃO BASCULANTE DE 14 M³, EM VIA URBANA PAVIMENTADA, DMT ATÉ 30 KM (UNIDADE: M3XKM). AF_07/2020 | M3XKM | 151.56 | 2.08 | 315.24 | 0.1146%
6.2.7 | 98520 | SINAPI | APLICAÇÃO DE ADUBO EM SOLO. AF_07/2024 | m² | 465.05 | 4.73 | 2199.68 | 0.7994%
6.2.8 | 103946 | SINAPI | PLANTIO DE GRAMA ESMERALDA OU SÃO CARLOS OU CURITIBANA, EM PLACAS. AF_07/2024 | m² | 465.05 | 27.72 | 12891.18 | 4.685%
6.3 |  |  | PINTURAS E ACABAMENTOS |  | 1 |  | 1195.47 | 0.4345%
6.3.1 | 88485 | SINAPI | FUNDO SELADOR ACRÍLICO, APLICAÇÃO MANUAL EM PAREDE, UMA DEMÃO. AF_04/2023 | m² | 62.2 | 4.59 | 285.49 | 0.1038%
6.3.2 | 88489 | SINAPI | PINTURA LÁTEX ACRÍLICA PREMIUM, APLICAÇÃO MANUAL EM PAREDES, DUAS DEMÃOS. AF_04/2023 | m² | 62.2 | 14.63 | 909.98 | 0.3307%
7 |  |  | EQUIPAMENTOS |  | 1 |  | 16997.05 | 6.177%
7.1 | COMR50 | Próprio | Ref. SINAPI (103307) - LIXEIRA METÁLICA OU INOX, CAPACIDADE DE 60 L, EM TUBO DE AÇO CARBONO E CESTOS EM CHAPA DE AÇO COM PINTURA ELETROSTÁTICA, CHUMBO OU PRETA. AF_11/2021 | UN | 15 | 719.04 | 10785.6 | 3.92%
7.2 | COMR51 | Próprio | ref. da ORSE (9160) - Brinquedo - Gira-gira (carrossel ø=1,70m), em tubo de ferro galvanizado de 1 1/2" e assento em chapa galvanizada e=1/4", sergipark ou similar | un | 1 | 3932.72 | 3932.72 | 1.429%
7.3 | COMR52 | Próprio | Ref. da SINAPI (103214) - INSTALAÇÃO DE GANGORRA SIMPLES METÁLICA EM TUBOS DE AÇO CARBONO, 2 PRANCHA S. AF_10/2021 | UN | 1 | 2278.73 | 2278.73 | 0.8282%
8 |  |  | SERVIÇOS FINAIS |  | 1 |  | 4838.53 | 1.758%
8.1 | 9537 | SINAPI | LIMPEZA FINAL DA OBRA | m² | 1092.22 | 4.43 | 4838.53 | 1.758%
|  |  |  | Total sem BDI |  | 275157.37
|  |  |  | Total do BDI |  | 58746.09
|  |  |  | Total Geral |  | 333903.46
_______________________________________________________________ Camila Rafaela Setor de Engenharia

## Planilha Base
|  |  | Obra | Bancos |  | B.D.I. |  | Encargos Sociais
Construção de Praça Pública localizada entre as Ruas Sebastião Paes de Melo e Wilson Batista de Oliveira, ao Lado da UBS Parque Fenix, Bairro Severiano Moraes Filho, Municipio de Garanhuns/PE. |  |  |  | SINAPI - 08/2025 - Pernambuco SICRO3 - 07/2025 - Pernambuco ORSE - 07/2025 - Sergipe SEINFRA - 028 - Ceará |  | 21,35% |  | Desonerado: 0,00%
Orçamento Sintético
Item | Código | Banco | Descrição | Und | Quant. | Valor Unit | Total | Peso (%)
1 |  |  | SERVIÇOS PRELIMINARES |  | 1 |  | 60862.1 | 21.05%
1.1 | 103689 | SINAPI | FORNECIMENTO E INSTALAÇÃO DE PLACA DE OBRA COM CHAPA GALVANIZADA E ESTRUTURA DE MADEIRA. AF_03/2022_PS | m² | 6 | 464.69 | 2788.14 | 0.9641%
1.2 | 98459 | SINAPI | TAPUME COM TELHA METÁLICA. AF_03/2024 | m² | 459.35 | 92.85 | 42650.64 | 14.75%
1.3 | 98524 | SINAPI | LIMPEZA MANUAL DE VEGETAÇÃO EM TERRENO COM ENXADA. AF_03/2024 | m² | 1092.22 | 4.74 | 5177.12 | 1.79%
1.4 | COMR35 | Próprio | ref. ORSE (4175) - Locação de praças com piquetes de madeira | m² | 1092.22 | 0.59 | 644.4 | 0.2228%
1.5 | 93584 | SINAPI | EXECUÇÃO DE DEPÓSITO EM CANTEIRO DE OBRA EM CHAPA DE MADEIRA COMPENSADA, NÃO INCLUSO MOBILIÁRIO. AF_04/2016 | m² | 12 | 800.15 | 9601.8 | 3.32%
2 |  |  | DEMOLIÇÕES E REMOÇÕES |  | 1 |  | 1260.95 | 0.436%
2.1 | COMR36 | Próprio | REF. ORSE (21) - Demolição de meio-fio granítico ou pre-moldado | m | 84.7 | 12.5 | 1058.75 | 0.3661%
2.2 | COMR54 | Próprio | REV. ORSE (3242) - Remoção de poste de concreto armado seção circular ou duplo T - Rev. 01 | un | 1 | 202.2 | 202.2 | 0.06992%
3 |  |  | MOVIMENTAÇÃO DE TERRA |  | 1 |  | 4310.23 | 1.49%
3.1 | 93358 | SINAPI | ESCAVAÇÃO MANUAL DE VALA. AF_09/2024 | m³ | 34.56 | 88.05 | 3043 | 1.052%
3.2 | 96385 | SINAPI | EXECUÇÃO E COMPACTAÇÃO DE CORPO DE ATERRO DE ATERRO (95% DE ENERGIA DO PROCTOR NORMAL) COM SOLO PREDOMINANTEMENTE ARGILOSO ESPESSURA 15 CM - EXCLUSIVE MATERIAL, ESCAVAÇÃO, CARGA E TRANSPORTE. AF_09/2024 | m³ | 34.56 | 11.69 | 404 | 0.1397%
3.3 | 104737 | SINAPI | REATERRO MANUAL DE VALAS, COM PLACA VIBRATÓRIA. AF_08/2023 | m³ | 26.46 | 22.3 | 590.05 | 0.204%
3.4 | 100979 | SINAPI | CARGA, MANOBRA E DESCARGA DE SOLOS E MATERIAIS GRANULARES EM CAMINHÃO BASCULANTE 14 M³ - CARGA COM ESCAVADEIRA HIDRÁULICA (CAÇAMBA DE 1,20 M³ / 155 HP) E DESCARGA LIVRE (UNIDADE: M3). AF_07/2020 | m³ | 8.1 | 6.48 | 52.48 | 0.01815%
3.5 | 95876 | SINAPI | TRANSPORTE COM CAMINHÃO BASCULANTE DE 14 M³, EM VIA URBANA PAVIMENTADA, DMT ATÉ 30 KM (UNIDADE: M3XKM). AF_07/2020 | M3XKM | 106.11 | 2.08 | 220.7 | 0.07632%
4 |  |  | INSTALAÇÕES HIDRAULICAS |  | 1 |  | 4759.75 | 1.646%
4.1 | 89356 | SINAPI | TUBO, PVC, SOLDÁVEL, DE 25MM, INSTALADO EM RAMAL OU SUB-RAMAL DE ÁGUA - FORNECIMENTO E INSTALAÇÃO. AF_06/2022 | M | 118.01 | 23.24 | 2742.55 | 0.9484%
4.2 | 89362 | SINAPI | JOELHO 90 GRAUS, PVC, SOLDÁVEL, DN 25MM, INSTALADO EM RAMAL OU SUB-RAMAL DE ÁGUA - FORNECIMENTO E INSTALAÇÃO. AF_06/2022 | UN | 14 | 9.32 | 130.48 | 0.04512%
4.3 | 89412 | SINAPI | JOELHO 90 GRAUS, PVC, SOLDÁVEL, DN 25MM, X 3/4 INSTALADO EM RAMAL DE DISTRIBUIÇÃO DE ÁGUA - FORNECIMENTO E INSTALAÇÃO. AF_06/2022 | UN | 10 | 9.6 | 96 | 0.0332%
4.4 | 89395 | SINAPI | TE, PVC, SOLDÁVEL, DN 25MM, INSTALADO EM RAMAL OU SUB-RAMAL DE ÁGUA - FORNECIMENTO E INSTALAÇÃO. AF_06/2022 | UN | 8 | 12.84 | 102.72 | 0.03552%
4.5 | COMR37 | Próprio | REF. ORSE (8975) - Aspersor tipo spray, ref. 1804 SAM, marca Rain Bird ou similar | un | 10 | 107.52 | 1075.2 | 0.3718%
4.6 | 94489 | SINAPI | REGISTRO DE ESFERA, PVC, SOLDÁVEL, COM VOLANTE, DN 25 MM - FORNECIMENTO E INSTALAÇÃO. AF_08/2021 | UN | 3 | 34.37 | 103.11 | 0.03566%
4.7 | 98111 | SINAPI | CAIXA DE INSPEÇÃO PARA ATERRAMENTO, CIRCULAR, EM POLIETILENO, DIÂMETRO INTERNO = 0,3 M. AF_12/2020 | UN | 1 | 46.83 | 46.83 | 0.01619%
4.8 | 95635 | SINAPI | KIT CAVALETE PARA MEDIÇÃO DE ÁGUA - ENTRADA PRINCIPAL, EM PVC 25 MM (3/4") - FORNECIMENTO E INSTALAÇÃO (EXCLUSIVE HIDRÔMETRO). AF_03/2024 | UN | 2 | 213.88 | 427.76 | 0.1479%
4.9 | 94796 | SINAPI | TORNEIRA DE BOIA PARA CAIXA D'ÁGUA, ROSCÁVEL, 3/4" - FORNECIMENTO E INSTALAÇÃO. AF_08/2021 | UN | 1 | 35.1 | 35.1 | 0.01214%
5 |  |  | INSTALAÇÕES ELÉTRICA |  | 1 |  | 95157.92 | 32.91%
5.1 | COMR38 | Próprio | Ref. SINAPI (101489) - ENTRADA DE ENERGIA ELÉTRICA, AÉREA, MONOFÁSICA, COM CAIXA DE SOBREPOR, CABO DE 10 MM2 E DISJUNTOR DIN 50A ( INCLUSO O POSTE DE CONCRETO). AF_07/2020_PS | UN | 1 | 2105.98 | 2105.98 | 0.7282%
5.2 | COMR39 | Próprio | Ref. SINAPI (101489) - ENTRADA DE ENERGIA ELÉTRICA, AÉREA, MONOFÁSICA, COM CAIXA DE SOBREPOR, CABO DE 10 MM2 E DISJUNTOR DIN 50A ( INCLUSO O POSTE DE CONCRETO). AF_07/2020_PS | UN | 1 | 2108.88 | 2108.88 | 0.7292%
5.3 | 97891 | SINAPI | CAIXA ENTERRADA ELÉTRICA RETANGULAR, EM ALVENARIA COM BLOCOS DE CONCRETO, FUNDO COM BRITA, DIMENSÕES INTERNAS: 0,4X0,4X0,4 M. AF_12/2020 | UN | 20 | 201.96 | 4039.2 | 1.397%
5.4 | 91940 | SINAPI | CAIXA RETANGULAR 4" X 2" MÉDIA (1,30 M DO PISO), PVC, INSTALADA EM PAREDE - FORNECIMENTO E INSTALAÇÃO. AF_03/2023 | UN | 4 | 18.81 | 75.24 | 0.02602%
5.5 | 91878 | SINAPI | LUVA PARA ELETRODUTO, PVC, ROSCÁVEL, DN 20 MM (1/2"), PARA CIRCUITOS TERMINAIS, INSTALADA EM LAJE - FORNECIMENTO E INSTALAÇÃO. AF_03/2023 | UN | 4 | 5.82 | 23.28 | 0.00805%
5.6 | 91879 | SINAPI | LUVA PARA ELETRODUTO, PVC, ROSCÁVEL, DN 25 MM (3/4"), PARA CIRCUITOS TERMINAIS, INSTALADA EM LAJE - FORNECIMENTO E INSTALAÇÃO. AF_03/2023 | UN | 2 | 7.18 | 14.36 | 0.004966%
5.7 | 91911 | SINAPI | CURVA 90 GRAUS PARA ELETRODUTO, PVC, ROSCÁVEL, DN 20 MM (1/2"), PARA CIRCUITOS TERMINAIS, INSTALADA EM PAREDE - FORNECIMENTO E INSTALAÇÃO. AF_03/2023 | UN | 2 | 17.71 | 35.42 | 0.01225%
5.8 | 91914 | SINAPI | CURVA 90 GRAUS PARA ELETRODUTO, PVC, ROSCÁVEL, DN 25 MM (3/4"), PARA CIRCUITOS TERMINAIS, INSTALADA EM PAREDE - FORNECIMENTO E INSTALAÇÃO. AF_03/2023 | UN | 1 | 18.94 | 18.94 | 0.006549%
5.9 | 93020 | SINAPI | CURVA 90 GRAUS PARA ELETRODUTO, PVC, ROSCÁVEL, DN 60 MM (2"), PARA REDE ENTERRADA DE DISTRIBUIÇÃO DE ENERGIA ELÉTRICA - FORNECIMENTO E INSTALAÇÃO. AF_12/2021 | UN | 4 | 32.63 | 130.52 | 0.04513%
5.10 | COMR42 | Próprio | Ref. SINAPI (91907) - CURVA 180 GRAUS PARA ELETRODUTO, PVC, ROSCÁVEL, DN 32 MM (1"), PARA CIRCUITOS TERMINAIS, INSTALADA EM LAJE - FORNECIMENTO E INSTALAÇÃO. AF_03/2023 | UN | 2 | 33.04 | 66.08 | 0.02285%
5.11 | 91856 | SINAPI | ELETRODUTO FLEXÍVEL CORRUGADO, PVC, DN 32 MM (1"), PARA CIRCUITOS TERMINAIS, INSTALADO EM PAREDE - FORNECIMENTO E INSTALAÇÃO. AF_03/2023 | M | 16 | 12.57 | 201.12 | 0.06955%
5.12 | 91854 | SINAPI | ELETRODUTO FLEXÍVEL CORRUGADO, PVC, DN 25 MM (3/4"), PARA CIRCUITOS TERMINAIS, INSTALADO EM PAREDE - FORNECIMENTO E INSTALAÇÃO. AF_03/2023 | M | 3.3 | 9.74 | 32.14 | 0.01111%
5.13 | 91852 | SINAPI | ELETRODUTO FLEXÍVEL CORRUGADO, PVC, DN 20 MM (1/2"), PARA CIRCUITOS TERMINAIS, INSTALADO EM PAREDE - FORNECIMENTO E INSTALAÇÃO. AF_03/2023 | M | 42.8 | 9.02 | 386.05 | 0.1335%
5.14 | 91845 | SINAPI | ELETRODUTO FLEXÍVEL CORRUGADO REFORÇADO, PVC, DN 25 MM (3/4"), PARA CIRCUITOS TERMINAIS, INSTALADO EM LAJE - FORNECIMENTO E INSTALAÇÃO. AF_03/2023 | M | 42.71 | 8.41 | 359.19 | 0.1242%
5.15 | 91843 | SINAPI | ELETRODUTO FLEXÍVEL CORRUGADO REFORÇADO, PVC, DN 20 MM (1/2"), PARA CIRCUITOS TERMINAIS, INSTALADO EM LAJE - FORNECIMENTO E INSTALAÇÃO. AF_03/2023 | M | 65.19 | 6.66 | 434.16 | 0.1501%
5.16 | 91847 | SINAPI | ELETRODUTO FLEXÍVEL CORRUGADO REFORÇADO, PVC, DN 32 MM (1"), PARA CIRCUITOS TERMINAIS, INSTALADO EM LAJE - FORNECIMENTO E INSTALAÇÃO. AF_03/2023 | M | 0.28 | 13.57 | 3.79 | 0.001311%
5.17 | 91870 | SINAPI | ELETRODUTO RÍGIDO ROSCÁVEL, PVC, DN 20 MM (1/2"), PARA CIRCUITOS TERMINAIS, INSTALADO EM PAREDE - FORNECIMENTO E INSTALAÇÃO. AF_03/2023 | M | 12.81 | 12.76 | 163.45 | 0.05652%
5.18 | 93009 | SINAPI | ELETRODUTO RÍGIDO ROSCÁVEL, PVC, DN 60 MM (2"), PARA REDE ENTERRADA DE DISTRIBUIÇÃO DE ENERGIA ELÉTRICA - FORNECIMENTO E INSTALAÇÃO. AF_12/2021 | M | 16 | 28.78 | 460.48 | 0.1592%
5.19 | 91871 | SINAPI | ELETRODUTO RÍGIDO ROSCÁVEL, PVC, DN 25 MM (3/4"), PARA CIRCUITOS TERMINAIS, INSTALADO EM PAREDE - FORNECIMENTO E INSTALAÇÃO. AF_03/2023 | M | 1.5 | 14.56 | 21.84 | 0.007552%
5.20 | 91866 | SINAPI | ELETRODUTO RÍGIDO ROSCÁVEL, PVC, DN 20 MM (1/2"), PARA CIRCUITOS TERMINAIS, INSTALADO EM LAJE - FORNECIMENTO E INSTALAÇÃO. AF_03/2023 | M | 37.27 | 8.52 | 317.54 | 0.1098%
5.21 | 91867 | SINAPI | ELETRODUTO RÍGIDO ROSCÁVEL, PVC, DN 25 MM (3/4"), PARA CIRCUITOS TERMINAIS, INSTALADO EM LAJE - FORNECIMENTO E INSTALAÇÃO. AF_03/2023 | M | 0.44 | 10.32 | 4.54 | 0.00157%
5.22 | 91868 | SINAPI | ELETRODUTO RÍGIDO ROSCÁVEL, PVC, DN 32 MM (1"), PARA CIRCUITOS TERMINAIS, INSTALADO EM LAJE - FORNECIMENTO E INSTALAÇÃO. AF_03/2023 | M | 7.62 | 14.43 | 109.95 | 0.03802%
5.23 | 91996 | SINAPI | TOMADA MÉDIA DE EMBUTIR (1 MÓDULO), 2P+T 10 A, INCLUINDO SUPORTE E PLACA - FORNECIMENTO E INSTALAÇÃO. AF_03/2023 | UN | 4 | 33.76 | 135.04 | 0.0467%
5.24 | COMR44 | Próprio | Conjunto de iluminação C/02 e lâmpadas de LED 200W, Montada em poste de aço galvanizado circular, chumbador de aço e fiação -H=8M | UN | 2 | 3608.96 | 7217.92 | 2.496%
5.25 | COMR45 | Próprio | Conjunto de iluminação C/03 e lâmpadas de LED 200W, Montada em poste de aço galvanizado circular, chumbador de aço e fiação -H=8M | UN | 3 | 4296.22 | 12888.66 | 4.457%
5.26 | COMR46 | Próprio | Ref. ORSE (12903) - Poste decorativo , em aço galvanizado , com 3m/4m, inclusive luminária planetária de led 60w | un | 14 | 3590.62 | 50268.68 | 17.38%
5.27 | 101632 | SINAPI | RELÉ FOTOELÉTRICO PARA COMANDO DE ILUMINAÇÃO EXTERNA 1000 W - FORNECIMENTO E INSTALAÇÃO. AF_02/2025 | UN | 3 | 36.34 | 109.02 | 0.0377%
5.28 | 96986 | SINAPI | HASTE DE ATERRAMENTO, DIÂMETRO 3/4", COM 3 METROS - FORNECIMENTO E INSTALAÇÃO. AF_08/2023 | UN | 19 | 162.41 | 3085.79 | 1.067%
5.29 | 93654 | SINAPI | DISJUNTOR MONOPOLAR TIPO DIN, CORRENTE NOMINAL DE 16A - FORNECIMENTO E INSTALAÇÃO. AF_07/2025 | UN | 5 | 13.09 | 65.45 | 0.02263%
5.30 | 93658 | SINAPI | DISJUNTOR MONOPOLAR TIPO DIN, CORRENTE NOMINAL DE 40A - FORNECIMENTO E INSTALAÇÃO. AF_07/2025 | UN | 3 | 23.46 | 70.38 | 0.02434%
5.31 | 93659 | SINAPI | DISJUNTOR MONOPOLAR TIPO DIN, CORRENTE NOMINAL DE 50A - FORNECIMENTO E INSTALAÇÃO. AF_07/2025 | UN | 1 | 26.36 | 26.36 | 0.009115%
5.32 | 93655 | SINAPI | DISJUNTOR MONOPOLAR TIPO DIN, CORRENTE NOMINAL DE 20A - FORNECIMENTO E INSTALAÇÃO. AF_07/2025 | UN | 5 | 14.02 | 70.1 | 0.02424%
5.33 | 93675 | SINAPI | DISJUNTOR BIPOLAR TIPO DR, CORRENTE NOMINAL DE 40A - FORNECIMENTO E INSTALAÇÃO. AF_07/2025 | UN | 3 | 175.75 | 527.25 | 0.1823%
5.34 | COMR47 | Próprio | Ref. SINAPI (93674) - DISJUNTOR BIPOLAR TIPO DR, CORRENTE NOMINAL DE 16A - FORNECIMENTO E INSTALAÇÃO. AF_07/2025 | UN | 5 | 143.71 | 718.55 | 0.2485%
5.35 | COMR48 | Próprio | Ref. SINAPI (93674) - DISJUNTOR BIPOLAR TIPO DR, CORRENTE NOMINAL DE 20A - FORNECIMENTO E INSTALAÇÃO. AF_07/2025 | UN | 5 | 143.71 | 718.55 | 0.2485%
5.36 | 106030 | SINAPI | DISJUNTOR BIPOLAR DR 63A - FORNECIMENTO E INSTALAÇÃO. AF_07/2025 | UN | 1 | 192.56 | 192.56 | 0.06659%
5.37 | 106027 | SINAPI | DISPOSITIVO DPS 20KA-175V OU 275V - FORNECIMENTO E INSTALAÇÃO. AF_07/2025 | UN | 2 | 84.42 | 168.84 | 0.05838%
5.38 | 91926 | SINAPI | CABO DE COBRE FLEXÍVEL ISOLADO, 2,5 MM², ANTI-CHAMA 450/750 V, PARA CIRCUITOS TERMINAIS - FORNECIMENTO E INSTALAÇÃO. AF_03/2023 | M | 494.85 | 4.47 | 2211.97 | 0.7649%
5.39 | 91925 | SINAPI | CABO DE COBRE FLEXÍVEL ISOLADO, 1,5 MM², ANTI-CHAMA 0,6/1,0 KV, PARA CIRCUITOS TERMINAIS - FORNECIMENTO E INSTALAÇÃO. AF_03/2023 | M | 396.71 | 3.72 | 1475.76 | 0.5103%
5.40 | 99861 | SINAPI | GRADIL EM FERRO FIXADO EM VÃOS DE JANELAS, FORMADO POR BARRAS CHATAS DE 25X4,8 MM. AF_04/2019 | m² | 0.38 | 604.7 | 229.78 | 0.07946%
5.41 | COMR49 | Próprio | Ref. SINAPI (101874) - QUADRO DE DISTRIBUIÇÃO DE LUZ EM PVC PARA 24 DISJUNTORES - FORNECIMENTO E INSTALAÇÃO. AF_07/2025 | UN | 2 | 635.98 | 1271.96 | 0.4398%
5.42 | COMR65 | Próprio | Ref. da SINAPI (102128) - MOTO BOMBA SUBMERSÍVEL DE 1/2 CV, HM 21 M - FORNECIMENTO E INSTALAÇÃO. AF_12/2020 | UN | 1 | 2593.15 | 2593.15 | 0.8967%
6 |  |  | INFRAESTRUTURA |  | 1 |  | 101000.94 | 34.93%
6.1 |  |  | BANCOS E MURETA |  | 1 |  | 10301.69 | 3.562%
6.1.1 | 101616 | SINAPI | PREPARO DE FUNDO DE VALA COM LARGURA MENOR QUE 1,5 M (ACERTO DO SOLO NATURAL). AF_08/2020 | m² | 60.91 | 6.38 | 388.6 | 0.1344%
6.1.2 | 95240 | SINAPI | LASTRO DE CONCRETO MAGRO, APLICADO EM PISOS, LAJES SOBRE SOLO OU RADIERS, ESPESSURA DE 3 CM. AF_01/2024 | m² | 60.91 | 19.22 | 1170.69 | 0.4048%
6.1.3 | 89480 | SINAPI | ALVENARIA DE BLOCOS DE CONCRETO ESTRUTURAL 14X19X29 CM (ESPESSURA 14 CM), FBK = 14 MPA, UTILIZANDO COLHER DE PEDREIRO. AF_10/2022 | m² | 19 | 156 | 2964 | 1.025%
6.1.4 | 103356 | SINAPI | ALVENARIA DE VEDAÇÃO DE BLOCOS CERÂMICOS FURADOS NA HORIZONTAL DE 9X19X29 CM (ESPESSURA 9 CM) E ARGAMASSA DE ASSENTAMENTO COM PREPARO EM BETONEIRA. AF_12/2021 | m² | 15.2 | 55.12 | 837.82 | 0.2897%
6.1.5 | 102475 | SINAPI | CONCRETO FCK = 20MPA, TRAÇO 1:2,6:2,9 (EM MASSA SECA DE CIMENTO/ AREIA MÉDIA/ SEIXO ROLADO) - PREPARO MECÂNICO COM BETONEIRA 400 L. AF_05/2021 | m³ | 6.09 | 643.07 | 3916.29 | 1.354%
6.1.6 | 87894 | SINAPI | CHAPISCO APLICADO EM ALVENARIA (SEM PRESENÇA DE VÃOS) E ESTRUTURAS DE CONCRETO DE FACHADA, COM COLHER DE PEDREIRO. ARGAMASSA TRAÇO 1:3 COM PREPARO EM BETONEIRA 400L. AF_10/2022 | m² | 19 | 6.78 | 128.82 | 0.04455%
6.1.7 | 87794 | SINAPI | EMBOÇO OU MASSA ÚNICA EM ARGAMASSA TRAÇO 1:2:8, PREPARO MANUAL, APLICADA MANUALMENTE EM PANOS CEGOS DE FACHADA (SEM PRESENÇA DE VÃOS), ESPESSURA DE 25 MM. AF_09/2022 | m² | 19 | 47.13 | 895.47 | 0.3097%
6.2 |  |  | PISOS E REVESTIMENTOS |  | 1 |  | 78136.3 | 27.02%
6.2.1 | 94273 | SINAPI | ASSENTAMENTO DE GUIA (MEIO-FIO) EM TRECHO RETO, CONFECCIONADA EM CONCRETO PRÉ-FABRICADO, DIMENSÕES 100X15X13X30 CM (COMPRIMENTO X BASE INFERIOR X BASE SUPERIOR X ALTURA). AF_01/2024 | M | 74.68 | 49.53 | 3698.9 | 1.279%
6.2.2 | 94276 | SINAPI | ASSENTAMENTO DE GUIA (MEIO-FIO) EM TRECHO CURVO, CONFECCIONADA EM CONCRETO PRÉ-FABRICADO, DIMENSÕES 100X15X13X20 CM (COMPRIMENTO X BASE INFERIOR X BASE SUPERIOR X ALTURA). AF_01/2024 | M | 20.9 | 47.81 | 999.22 | 0.3455%
6.2.3 | 94280 | SINAPI | ASSENTAMENTO DE GUIA (MEIO-FIO) EM TRECHO CURVO, CONFECCIONADA EM CONCRETO PRÉ-FABRICADO, DIMENSÕES 39X6,5X6,5X19 CM (COMPRIMENTO X BASE INFERIOR X BASE SUPERIOR X ALTURA), PARA DELIMITAÇÃO DE JARDINS, PRAÇAS OU PASSEIOS. AF_01/2024 | M | 245.32 | 50.73 | 12445.08 | 4.303%
6.2.4 | 92396 | SINAPI | EXECUÇÃO DE PASSEIO EM PISO INTERTRAVADO, COM BLOCO RETANGULAR COR NATURAL DE 20 X 10 CM, ESPESSURA 6 CM. AF_10/2022 | m² | 528.58 | 82.15 | 43422.84 | 15.02%
6.2.5 | COMR53 | Próprio | Ref. da ORSE (6316) - LASTRO COM MATERIAL GRANULAR (AREIA MÉDIA LAVADA), APLICADO EM PISOS, ESPESSURA DE 30 CM. | m³ | 11.57 | 187.05 | 2164.16 | 0.7484%
6.2.6 | 95876 | SINAPI | TRANSPORTE COM CAMINHÃO BASCULANTE DE 14 M³, EM VIA URBANA PAVIMENTADA, DMT ATÉ 30 KM (UNIDADE: M3XKM). AF_07/2020 | M3XKM | 151.56 | 2.08 | 315.24 | 0.109%
6.2.7 | 98520 | SINAPI | APLICAÇÃO DE ADUBO EM SOLO. AF_07/2024 | m² | 465.05 | 4.73 | 2199.68 | 0.7606%
6.2.8 | 103946 | SINAPI | PLANTIO DE GRAMA ESMERALDA OU SÃO CARLOS OU CURITIBANA, EM PLACAS. AF_07/2024 | m² | 465.05 | 27.72 | 12891.18 | 4.458%
6.3 |  |  | PINTURAS E ACABAMENTOS |  | 1 |  | 1195.47 | 0.4134%
6.3.1 | 88485 | SINAPI | FUNDO SELADOR ACRÍLICO, APLICAÇÃO MANUAL EM PAREDE, UMA DEMÃO. AF_04/2023 | m² | 62.2 | 4.59 | 285.49 | 0.09872%
6.3.2 | 88489 | SINAPI | PINTURA LÁTEX ACRÍLICA PREMIUM, APLICAÇÃO MANUAL EM PAREDES, DUAS DEMÃOS. AF_04/2023 | m² | 62.2 | 14.63 | 909.98 | 0.3147%
6.4 |  |  | ESTRUTURA BALANÇO |  | 1 |  | 3955.34 | 1.368%
6.4.1 | 93358 | SINAPI | ESCAVAÇÃO MANUAL DE VALA. AF_09/2024 | m³ | 0.42 | 88.05 | 36.98 | 0.01279%
6.4.2 | 96616 | SINAPI | LASTRO DE CONCRETO MAGRO, APLICADO EM BLOCOS DE COROAMENTO OU SAPATAS. AF_01/2024 | m³ | 0.07 | 801.3 | 56.09 | 0.0194%
6.4.3 | 104927 | SINAPI | FABRICAÇÃO, MONTAGEM E DESMONTAGEM DE FÔRMA PARA SAPATA CORRIDA, EM MADEIRA SERRADA, E=25 MM, 4 UTILIZAÇÕES. AF_01/2024 | m² | 1.4 | 78.17 | 109.43 | 0.03784%
6.4.4 | 104916 | SINAPI | ARMAÇÃO DE SAPATA ISOLADA, VIGA BALDRAME E SAPATA CORRIDA UTILIZANDO AÇO CA-60 DE 5 MM - MONTAGEM. AF_01/2024 | KG | 1.4 | 16.04 | 22.45 | 0.007763%
6.4.5 | 104919 | SINAPI | ARMAÇÃO DE SAPATA ISOLADA, VIGA BALDRAME E SAPATA CORRIDA UTILIZANDO AÇO CA-50 DE 10 MM - MONTAGEM. AF_01/2024 | KG | 52.6 | 12.06 | 634.35 | 0.2194%
6.4.6 | COMR55 | Próprio | Ref. da SINAPI (103669) - CONCRETAGEM DE SAPATA, FCK = 25 MPA, COM USO DE BALDES - LANÇAMENTO, ADENSAMENTO E ACABAMENTO. AF_02/2022 | m³ | 0.42 | 899.99 | 377.99 | 0.1307%
6.4.7 | 98557 | SINAPI | IMPERMEABILIZAÇÃO DE SUPERFÍCIE COM EMULSÃO ASFÁLTICA, 2 DEMÃOS. AF_09/2023 | m² | 1.7 | 45.65 | 77.6 | 0.02683%
6.4.8 | 92480 | SINAPI | MONTAGEM E DESMONTAGEM DE FÔRMA DE VIGA, ESCORAMENTO METÁLICO, PÉ-DIREITO SIMPLES, EM CHAPA DE MADEIRA PLASTIFICADA, 18 UTILIZAÇÕES. AF_09/2020 | m² | 3.36 | 97.43 | 327.36 | 0.1132%
6.4.9 | 92443 | SINAPI | MONTAGEM E DESMONTAGEM DE FÔRMA DE PILARES RETANGULARES E ESTRUTURAS SIMILARES, PÉ-DIREITO SIMPLES, EM CHAPA DE MADEIRA COMPENSADA PLASTIFICADA, 18 UTILIZAÇÕES. AF_09/2020 | m² | 1 | 52.29 | 52.29 | 0.01808%
6.4.10 | 92759 | SINAPI | ARMAÇÃO DE PILAR OU VIGA DE ESTRUTURA CONVENCIONAL DE CONCRETO ARMADO UTILIZANDO AÇO CA-60 DE 5,0 MM - MONTAGEM. AF_06/2022 | KG | 24.3 | 13.43 | 326.34 | 0.1128%
6.4.11 | 92761 | SINAPI | ARMAÇÃO DE PILAR OU VIGA DE ESTRUTURA CONVENCIONAL DE CONCRETO ARMADO UTILIZANDO AÇO CA-50 DE 8,0 MM - MONTAGEM. AF_06/2022 | KG | 7.8 | 11.71 | 91.33 | 0.03158%
6.4.12 | 92778 | SINAPI | ARMAÇÃO DE PILAR OU VIGA DE UMA ESTRUTURA CONVENCIONAL DE CONCRETO ARMADO EM UMA EDIFICAÇÃO TÉRREA OU SOBRADO UTILIZANDO AÇO CA-50 DE 10,0 MM - MONTAGEM. AF_12/2015 | KG | 38.6 | 12.26 | 473.23 | 0.1636%
6.4.13 | 103669 | SINAPI | CONCRETAGEM DE PILARES, FCK = 25 MPA, COM USO DE BALDES - LANÇAMENTO, ADENSAMENTO E ACABAMENTO. AF_02/2022 | m³ | 0.35 | 899.99 | 314.99 | 0.1089%
6.4.14 | 103682 | SINAPI | CONCRETAGEM DE VIGAS E LAJES, FCK=25 MPA, PARA QUALQUER TIPO DE LAJE COM BALDES EM EDIFICAÇÃO TÉRREA - LANÇAMENTO, ADENSAMENTO E ACABAMENTO. AF_02/2022 | m³ | 0.168 | 918.32 | 154.27 | 0.05335%
6.4.15 | COMR56 | Próprio | REVESTIMENTO CERÂMICO TIPO PORCELANATO AMADEIRADO DE DIMENSÕES TIPO REGUA; REJUNTE PROXIMO A TONALIDADE. AF_02/2023_PE - REF. SINAPI (87262) - | m² | 6.86 | 131.29 | 900.64 | 0.3114%
6.5 |  |  | ESTRUTURA RESERVATORIO |  | 1 |  | 7412.14 | 2.563%
6.5.1 | 96534 | SINAPI | FABRICAÇÃO, MONTAGEM E DESMONTAGEM DE FÔRMA PARA BLOCO DE COROAMENTO, EM MADEIRA SERRADA, E=25 MM, 4 UTILIZAÇÕES. AF_01/2024 | m² | 26.22 | 82.82 | 2171.54 | 0.7509%
6.5.2 | 103684 | SINAPI | CONCRETAGEM DE RESERVATÓRIOS, FCK=25 MPA, COM USO DE BOMBA - LANÇAMENTO, ADENSAMENTO E ACABAMENTO. AF_02/2022_PS | m³ | 2.99 | 625.08 | 1868.98 | 0.6463%
6.5.3 | 91601 | SINAPI | ARMAÇÃO DO SISTEMA DE PAREDES DE CONCRETO, EXECUTADA COMO REFORÇO, VERGALHÃO DE 6,3 MM DE DIÂMETRO. AF_12/2024 | KG | 99.9 | 11.58 | 1156.84 | 0.4%
6.5.4 | 91602 | SINAPI | ARMAÇÃO DO SISTEMA DE PAREDES DE CONCRETO, EXECUTADA COMO REFORÇO, VERGALHÃO DE 8,0 MM DE DIÂMETRO. AF_12/2024 | KG | 156 | 10.71 | 1670.76 | 0.5777%
6.5.5 | 91603 | SINAPI | ARMAÇÃO DO SISTEMA DE PAREDES DE CONCRETO, EXECUTADA COMO REFORÇO, VERGALHÃO DE 10,0 MM DE DIÂMETRO. AF_12/2024 | KG | 35.6 | 9.52 | 338.91 | 0.1172%
6.5.6 | 100067 | SINAPI | ARMAÇÃO DO SISTEMA DE PAREDES DE CONCRETO, EXECUTADA COMO REFORÇO, VERGALHÃO DE 5,0 MM DE DIÂMETRO. AF_12/2024 | KG | 18.2 | 11.27 | 205.11 | 0.07093%
7 |  |  | EQUIPAMENTOS |  | 1 |  | 16997.05 | 5.878%
7.1 | COMR50 | Próprio | Ref. SINAPI (103307) - LIXEIRA METÁLICA OU INOX, CAPACIDADE DE 60 L, EM TUBO DE AÇO CARBONO E CESTOS EM CHAPA DE AÇO COM PINTURA ELETROSTÁTICA, CHUMBO OU PRETA. AF_11/2021 | UN | 15 | 719.04 | 10785.6 | 3.73%
7.2 | COMR51 | Próprio | ref. da ORSE (9160) - Brinquedo - Gira-gira (carrossel ø=1,70m), em tubo de ferro galvanizado de 1 1/2" e assento em chapa galvanizada e=1/4", sergipark ou similar | un | 1 | 3932.72 | 3932.72 | 1.36%
7.3 | COMR52 | Próprio | Ref. da SINAPI (103214) - INSTALAÇÃO DE GANGORRA SIMPLES METÁLICA EM TUBOS DE AÇO CARBONO, 2 PRANCHA S. AF_10/2021 | UN | 1 | 2278.73 | 2278.73 | 0.788%
8 |  |  | SERVIÇOS FINAIS |  | 1 |  | 4838.53 | 1.673%
8.1 | 9537 | SINAPI | LIMPEZA FINAL DA OBRA | m² | 1092.22 | 4.43 | 4838.53 | 1.673%
|  |  |  | Total sem BDI |  | 289187.47
|  |  |  | Total do BDI |  | 61741.52
|  |  |  | Total Geral |  | 350928.99
_______________________________________________________________ Camila Rafaela Engenheira Civil

## MEMÓRIA DE CÁLCULO
SECRETARIA DE PLANEJAMENTO E ORÇAMENTO
PRAÇA UBS PARQUE FENIX
MEMÓRIA DE CÁLCULO
1 | SERVIÇOS PRELIMINARES | [9 empty] | QUANT.
1.1 | FORNECIMENTO E INSTALAÇÃO DE PLACA DE OBRA COM CHAPA GALVANIZADA E ESTRUTURA DE MADEIRA. AF_03/2022_PS | [8 empty] | M² | 6
| COMP. | x | LARG. |  |  |  |  | OBSERVAÇÕES
| 3 | x | 2 |  |  |  |  | DIMENSÕES DA PLACA | = | 6
1.2 | TAPUME COM TELHA METÁLICA. AF_03/2024 | [8 empty] | M² | 459.35
| COMP. | x | ALT. | x | QUANT. |  |  | OBSERVAÇÕES
| 90.882 | x | 2.2 | x | 1 |  |  | Praça 1 | = | 199.94
| 117.916 | x | 2.2 | x | 1 |  |  | Praça 2 | = | 259.41
1.3 | LIMPEZA MANUAL DE VEGETAÇÃO EM TERRENO COM ENXADA. AF_03/2024 | [8 empty] | M² | 1092.22
| ÁREA | x | QUANT. |  |  |  |  | OBSERVAÇÕES
| 288.072 | x | 1 |  |  |  |  | Praça 1 | = | 288.07
| 804.153 | x | 1 |  |  |  |  | Praça 2 | = | 804.15
OBS.: A RETIRADA DAS ÁRVORES DEVERÁ SEGUIR CONFORME AS DEMARCAÇÕES SOLICITADAS EM PROJETO, DE FORMA QUE, PARA SUA EXECUÇÃO SERÁ NECESSÁRIO A AUTORIZAÇÃO DA SECRETÁRIA DE MEIO AMBIENTE, ESTA DE RESPONSABILIDADE DO AUTOR DO PROJETO.
1.4 | ref. ORSE (4175) - Locação de praças com piquetes de madeira | [8 empty] | M² | 1092.22
| ÁREA | x | QUANT. |  |  |  |  | OBSERVAÇÕES
| 288.07 | x | 1 |  |  |  |  | Praça 1 | = | 288.07
| 804.153 | x | 1 |  |  |  |  | Praça 2 | = | 804.15
1.5 | EXECUÇÃO DE DEPÓSITO EM CANTEIRO DE OBRA EM CHAPA DE MADEIRA COMPENSADA, NÃO INCLUSO MOBILIÁRIO. AF_04/2016 | [8 empty] | M² | 12
| COMP. | x | LARG. |  |  |  |  | OBSERVAÇÕES
| 4 | x | 3 | [5 empty] | = | 12
2 | DEMOLIÇÕES E REMOÇÕES
2.1 | REF. ORSE (21) - Demolição de meio-fio granítico ou pre-moldado | [8 empty] | M | 84.7
| COMP. | x | QUANT. |  |  |  |  | OBSERVAÇÕES
| 42.314 | x | 1 |  |  |  |  | Praça 1 - Rua Sebastião Paes de Melo | = | 42.31
| 42.394 | x | 1 |  |  |  |  | Praça 2 - Rua Sebastião Paes de Melo | = | 42.39
2.2 | REV. ORSE (3242) - Remoção de poste de concreto armado seção circular ou duplo T - Rev. 01 | [8 empty] | UND | 1
| QUANT. | [6 empty] | OBSERVAÇÕES
| 1 | [6 empty] | REMOÇÃO E DESLOCAÇÃO POSTE EXISTENTE | = | 1
3 | MOVIMENTAÇÃO DE TERRA | [9 empty] | QUANT.
3.1 | ESCAVAÇÃO MANUAL DE VALA. AF_09/2024 | [8 empty] | M³ | 34.56
| COMP. | x | ALT. | x | LARG. | x | QUAN | OBSERVAÇÕES
| 0.5 | x | 0.45 | x | 2 | x | 3 | Praça 1 - Bancos | = | 1.35
| 0.5 | x | 0.45 | x | 2 | x | 13 | Praça 2 - Bancos | = | 5.85
| 0.5 | x | 0.45 | x | 2 | x | 2 | Praça 2 Caixa de areia | = | 0.9
| 40.93 | x | 0.7 | x | 0.2 | x | 1 | Praça 01 Instalação Eletrica | = | 5.73
| 97.62 | x | 0.7 | x | 0.2 | x | 1 | Praça 02 Instalação Eletrica | = | 13.66
| 39.98 | x | 0.3 | x | 0.2 | x | 1 | Praça 01 Instalação Hidraulica | = | 2.39
| 78.03 | x | 0.3 | x | 0.2 | x | 1 | Praça 02 Instalação Hidraulica | = | 4.68
3.2 | EXECUÇÃO E COMPACTAÇÃO DE CORPO DE ATERRO DE ATERRO (95% DE ENERGIA DO PROCTOR NORMAL) COM SOLO PREDOMINANTEMENTE ARGILOSO ESPESSURA 15 CM - EXCLUSIVE MATERIAL, ESCAVAÇÃO, CARGA E TRANSPORTE. AF_09/2024 | [8 empty] | M³ | 34.56
| COMP. | x | ALT. | x | LARG. | x | QUAN | OBSERVAÇÕES
| 0.5 | x | 0.45 | x | 2 | x | 3 | Praça 1 - Bancos | = | 1.35
| 0.5 | x | 0.45 | x | 2 | x | 13 | Praça 2 - Bancos | = | 5.85
| 0.5 | x | 0.45 | x | 2 | x | 2 | Praça 2 Caixa de areia | = | 0.9
| 40.93 | x | 0.7 | x | 0.2 | x | 1 | Praça 01 Instalação Eletrica | = | 5.73
| 97.62 | x | 0.7 | x | 0.2 | x | 1 | Praça 02 Instalação Eletrica | = | 13.66
| 39.98 | x | 0.3 | x | 0.2 | x | 1 | Praça 01 Instalação Hidraulica | = | 2.39
| 78.03 | x | 0.3 | x | 0.2 | x | 1 | Praça 02 Instalação Hidraulica | = | 4.68
3.3 | REATERRO MANUAL DE VALAS, COM PLACA VIBRATÓRIA. AF_08/2023 | [8 empty] | M³ | 26.46
| COMP. | x | ALT. | x | LARG. | x | QUAN | OBSERVAÇÕES
| 40.93 | x | 0.7 | x | 0.2 | x | 1 | Praça 01 Instalação Eletrica | = | 5.73
| 97.62 | x | 0.7 | x | 0.2 | x | 1 | Praça 02 Instalação Eletrica | = | 13.66
| 39.98 | x | 0.3 | x | 0.2 | x | 1 | Praça 01 Instalação Hidraulica | = | 2.39
| 78.03 | x | 0.3 | x | 0.2 | x | 1 | Praça 02 Instalação Hidraulica | = | 4.68
3.4 | CARGA, MANOBRA E DESCARGA DE SOLOS E MATERIAIS GRANULARES EM CAMINHÃO BASCULANTE 14 M³ - CARGA COM ESCAVADEIRA HIDRÁULICA (CAÇAMBA DE 1,20 M³ / 155 HP) E DESCARGA LIVRE (UNIDADE: M3). AF_07/2020 | [8 empty] | M³ | 8.1
| VOL. | x | QUANT. |  |  |  |  | OBSERVAÇÕES
| 8.1 | x | 1 | [5 empty] | = | 8.1
3.5 | TRANSPORTE COM CAMINHÃO BASCULANTE DE 14 M³, EM VIA URBANA PAVIMENTADA, DMT ATÉ 30 KM (UNIDADE: M3XKM). AF_07/2020 | [8 empty] | M3XKM | 106.11
| VOL. | x | KM |  |  |  |  | OBSERVAÇÕES
| 8.1 | x | 13.1 | [5 empty] | = | 106.11
4 | INSTALAÇÕES HIDRAULICAS
4.1 | TUBO, PVC, SOLDÁVEL, DE 25MM, INSTALADO EM RAMAL OU SUB-RAMAL DE ÁGUA - FORNECIMENTO E INSTALAÇÃO. AF_06/2022 | [8 empty] | M | 118.01
| COMP. | [6 empty] | OBSERVAÇÕES
| 39.98 | [6 empty] | PRAÇA 01 | = | 39.98
| 78.03 | [6 empty] | PRAÇA 02 | = | 78.03
4.2 | JOELHO 90 GRAUS, PVC, SOLDÁVEL, DN 25MM, INSTALADO EM RAMAL OU SUB-RAMAL DE ÁGUA - FORNECIMENTO E INSTALAÇÃO. AF_06/2022 | [8 empty] | UN | 14
| COMP. | [6 empty] | OBSERVAÇÕES
| 5 | [6 empty] | PRAÇA 01 |  | 5
| 9 | [6 empty] | PRAÇA 02 | = | 9
4.3 | JOELHO 90 GRAUS, PVC, SOLDÁVEL, DN 25MM, X 3/4 INSTALADO EM RAMAL DE DISTRIBUIÇÃO DE ÁGUA - FORNECIMENTO E INSTALAÇÃO. AF_06/2022 | [8 empty] | UN | 10
| QUANT. | [6 empty] | OBSERVAÇÕES
| 10 | [6 empty] | PRAÇA 01 E 02 | = | 10
4.4 | TE, PVC, SOLDÁVEL, DN 25MM, INSTALADO EM RAMAL OU SUB-RAMAL DE ÁGUA - FORNECIMENTO E INSTALAÇÃO. AF_06/2022 | [8 empty] | UM | 8
| QUANT. | [6 empty] | OBSERVAÇÕES
| 3 | [6 empty] | PRAÇA 01 |  | 3
| 5 | [6 empty] | PRAÇA 02 | = | 5
4.5 | REF. ORSE (8975) - Aspersor tipo spray, ref. 1804 SAM, marca Rain Bird ou similar | [8 empty] | UN | 10
| QUANT. | [6 empty] | OBSERVAÇÕES
| 4 | [6 empty] | ´PRAÇA 01 |  | 4
| 6 | [6 empty] | PRAÇA 02 | = | 6
4.6 | REGISTRO DE ESFERA, PVC, SOLDÁVEL, COM VOLANTE, DN 25 MM - FORNECIMENTO E INSTALAÇÃO. AF_08/2021 | [8 empty] | UM | 2
| QUANT. | [6 empty] | OBSERVAÇÕES
| 2 | [7 empty] | = | 2
4.7 | CAIXA DE INSPEÇÃO PARA ATERRAMENTO, CIRCULAR, EM POLIETILENO, DIÂMETRO INTERNO = 0,3 M. AF_12/2020 | [8 empty] | UN | 1
| QUANT. | [6 empty] | OBSERVAÇÕES
| 1 | [7 empty] | = | 1
4.8 | KIT CAVALETE PARA MEDIÇÃO DE ÁGUA - ENTRADA PRINCIPAL, EM PVC 25 MM (3/4") - FORNECIMENTO E INSTALAÇÃO (EXCLUSIVE HIDRÔMETRO). AF_03/2024 | [8 empty] | UND | 2
| QUANT. | [6 empty] | OBSERVAÇÕES
| 2 | [7 empty] | = | 2
4.9 | TORNEIRA DE BOIA PARA CAIXA D'ÁGUA, ROSCÁVEL, 3/4" - FORNECIMENTO E INSTALAÇÃO. AF_08/2021 | [8 empty] | UND | 1
| QUANT | [6 empty] | OBSERVAÇÕES | =
| 1 | [8 empty] | 1
5 | INSTALAÇÕES ELÉTRICA
5.1 | Ref. SINAPI (101489) - ENTRADA DE ENERGIA ELÉTRICA, AÉREA, MONOFÁSICA, COM CAIXA DE SOBREPOR, CABO DE 10 MM2 E DISJUNTOR DIN 50A ( INCLUSO O POSTE DE CONCRETO). AF_07/2020_PS | [8 empty] | UND | 1
| QUANT. | [6 empty] | OBSERVAÇÕES
| 1 | [7 empty] | = | 1
OBS.: QUANTITATIVO OBTIDO NO RESUMO DO PROJETO ELÉTRICO
5.2 | Ref. SINAPI (101489) - ENTRADA DE ENERGIA ELÉTRICA, AÉREA, MONOFÁSICA, COM CAIXA DE SOBREPOR, CABO DE 10 MM2 E DISJUNTOR DIN 50A ( INCLUSO O POSTE DE CONCRETO). AF_07/2020_PS | [8 empty] | UND | 1
| QUANT. | [6 empty] | OBSERVAÇÕES
| 1 | [7 empty] | = | 1
OBS.: QUANTITATIVO OBTIDO NO RESUMO DO PROJETO ELÉTRICO
5.3 | CAIXA ENTERRADA ELÉTRICA RETANGULAR, EM ALVENARIA COM BLOCOS DE CONCRETO, FUNDO COM BRITA, DIMENSÕES INTERNAS: 0,4X0,4X0,4 M. AF_12/2020 | [8 empty] | UND | 20
| QUANT. | [6 empty] | OBSERVAÇÕES
| 7 | [6 empty] | Praça 1 | = | 7
| 13 | [6 empty] | Praça 2 | = | 13
OBS.: QUANTITATIVO OBTIDO NO RESUMO DO PROJETO ELÉTRICO
5.4 | CAIXA RETANGULAR 4" X 2" MÉDIA (1,30 M DO PISO), PVC, INSTALADA EM PAREDE - FORNECIMENTO E INSTALAÇÃO. AF_03/2023 | [8 empty] | UND | 4
| QUANT. | [6 empty] | OBSERVAÇÕES
| 4 | [7 empty] | = | 4
OBS.: QUANTITATIVO OBTIDO NO RESUMO DO PROJETO ELÉTRICO
5.5 | LUVA PARA ELETRODUTO, PVC, ROSCÁVEL, DN 20 MM (1/2"), PARA CIRCUITOS TERMINAIS, INSTALADA EM LAJE - FORNECIMENTO E INSTALAÇÃO. AF_03/2023 | [8 empty] | UND | 4
| QUANT. | [6 empty] | OBSERVAÇÕES
| 4 | [7 empty] | = | 4
[9 empty] | = | 0
OBS.: QUANTITATIVO OBTIDO NO RESUMO DO PROJETO ELÉTRICO
5.6 | LUVA PARA ELETRODUTO, PVC, ROSCÁVEL, DN 25 MM (3/4"), PARA CIRCUITOS TERMINAIS, INSTALADA EM LAJE - FORNECIMENTO E INSTALAÇÃO. AF_03/2023 | [8 empty] | UND | 2
| QUANT. | [6 empty] | OBSERVAÇÕES
| 2 | [7 empty] | = | 2
OBS.: QUANTITATIVO OBTIDO NO RESUMO DO PROJETO ELÉTRICO
5.7 | CURVA 90 GRAUS PARA ELETRODUTO, PVC, ROSCÁVEL, DN 20 MM (1/2"), PARA CIRCUITOS TERMINAIS, INSTALADA EM PAREDE - FORNECIMENTO E INSTALAÇÃO. AF_03/2023 | [8 empty] | UND | 2
| QUANT. | [6 empty] | OBSERVAÇÕES
| 2 | [7 empty] | = | 2
OBS.: QUANTITATIVO OBTIDO NO RESUMO DO PROJETO ELÉTRICO
5.8 | CURVA 90 GRAUS PARA ELETRODUTO, PVC, ROSCÁVEL, DN 25 MM (3/4"), PARA CIRCUITOS TERMINAIS, INSTALADA EM PAREDE - FORNECIMENTO E INSTALAÇÃO. AF_03/2023 | [8 empty] | UND | 1
| QUANT. | [6 empty] | OBSERVAÇÕES
| 1 | [7 empty] | = | 1
OBS.: QUANTITATIVO OBTIDO NO RESUMO DO PROJETO ELÉTRICO
5.9 | CURVA 90 GRAUS PARA ELETRODUTO, PVC, ROSCÁVEL, DN 60 MM (2"), PARA REDE ENTERRADA DE DISTRIBUIÇÃO DE ENERGIA ELÉTRICA - FORNECIMENTO E INSTALAÇÃO. AF_12/2021 | [8 empty] | UND | 4
| QUANT. | [6 empty] | OBSERVAÇÕES
| 4 | [7 empty] | = | 4
OBS.: QUANTITATIVO OBTIDO NO RESUMO DO PROJETO ELÉTRICO
5.10 | Ref. SINAPI (91907) - CURVA 180 GRAUS PARA ELETRODUTO, PVC, ROSCÁVEL, DN 32 MM (1"), PARA CIRCUITOS TERMINAIS, INSTALADA EM LAJE - FORNECIMENTO E INSTALAÇÃO. AF_03/2023 | [8 empty] | UND | 2
| QUANT. | [6 empty] | OBSERVAÇÕES
| 2 | [7 empty] | = | 2
OBS.: QUANTITATIVO OBTIDO NO RESUMO DO PROJETO ELÉTRICO
5.11 | ELETRODUTO FLEXÍVEL CORRUGADO, PVC, DN 32 MM (1"), PARA CIRCUITOS TERMINAIS, INSTALADO EM PAREDE - FORNECIMENTO E INSTALAÇÃO. AF_03/2023 | [8 empty] | UND | 16
| QUANT. | [6 empty] | OBSERVAÇÕES
| 16 | [7 empty] | = | 16
OBS.: QUANTITATIVO OBTIDO NO RESUMO DO PROJETO ELÉTRICO
5.12 | ELETRODUTO FLEXÍVEL CORRUGADO, PVC, DN 25 MM (3/4"), PARA CIRCUITOS TERMINAIS, INSTALADO EM PAREDE - FORNECIMENTO E INSTALAÇÃO. AF_03/2023 | [8 empty] | M | 3.3
| QUANT. | [6 empty] | OBSERVAÇÕES
| 3.3 | [7 empty] | = | 3.3
OBS.: QUANTITATIVO OBTIDO NO RESUMO DO PROJETO ELÉTRICO
5.13 | ELETRODUTO FLEXÍVEL CORRUGADO, PVC, DN 20 MM (1/2"), PARA CIRCUITOS TERMINAIS, INSTALADO EM PAREDE - FORNECIMENTO E INSTALAÇÃO. AF_03/2023 | [8 empty] | M | 42.8
| QUANT. | [6 empty] | OBSERVAÇÕES
| 42.8 | [7 empty] | = | 42.8
OBS.: QUANTITATIVO OBTIDO NO RESUMO DO PROJETO ELÉTRICO
5.14 | ELETRODUTO FLEXÍVEL CORRUGADO REFORÇADO, PVC, DN 25 MM (3/4"), PARA CIRCUITOS TERMINAIS, INSTALADO EM LAJE - FORNECIMENTO E INSTALAÇÃO. AF_03/2023 | [8 empty] | M | 42.71
| QUANT. | [6 empty] | OBSERVAÇÕES
| 42.71 | [7 empty] | = | 42.71
OBS.: QUANTITATIVO OBTIDO NO RESUMO DO PROJETO ELÉTRICO
5.15 | ELETRODUTO FLEXÍVEL CORRUGADO REFORÇADO, PVC, DN 20 MM (1/2"), PARA CIRCUITOS TERMINAIS, INSTALADO EM LAJE - FORNECIMENTO E INSTALAÇÃO. AF_03/2023 | [8 empty] | M | 65.19
| QUANT. | [6 empty] | OBSERVAÇÕES
| 65.19 | [7 empty] | = | 65.19
OBS.: QUANTITATIVO OBTIDO NO RESUMO DO PROJETO ELÉTRICO
5.16 | ELETRODUTO FLEXÍVEL CORRUGADO REFORÇADO, PVC, DN 32 MM (1"), PARA CIRCUITOS TERMINAIS, INSTALADO EM LAJE - FORNECIMENTO E INSTALAÇÃO. AF_03/2023 | [8 empty] | M | 0.28
| QUANT. | [6 empty] | OBSERVAÇÕES
| 0.28 | [7 empty] | = | 0.28
OBS.: QUANTITATIVO OBTIDO NO RESUMO DO PROJETO ELÉTRICO
5.17 | ELETRODUTO RÍGIDO ROSCÁVEL, PVC, DN 20 MM (1/2"), PARA CIRCUITOS TERMINAIS, INSTALADO EM PAREDE - FORNECIMENTO E INSTALAÇÃO. AF_03/2023 | [8 empty] | M | 12.81
| QUANT. | [6 empty] | OBSERVAÇÕES
| 12.81 | [7 empty] | = | 12.81
OBS.: QUANTITATIVO OBTIDO NO RESUMO DO PROJETO ELÉTRICO
5.18 | ELETRODUTO RÍGIDO ROSCÁVEL, PVC, DN 60 MM (2"), PARA REDE ENTERRADA DE DISTRIBUIÇÃO DE ENERGIA ELÉTRICA - FORNECIMENTO E INSTALAÇÃO. AF_12/2021 | [8 empty] | M | 16
| QUANT. | [6 empty] | OBSERVAÇÕES
| 16 | [7 empty] | = | 16
OBS.: QUANTITATIVO OBTIDO NO RESUMO DO PROJETO ELÉTRICO
5.19 | ELETRODUTO RÍGIDO ROSCÁVEL, PVC, DN 25 MM (3/4"), PARA CIRCUITOS TERMINAIS, INSTALADO EM PAREDE - FORNECIMENTO E INSTALAÇÃO. AF_03/2023 | [8 empty] | M | 1.5
| QUANT. | [6 empty] | OBSERVAÇÕES
| 1.5 | [7 empty] | = | 1.5
OBS.: QUANTITATIVO OBTIDO NO RESUMO DO PROJETO ELÉTRICO
5.20 | ELETRODUTO RÍGIDO ROSCÁVEL, PVC, DN 20 MM (1/2"), PARA CIRCUITOS TERMINAIS, INSTALADO EM LAJE - FORNECIMENTO E INSTALAÇÃO. AF_03/2023 | [8 empty] | M | 37.27
| QUANT. | [6 empty] | OBSERVAÇÕES
| 37.27 | [7 empty] | = | 37.27
OBS.: QUANTITATIVO OBTIDO NO RESUMO DO PROJETO ELÉTRICO
5.21 | ELETRODUTO RÍGIDO ROSCÁVEL, PVC, DN 25 MM (3/4"), PARA CIRCUITOS TERMINAIS, INSTALADO EM LAJE - FORNECIMENTO E INSTALAÇÃO. AF_03/2023 | [8 empty] | M | 0.44
| QUANT. | [6 empty] | OBSERVAÇÕES
| 0.44 | [7 empty] | = | 0.44
[9 empty] | = | 0
OBS.: QUANTITATIVO OBTIDO NO RESUMO DO PROJETO ELÉTRICO
5.22 | ELETRODUTO RÍGIDO ROSCÁVEL, PVC, DN 32 MM (1"), PARA CIRCUITOS TERMINAIS, INSTALADO EM LAJE - FORNECIMENTO E INSTALAÇÃO. AF_03/2023 | [8 empty] | M | 7.62
| QUANT. | [6 empty] | OBSERVAÇÕES
| 7.62 | [7 empty] | = | 7.62
[9 empty] | = | 0
OBS.: QUANTITATIVO OBTIDO NO RESUMO DO PROJETO ELÉTRICO
5.23 | TOMADA MÉDIA DE EMBUTIR (1 MÓDULO), 2P+T 10 A, INCLUINDO SUPORTE E PLACA - FORNECIMENTO E INSTALAÇÃO. AF_03/2023 | [8 empty] | UND | 4
| QUANT. | [6 empty] | OBSERVAÇÕES
| 3 | [6 empty] | Tomada de 1.30 | = | 3
| 1 | [6 empty] | Tomada de1.50 | = | 1
OBS.: QUANTITATIVO OBTIDO NO RESUMO DO PROJETO ELÉTRICO
5.24 | Conjunto de iluminação C/02 e lâmpadas de LED 200W, Montada em poste de aço galvanizado circular, chumbador de aço e fiação -H=8M | [8 empty] | UND | 2
| QUANT. | [6 empty] | OBSERVAÇÕES
| 2 | [6 empty] | Praça 02 | = | 2
5.25 | Conjunto de iluminação C/03 e lâmpadas de LED 200W, Montada em poste de aço galvanizado circular, chumbador de aço e fiação -H=8M | [8 empty] | UND | 3
| QUANT. | [6 empty] | OBSERVAÇÕES
| 2 | [6 empty] | Praça 02 | = | 2
| 1 | [6 empty] | praça 01 | = | 1
OBS.: QUANTITATIVO OBTIDO NO RESUMO DO PROJETO ELÉTRICO
5.26 | Ref. ORSE (12903) - Poste decorativo , em aço galvanizado , com 3m/4m, inclusive luminária planetária de led 60w | [8 empty] | UND | 14
| QUANT. | [6 empty] | OBSERVAÇÕES
| 5 | [6 empty] | Praça 01 | = | 5
| 9 | [6 empty] | Praça 02 | = | 9
OBS.: QUANTITATIVO OBTIDO NO RESUMO DO PROJETO ELÉTRICO
5.27 | RELÉ FOTOELÉTRICO PARA COMANDO DE ILUMINAÇÃO EXTERNA 1000 W - FORNECIMENTO E INSTALAÇÃO. AF_02/2025 | [8 empty] | UND | 3
| QUANT. | [6 empty] | OBSERVAÇÕES
| 3 | [7 empty] | = | 3
OBS.: QUANTITATIVO OBTIDO NO RESUMO DO PROJETO ELÉTRICO
5.28 | HASTE DE ATERRAMENTO, DIÂMETRO 3/4", COM 3 METROS - FORNECIMENTO E INSTALAÇÃO. AF_08/2023 | [8 empty] | UND | 19
| QUANT. | [6 empty] | OBSERVAÇÕES
| 19 | [7 empty] | = | 19
OBS.: QUANTITATIVO OBTIDO NO RESUMO DO PROJETO ELÉTRICO
5.29 | DISJUNTOR MONOPOLAR TIPO DIN, CORRENTE NOMINAL DE 16A - FORNECIMENTO E INSTALAÇÃO. AF_07/2025 | [8 empty] | UND | 5
| QUANT. | [6 empty] | OBSERVAÇÕES
| 5 | [7 empty] | = | 5
OBS.: QUANTITATIVO OBTIDO NO RESUMO DO PROJETO ELÉTRICO
5.30 | DISJUNTOR MONOPOLAR TIPO DIN, CORRENTE NOMINAL DE 40A - FORNECIMENTO E INSTALAÇÃO. AF_07/2025 | [8 empty] | UND | 3
| QUANT. | [6 empty] | OBSERVAÇÕES
| 3 | [7 empty] | = | 3
OBS.: QUANTITATIVO OBTIDO NO RESUMO DO PROJETO ELÉTRICO
5.31 | DISJUNTOR MONOPOLAR TIPO DIN, CORRENTE NOMINAL DE 50A - FORNECIMENTO E INSTALAÇÃO. AF_07/2025 | [8 empty] | UND | 1
| QUANT. | [6 empty] | OBSERVAÇÕES
| 1 | [7 empty] | = | 1
OBS.: QUANTITATIVO OBTIDO NO RESUMO DO PROJETO ELÉTRICO
5.32 | DISJUNTOR MONOPOLAR TIPO DIN, CORRENTE NOMINAL DE 20A - FORNECIMENTO E INSTALAÇÃO. AF_07/2025 | [8 empty] | UND | 5
| QUANT. | [6 empty] | OBSERVAÇÕES
| 5 | [7 empty] | = | 5
OBS.: QUANTITATIVO OBTIDO NO RESUMO DO PROJETO ELÉTRICO
5.33 | DISJUNTOR BIPOLAR TIPO DR, CORRENTE NOMINAL DE 40A - FORNECIMENTO E INSTALAÇÃO. AF_07/2025 | [8 empty] | UND | 3
| QUANT. | [6 empty] | OBSERVAÇÕES
| 3 | [7 empty] | = | 3
OBS.: QUANTITATIVO OBTIDO NO RESUMO DO PROJETO ELÉTRICO
5.34 | Ref. SINAPI (93674) - DISJUNTOR BIPOLAR TIPO DR, CORRENTE NOMINAL DE 16A - FORNECIMENTO E INSTALAÇÃO. AF_07/2025 | [8 empty] | UND | 5
| QUANT. | [6 empty] | OBSERVAÇÕES
| 5 | [7 empty] | = | 5
OBS.: QUANTITATIVO OBTIDO NO RESUMO DO PROJETO ELÉTRICO
5.35 | Ref. SINAPI (93674) - DISJUNTOR BIPOLAR TIPO DR, CORRENTE NOMINAL DE 20A - FORNECIMENTO E INSTALAÇÃO. AF_07/2025 | [8 empty] | UND | 5
| QUANT. | [6 empty] | OBSERVAÇÕES
| 5 | [7 empty] | = | 5
OBS.: QUANTITATIVO OBTIDO NO RESUMO DO PROJETO ELÉTRICO
5.36 | DISJUNTOR BIPOLAR DR 63A - FORNECIMENTO E INSTALAÇÃO. AF_07/2025 | [8 empty] | UND | 1
| QUANT. | [6 empty] | OBSERVAÇÕES
| 1 | [7 empty] | = | 1
OBS.: QUANTITATIVO OBTIDO NO RESUMO DO PROJETO ELÉTRICO
5.37 | DISPOSITIVO DPS 20KA-175V OU 275V - FORNECIMENTO E INSTALAÇÃO. AF_07/2025 | [8 empty] | M | 494.85
| QUANT. | [6 empty] | OBSERVAÇÕES | =
| 157.8 | [6 empty] | FASE | = | 157.8
| 184.93 | [6 empty] | NEUTRO | = | 184.93
| 120.81 | [6 empty] | TERRA | = | 120.81
| 31.31 | [6 empty] | RETORNO | = | 31.31
OBS.: QUANTITATIVO OBTIDO NO RESUMO DO PROJETO ELÉTRICO
5.38 | CABO DE COBRE FLEXÍVEL ISOLADO, 2,5 MM², ANTI-CHAMA 450/750 V, PARA CIRCUITOS TERMINAIS - FORNECIMENTO E INSTALAÇÃO. AF_03/2023 | [8 empty] | M | 396.71
| QUANT. | [6 empty] | OBSERVAÇÕES
| 63.98 | [6 empty] | FASE | = | 63.98
| 159.62 | [6 empty] | NEUTRO | = | 159.62
| 31.91 | [6 empty] | TERRA | = | 31.91
| 141.2 | [6 empty] | RETORNO | = | 141.2
OBS.: QUANTITATIVO OBTIDO NO RESUMO DO PROJETO ELÉTRICO
5.39 | CABO DE COBRE FLEXÍVEL ISOLADO, 1,5 MM², ANTI-CHAMA 0,6/1,0 KV, PARA CIRCUITOS TERMINAIS - FORNECIMENTO E INSTALAÇÃO. AF_03/2023 | [8 empty] | M² | 0.38
| ÁREA | [6 empty] | OBSERVAÇÕES
| 0.38 | [7 empty] | = | 0.38
OBS.: QUANTITATIVO OBTIDO NO RESUMO DO PROJETO ELÉTRICO
5.40 | GRADIL EM FERRO FIXADO EM VÃOS DE JANELAS, FORMADO POR BARRAS CHATAS DE 25X4,8 MM. AF_04/2019 | [8 empty] | UND | 2
| QUANT. | [6 empty] | OBSERVAÇÕES
| 1 | [6 empty] | Praça 1 | = | 1
| 1 | [6 empty] | Praça 2 | = | 1
OBS.: QUANTITATIVO OBTIDO NO RESUMO DO PROJETO ELÉTRICO
5.41 | Ref. SINAPI (101874) - QUADRO DE DISTRIBUIÇÃO DE LUZ EM PVC PARA 24 DISJUNTORES - FORNECIMENTO E INSTALAÇÃO. AF_07/2025 | [8 empty] | UND | 2
| QUANT. | [6 empty] | OBSERVAÇÕES
| 1 | [6 empty] | Praça 1 | = | 1
| 1 | [6 empty] | Praça 2 | = | 1
5.42 | Ref. da SINAPI (102128) - MOTO BOMBA SUBMERSÍVEL DE 1/2 CV, HM 21 M - FORNECIMENTO E INSTALAÇÃO. AF_12/2020 | [8 empty] | UND | 1
| QUANT | [6 empty] | OBSERVAÇÕES | =
1
6.0 | INFRAESTRUTURA
6.1 | BANCOS E MURETA
6.1.1 | PREPARO DE FUNDO DE VALA COM LARGURA MENOR QUE 1,5 M (ACERTO DO SOLO NATURAL). AF_08/2020 | [8 empty] | M² | 62.21
| COMP. | x | LARG. | X | QUANT. |  |  | OBSERVAÇÕES |  |  |  | 8.87
| 2 | x | 0.5 | X | 3 |  |  | Praça 1 | = | 3 |  | 1.47
| 2 | x | 0.5 | X | 14 |  |  | Praça 2 | = | 14 |  | 2.81
| 2 | x | 0.5 | X | 2 |  |  | Caixa de areia- Bancos | = | 2 |  | 4
| 1.3 | x | 0.5 | x | 2 |  |  | Mureta Instalação Eletrica | = | 1.3
| 6.6 | x | 6.35 |  | 1 |  |  | Caixa de areia | = | 41.91
6.1.2 | LASTRO DE CONCRETO MAGRO, APLICADO EM PISOS, LAJES SOBRE SOLO OU RADIERS, ESPESSURA DE 3 CM. AF_01/2024 | [8 empty] | M² | 62.21
| COMP. | x | LARG. | x | QUANT. |  |  | OBSERVAÇÕES
| 2 | x | 0.5 | x | 3 |  |  | Praça 1 | = | 3
| 2 | x | 0.5 | x | 14 |  |  | Praça 2 | = | 14
| 2 | x | 0.5 | x | 2 |  |  | Caixa de areia- Bancos | = | 2
| 1.3 | x | 0.5 | x | 2 |  |  | Mureta Instalação Eletrica | = | 1.3
| 6.6 | x | 6.35 | x | 1 |  |  | Caixa de areia | = | 41.91
6.1.3 | ALVENARIA DE BLOCOS DE CONCRETO ESTRUTURAL 14X19X29 CM (ESPESSURA 14 CM), FBK = 14 MPA, UTILIZANDO COLHER DE PEDREIRO. AF_10/2022 | [8 empty] | M² | 20.3
| COMP. | x | LARG. | x | QUANT. |  |  | OBSERVAÇÕES
| 2 | x | 0.5 | x | 3 |  |  | Praça 1 | = | 3
| 2 | x | 0.5 | x | 14 |  |  | Praça 2 | = | 14
| 1.3 | x | 0.5 | x | 2 |  |  | Mureta Instalação Eletrica | = | 1.3
| 2 | x | 0.5 | X | 2 |  |  | Caixa de areia- Bancos | = | 2
6.1.4 | ALVENARIA DE VEDAÇÃO DE BLOCOS CERÂMICOS FURADOS NA HORIZONTAL DE 9X19X29 CM (ESPESSURA 9 CM) E ARGAMASSA DE ASSENTAMENTO COM PREPARO EM BETONEIRA. AF_12/2021 | [8 empty] | M² | 20.4
| COMP. | x | LARG. | x | QUANT. |  |  | OBSERVAÇÕES
| 2 | x | 0.4 | x | 3 |  |  | Praça 1 | = | 2.4
| 2 | x | 0.4 | x | 14 |  |  | Praça 2 | = | 11.2
| 2 | x | 1.3 | x | 2 |  |  | Mureta Instalação Eletrica | = | 5.2
| 2 | x | 0.4 | x | 2 |  |  | Caixa de areia- Bancos | = | 1.6
6.1.5 | CONCRETO FCK = 20MPA, TRAÇO 1:2,6:2,9 (EM MASSA SECA DE CIMENTO/ AREIA MÉDIA/ SEIXO ROLADO) - PREPARO MECÂNICO COM BETONEIRA 400 L. AF_05/2021 | [8 empty] | M³ | 6.09
| COMP. | x | LARG. | x | ESP. | x | QUANT. | OBSERVAÇÕES
| 2 | x | 0.5 | X | 0.1 | X | 3 | Praça 1 | = | 0.3
| 2 | x | 0.5 | X | 0.1 | X | 14 | Praça 2 | = | 1.4
| 2 | x | 0.5 | X | 0.1 | X | 2 | Caixa de areia- Bancos | = | 0.2
| 6.6 | x | 6.35 | x | 0.1 | X | 1 | Caixa de areia | = | 4.19
6.1.6 | CHAPISCO APLICADO EM ALVENARIA (SEM PRESENÇA DE VÃOS) E ESTRUTURAS DE CONCRETO DE FACHADA, COM COLHER DE PEDREIRO. ARGAMASSA TRAÇO 1:3 COM PREPARO EM BETONEIRA 400L. AF_10/2022 | [8 empty] | M² | 24.2
| COMP. | x | ALT. | x | QUANT. |  |  | OBSERVAÇÕES
| 2 | x | 0.5 | X | 3 |  |  | Praça 1 | = | 3
| 2 | x | 0.5 | X | 14 |  |  | Praça 2 | = | 14
| 2 | x | 1.3 | x | 2 |  |  | Mureta Instalação Eletrica | = | 5.2
| 2 | x | 0.5 | X | 2 |  |  | Caixa de areia- Bancos | = | 2
6.1.7 | EMBOÇO OU MASSA ÚNICA EM ARGAMASSA TRAÇO 1:2:8, PREPARO MANUAL, APLICADA MANUALMENTE EM PANOS CEGOS DE FACHADA (SEM PRESENÇA DE VÃOS), ESPESSURA DE 25 MM. AF_09/2022 | [8 empty] | M² | 24.2
| COMP. | x | ALT. | x | QUANT. |  |  | OBSERVAÇÕES
| 2 | x | 0.5 | X | 3 |  |  | Praça 1 | = | 3
| 2 | x | 0.5 | X | 14 |  |  | Praça 2 | = | 14
| 2 | x | 1.3 | x | 2 |  |  | Mureta Instalação Eletrica | = | 5.2
| 2 | x | 0.5 | X | 2 |  |  | Caixa de areia- Bancos | = | 2
6.2 | PISOS E REVESTIMENTOS
6.2.1 | ASSENTAMENTO DE GUIA (MEIO-FIO) EM TRECHO RETO, CONFECCIONADA EM CONCRETO PRÉ-FABRICADO, DIMENSÕES 100X15X13X30 CM (COMPRIMENTO X BASE INFERIOR X BASE SUPERIOR X ALTURA). AF_01/2024 | [8 empty] | M | 74.68
| COMP. | x | QUANT. |  |  |  |  | OBSERVAÇÕES
| 37.35 | x | 1 |  |  |  |  | Praça 1-Rua Sebastião Paes de Melo | = | 37.35
| 37.33 | x | 1 |  |  |  |  | Praça 2- Rua Sebastião Paes de Melo | = | 37.33
6.2.2 | ASSENTAMENTO DE GUIA (MEIO-FIO) EM TRECHO CURVO, CONFECCIONADA EM CONCRETO PRÉ-FABRICADO, DIMENSÕES 100X15X13X20 CM (COMPRIMENTO X BASE INFERIOR X BASE SUPERIOR X ALTURA). AF_01/2024 | [8 empty] | M | 20.9
| COMP. | X | QUANT.
| 14.69 |  | 1 |  |  |  |  | Praça 1-Rua Sebastião Paes de Melo | = | 14.69
| 6.21 |  | 1 |  |  |  |  | Praça 2- Rua Sebastião Paes de Melo | = | 6.21
.
6.2.3 | ASSENTAMENTO DE GUIA (MEIO-FIO) EM TRECHO CURVO, CONFECCIONADA EM CONCRETO PRÉ-FABRICADO, DIMENSÕES 39X6,5X6,5X19 CM (COMPRIMENTO X BASE INFERIOR X BASE SUPERIOR X ALTURA), PARA DELIMITAÇÃO DE JARDINS, PRAÇAS OU PASSEIOS. AF_01/2024 | [8 empty] | M | 245.32
| COMP. | x | QUANT. |  |  |  |  | OBSERVAÇÕES
| 63.81 | x | 1 |  |  |  |  | Praça 1 | = | 63.81
| 57.09 | x | 1 |  |  |  |  | Praça 2- Canteiro 1 | = | 57.09
| 20.26 | x | 1 |  |  |  |  | Praça 2- Canteiro 2 | = | 20.26
| 38.51 | x | 1 |  |  |  |  | Praça 2- Canteiro 3 | = | 38.51
| 46.81 | x | 1 |  |  |  |  | Praça 2- Canteiro 4 | = | 46.81
| 18.84 | x | 1 |  |  |  |  | Caixa de areia | = | 18.84
6.2.4 | EXECUÇÃO DE PASSEIO EM PISO INTERTRAVADO, COM BLOCO RETANGULAR COR NATURAL DE 20 X 10 CM, ESPESSURA 6 CM. AF_10/2022 | [8 empty] | M² | 528.58
| COMP. | x | QUANT. |  |  |  |  | OBSERVAÇÕES
| 134.77 | x | 1 |  |  |  |  | Praça 1 | = | 134.77
| 393.81 | x | 1 |  |  |  |  | Praça 2 | = | 393.81
6.2.5 | Ref. da ORSE (6316) - LASTRO COM MATERIAL GRANULAR (AREIA MÉDIA LAVADA), APLICADO EM PISOS, ESPESSURA DE 30 CM. | [8 empty] | M³ | 11.57
| ÁREA | x | ESP. | x | QUANT. |  |  | OBSERVAÇÕES
| 38.59 | x | 0.3 | x | 1 |  |  | Praça 2- Caixa de areia | = | 11.57
6.2.6 | TRANSPORTE COM CAMINHÃO BASCULANTE DE 14 M³, EM VIA URBANA PAVIMENTADA, DMT ATÉ 30 KM (UNIDADE: M3XKM). AF_07/2020 | [8 empty] | MXKM | 151.56
| VOL. | x | DIST. | x | QUANT. |  |  | OBSERVAÇÕES
| 11.57 | x | 13.1 | x | 1 |  |  |  | = | 151.56
6.2.7 | APLICAÇÃO DE ADUBO EM SOLO. AF_07/2024 | [8 empty] | M² | 465.05
| ÁREA | x | QUANT. |  |  |  |  | OBSERVAÇÕES
| 45.53 | x | 1 |  |  |  |  | Praça 1- canteiro 1 | = | 45.53
| 84.16 | x | 1 |  |  |  |  | Praça 1- canteiro 2 | = | 84.16
| 91.18 | x | 1 |  |  |  |  | Praça 2- canteiro 1 | = | 91.18
| 45.53 | x | 1 |  |  |  |  | Praça 2- canteiro 2 | = | 45.53
| 58.94 | x | 1 |  |  |  |  | Praça 2- canteiro 3 | = | 58.94
| 139.71 | x | 1 |  |  |  |  | Praça 2- canteiro 4 |  | 139.71
6.2.8 | PLANTIO DE GRAMA ESMERALDA OU SÃO CARLOS OU CURITIBANA, EM PLACAS. AF_07/2024 | [8 empty] | M² | 465.05
| ÁREA | x | QUANT. |  |  |  |  | OBSERVAÇÕES
| 45.53 | x | 1 |  |  |  |  | Praça 1- canteiro 1 | = | 45.53
| 84.16 | x | 1 |  |  |  |  | Praça 1- canteiro 2 | = | 84.16
| 91.18 | x | 1 |  |  |  |  | Praça 2- canteiro 1 | = | 91.18
| 45.53 | x | 1 |  |  |  |  | Praça 2- canteiro 2 | = | 45.53
| 58.94 | x | 1 |  |  |  |  | Praça 2- canteiro 3 | = | 58.94
| 139.71 | x | 1 |  |  |  |  | Praça 2- canteiro 4 | = | 139.71
6.3 | PINTURAS E ACABAMENTOS
6.3.1 | FUNDO SELADOR ACRÍLICO, APLICAÇÃO MANUAL EM PAREDE, UMA DEMÃO. AF_04/2023 | [8 empty] | M² | 62.2
| ÁREA | X | QUANT. |  |  |  |  | OBSERVAÇÃO
| 3 | X | 19 |  |  |  |  | Bancos Praça 1 e 2 | = | 57
| 5.2 | x | 1 |  |  |  |  | Mureta Instalação Eletrica | = | 5.2
6.3.2 | PINTURA LÁTEX ACRÍLICA PREMIUM, APLICAÇÃO MANUAL EM PAREDES, DUAS DEMÃOS. AF_04/2023 | [8 empty] | M² | 62.2
| ÁREA | X | QUANT. |  |  |  |  | OBSERVAÇÃO
| 3 | X | 19 |  |  |  |  | Bancos Praça 1 e 2 | = | 57
| 5.2 | x | 1 |  |  |  |  | Mureta Instalação Eletrica | = | 5.2
6.4 | ESTRURA BALANÇO
6.4.1 | ESCAVAÇÃO MANUAL DE VALA. AF_09/2024 | [8 empty] | M³ | 0.42
| COMP. | X | LARG. | X | PROF. | X | QUANT. | OBSERVAÇÃO
| 0.7 |  | 1 |  | 0.3 |  | 2 | Sapata balanço |  | 0.42
6.4.2 | LASTRO DE CONCRETO MAGRO, APLICADO EM BLOCOS DE COROAMENTO OU SAPATAS. AF_01/2024 | [8 empty] | M³ | 0.07
| COMP. | X | LARG. | x | PROF. | x | QUANT | OBSERVAÇÃO
| 0.7 |  | 1 |  | 0.05 |  | 2 |  | = | 0.07
6.4.3 | FABRICAÇÃO, MONTAGEM E DESMONTAGEM DE FÔRMA PARA SAPATA CORRIDA, EM MADEIRA SERRADA, E=25 MM, 4 UTILIZAÇÕES. AF_01/2024 | [8 empty] | M² | 1.4
| AREA | X | QUANT.
| 0.7 |  | 2 |  |  |  |  | Forma sapata 1 e 2 |  | 1.4
6.4.4 | ARMAÇÃO DE SAPATA ISOLADA, VIGA BALDRAME E SAPATA CORRIDA UTILIZANDO AÇO CA-60 DE 5 MM - MONTAGEM. AF_01/2024 | [8 empty] | KG | 1.4
| KG | [6 empty] | OBSERVAÇÃO
| 1.4 | [8 empty] | 1.4
6.4.5 | ARMAÇÃO DE SAPATA ISOLADA, VIGA BALDRAME E SAPATA CORRIDA UTILIZANDO AÇO CA-50 DE 10 MM - MONTAGEM. AF_01/2024 | [8 empty] | KG
| KG | [6 empty] | OBSERVAÇÃO |  |  | 52.6
| 52.6 | [8 empty] | 52.6
6.4.6 | Ref. da SINAPI (103669) - CONCRETAGEM DE SAPATA, FCK = 25 MPA, COM USO DE BALDES - LANÇAMENTO, ADENSAMENTO E ACABAMENTO. AF_02/2022 | [8 empty] | M³ | 0.42
| VOLU. | X | QUANT. |  |  |  |  | OBSERVAÇÃO
| 0.21 |  | 2 |  |  |  |  | Sapata 1 e 2 |  | 0.42
6.4.7 | IMPERMEABILIZAÇÃO DE SUPERFÍCIE COM EMULSÃO ASFÁLTICA, 2 DEMÃOS. AF_09/2023 | [8 empty] | M² | 1.7
| ÁREA | [6 empty] | OBSERVAÇÃO
| 1.7 | [7 empty] | = | 1.7
6.4.8 | MONTAGEM E DESMONTAGEM DE FÔRMA DE VIGA, ESCORAMENTO METÁLICO, PÉ-DIREITO SIMPLES, EM CHAPA DE MADEIRA PLASTIFICADA, 18 UTILIZAÇÕES. AF_09/2020 | [8 empty] | M² | 3.36
| ÁREA | [6 empty] | OBSERVAÇÃO
| 3.36 | [7 empty] | = | 3.36
6.4.9 | MONTAGEM E DESMONTAGEM DE FÔRMA DE PILARES RETANGULARES E ESTRUTURAS SIMILARES, PÉ-DIREITO SIMPLES, EM CHAPA DE MADEIRA COMPENSADA PLASTIFICADA, 18 UTILIZAÇÕES. AF_09/2020 | [8 empty] | M² | 3.5
| ÁREA | [6 empty] | OBSERVAÇÃO
| 3.5 | [7 empty] | = | 3.5
6.4.10 | ARMAÇÃO DE PILAR OU VIGA DE ESTRUTURA CONVENCIONAL DE CONCRETO ARMADO UTILIZANDO AÇO CA-60 DE 5,0 MM - MONTAGEM. AF_06/2022 | [8 empty] | KG | 24.3
| KG | [6 empty] | OBSERVAÇÃO
| 5.3 | [6 empty] | Viga | = | 5.3
| 9.5 | [6 empty] | Pilar 1 | = | 9.5
| 9.5 | [6 empty] | Pilar 2 | = | 9.5
6.4.11 | ARMAÇÃO DE PILAR OU VIGA DE ESTRUTURA CONVENCIONAL DE CONCRETO ARMADO UTILIZANDO AÇO CA-50 DE 8,0 MM - MONTAGEM. AF_06/2022 | [8 empty] | KG | 7.8
| KG | [6 empty] | OBSERVAÇÃO
| 7.8 | [6 empty] | Viga | = | 7.8
6.4.12 | ARMAÇÃO DE PILAR OU VIGA DE UMA ESTRUTURA CONVENCIONAL DE CONCRETO ARMADO EM UMA EDIFICAÇÃO TÉRREA OU SOBRADO UTILIZANDO AÇO CA-50 DE 10,0 MM - MONTAGEM. AF_12/2015 | [8 empty] | KG | 38.6
| KG | [6 empty] | OBSERVAÇÃO
| 19.3 | [6 empty] | Pilar 1 | = | 19.3
| 19.3 | [6 empty] | Pilar 2 | = | 19.3
6.4.13 | CONCRETAGEM DE PILARES, FCK = 25 MPA, COM USO DE BALDES - LANÇAMENTO, ADENSAMENTO E ACABAMENTO. AF_02/2022 | [8 empty] | m³ | 0.35
| VOLU. | [6 empty] | OBSERVAÇÕES
| 0.35 | [6 empty] | Pilar 1 e 2 | = | 0.35
6.4.14 | CONCRETAGEM DE VIGAS E LAJES, FCK=25 MPA, PARA QUALQUER TIPO DE LAJE COM BALDES EM EDIFICAÇÃO TÉRREA - LANÇAMENTO, ADENSAMENTO E ACABAMENTO. AF_02/2022 | [8 empty] | M³ | 0.168
| VOLU. | [6 empty] | OBSERVAÇÕES
| 0.168 | [6 empty] | Viga |  | 0.168
6.4.15 | REVESTIMENTO CERÂMICO TIPO PORCELANATO AMADEIRADO DE DIMENSÕES TIPO REGUA; REJUNTE PROXIMO A TONALIDADE. AF_02/2023_PE - REF. SINAPI (87262) - | [8 empty] | M² | 6.86
| ÁREA | [6 empty] | OBSERVAÇÕES
| 6.86 | [7 empty] | = | 6.86
6.5 | ESTRUTRA DE RESERVATÓRIO
6.5.1 | FABRICAÇÃO, MONTAGEM E DESMONTAGEM DE FÔRMA PARA BLOCO DE COROAMENTO, EM MADEIRA SERRADA, E=25 MM, 4 UTILIZAÇÕES. AF_01/2024 | [7 empty] | = | M² | 26.22
| ÁREA | [6 empty] | OBSERVAÇÕES
| 26.22 | [7 empty] | = | 26.22
6.5.2 | CONCRETAGEM DE RESERVATÓRIOS, FCK=25 MPA, COM USO DE BOMBA - LANÇAMENTO, ADENSAMENTO E ACABAMENTO. AF_02/2022_PS | [8 empty] | M³ | 2.99
| VOL | [6 empty] | OBSERVAÇÕES | =
2.99
6.5.3 | ARMAÇÃO DO SISTEMA DE PAREDES DE CONCRETO, EXECUTADA COMO REFORÇO, VERGALHÃO DE 6,3 MM DE DIÂMETRO. AF_12/2024 | [7 empty] | = | KG | 99.9
| KG | [6 empty] | OBSERVAÇÕES
99.9
6.5.4 | ARMAÇÃO DO SISTEMA DE PAREDES DE CONCRETO, EXECUTADA COMO REFORÇO, VERGALHÃO DE 8,0 MM DE DIÂMETRO. AF_12/2024 | [7 empty] | = | KG | 156
| KG | [6 empty] | OBSERVAÇÕES
156
6.5.5 | ARMAÇÃO DO SISTEMA DE PAREDES DE CONCRETO, EXECUTADA COMO REFORÇO, VERGALHÃO DE 10,0 MM DE DIÂMETRO. AF_12/2024 | [7 empty] | = | KG | 35.6
| KG | [6 empty] | OBSERVAÇÕES
35.6
6.5.6 | ARMAÇÃO DO SISTEMA DE PAREDES DE CONCRETO, EXECUTADA COMO REFORÇO, VERGALHÃO DE 5,0 MM DE DIÂMETRO. AF_12/2024 | [7 empty] | = | KG | 18.2
KG
18.2
7.0 | EQUIPAMENTOS
7.1 | Ref. SINAPI (103307) - LIXEIRA METÁLICA OU INOX, CAPACIDADE DE 60 L, EM TUBO DE AÇO CARBONO E CESTOS EM CHAPA DE AÇO COM PINTURA ELETROSTÁTICA, CHUMBO OU PRETA. AF_11/2021 | [8 empty] | UND | 15
| QUANT. | [6 empty] | OBSERVAÇÕES
| 15 | [6 empty] | Praça 01 e 02 | = | 15
7.2 | ref. da ORSE (9160) - Brinquedo - Gira-gira (carrossel ø=1,70m), em tubo de ferro galvanizado de 1 1/2" e assento em chapa galvanizada e=1/4", sergipark ou similar | [8 empty] | UND | 1
| QUANT. | [6 empty] | OBSERVAÇÕES
| 1 | [7 empty] | = | 1
7.3 | Ref. da SINAPI (103214) - INSTALAÇÃO DE GANGORRA SIMPLES METÁLICA EM TUBOS DE AÇO CARBONO, 2 PRANCHA S. AF_10/2021 | [8 empty] | UND | 1
| QUANT. | [6 empty] | OBSERVAÇÕES
| 1 | [7 empty] | = | 1
8.0 | SERVIÇOS FINAIS
8.1 | LIMPEZA FINAL DA OBRA | [8 empty] | M² | 1092.22
| ÁREA | x | QUANT. |  |  |  |  | OBSERVAÇÕES
| 288.07 | x | 1 |  |  |  |  | Praça 1 | = | 288.07
| 804.15 | x | 1 |  |  |  |  | Praça 2 | = | 804.15
_______________________________________________________________ Camila Rafaela Engenheira Civil

## Curva ABC
Obra |  |  | Bancos | B.D.I. |  |  | Encargos Sociais
Construção de Praça Pública localizada entre as Ruas Sebastião Paes de Melo e Wilson Batista de Oliveira, ao Lado da UBS Parque Fenix, Bairro Severiano Moraes Filho, Municipio de Garanhuns/PE. |  |  | SINAPI - 08/2025 - Pernambuco SICRO3 - 07/2025 - Pernambuco ORSE - 07/2025 - Sergipe SEINFRA - 028 - Ceará | 21,35% e 15,28% |  |  | Não Desonerado: Horista: 113,98% Mensalista: 70,11%
Curva ABC de Serviços
Código | Banco | Descrição | Tipo | Und | Quant. | Valor Unit | Total | Peso (%) | Peso Acumulado (%)
COMR46 | Próprio | Ref. ORSE (12903) - Poste decorativo , em aço galvanizado , com 3m/4m, inclusive luminária planetária de led 60w | 96 | un | 14,0 | 3.590,62 | 50.268,68 | 17,38 | 17,38
92396 | SINAPI | EXECUÇÃO DE PASSEIO EM PISO INTERTRAVADO, COM BLOCO RETANGULAR COR NATURAL DE 20 X 10 CM, ESPESSURA 6 CM. AF_10/2022 | Pavimento Intertravado | m² | 528,58 | 82,15 | 43.422,84 | 15,02 | 32,40
98459 | SINAPI | TAPUME COM TELHA METÁLICA. AF_03/2024 | CANT - CANTEIRO DE OBRAS | m² | 459,35 | 92,85 | 42.650,64 | 14,75 | 47,15
103946 | SINAPI | PLANTIO DE GRAMA ESMERALDA OU SÃO CARLOS OU CURITIBANA, EM PLACAS. AF_07/2024 | Paisagismo - Plantio | m² | 465,05 | 27,72 | 12.891,18 | 4,46 | 51,60
COMR45 | Próprio | Conjunto de iluminação C/03 e lâmpadas de LED 200W, Montada em poste de aço galvanizado circular, chumbador de aço e fiação -H=8M | INEL - INSTALAÇÃO ELÉTRICA/ELETRIFICAÇÃO E ILUMINAÇÃO EXTERNA | UN | 3,0 | 4.296,22 | 12.888,66 | 4,46 | 56,06
94280 | SINAPI | ASSENTAMENTO DE GUIA (MEIO-FIO) EM TRECHO CURVO, CONFECCIONADA EM CONCRETO PRÉ-FABRICADO, DIMENSÕES 39X6,5X6,5X19 CM (COMPRIMENTO X BASE INFERIOR X BASE SUPERIOR X ALTURA), PARA DELIMITAÇÃO DE JARDINS, PRAÇAS OU PASSEIOS. AF_01/2024 | Guias e sarjetas | M | 245,32 | 50,73 | 12.445,08 | 4,30 | 60,36
COMR50 | Próprio | Ref. SINAPI (103307) - LIXEIRA METÁLICA OU INOX, CAPACIDADE DE 60 L, EM TUBO DE AÇO CARBONO E CESTOS EM CHAPA DE AÇO COM PINTURA ELETROSTÁTICA, CHUMBO OU PRETA. AF_11/2021 | Mobiliário Urbano | UN | 15,0 | 719,04 | 10.785,60 | 3,73 | 64,09
93584 | SINAPI | EXECUÇÃO DE DEPÓSITO EM CANTEIRO DE OBRA EM CHAPA DE MADEIRA COMPENSADA, NÃO INCLUSO MOBILIÁRIO. AF_04/2016 | CANT - CANTEIRO DE OBRAS | m² | 12,0 | 800,15 | 9.601,80 | 3,32 | 67,41
COMR44 | Próprio | Conjunto de iluminação C/02 e lâmpadas de LED 200W, Montada em poste de aço galvanizado circular, chumbador de aço e fiação -H=8M | INEL - INSTALAÇÃO ELÉTRICA/ELETRIFICAÇÃO E ILUMINAÇÃO EXTERNA | UN | 2,0 | 3.608,96 | 7.217,92 | 2,50 | 69,91
98524 | SINAPI | LIMPEZA MANUAL DE VEGETAÇÃO EM TERRENO COM ENXADA. AF_03/2024 | URBA - URBANIZAÇÃO | m² | 1.092,22 | 4,74 | 5.177,12 | 1,79 | 71,70
9537 | SINAPI | LIMPEZA FINAL DA OBRA | SEDI - SERVIÇOS DIVERSOS | m² | 1.092,22 | 4,43 | 4.838,53 | 1,67 | 73,37
97891 | SINAPI | CAIXA ENTERRADA ELÉTRICA RETANGULAR, EM ALVENARIA COM BLOCOS DE CONCRETO, FUNDO COM BRITA, DIMENSÕES INTERNAS: 0,4X0,4X0,4 M. AF_12/2020 | INEL - INSTALAÇÃO ELÉTRICA/ELETRIFICAÇÃO E ILUMINAÇÃO EXTERNA | UN | 20,0 | 201,96 | 4.039,20 | 1,40 | 74,77
COMR51 | Próprio | ref. da ORSE (9160) - Brinquedo - Gira-gira (carrossel ø=1,70m), em tubo de ferro galvanizado de 1 1/2" e assento em chapa galvanizada e=1/4", sergipark ou similar | 163 | un | 1,0 | 3.932,72 | 3.932,72 | 1,36 | 76,13
102475 | SINAPI | CONCRETO FCK = 20MPA, TRAÇO 1:2,6:2,9 (EM MASSA SECA DE CIMENTO/ AREIA MÉDIA/ SEIXO ROLADO) - PREPARO MECÂNICO COM BETONEIRA 400 L. AF_05/2021 | Produção de Concreto | m³ | 6,09 | 643,07 | 3.916,29 | 1,35 | 77,48
94273 | SINAPI | ASSENTAMENTO DE GUIA (MEIO-FIO) EM TRECHO RETO, CONFECCIONADA EM CONCRETO PRÉ-FABRICADO, DIMENSÕES 100X15X13X30 CM (COMPRIMENTO X BASE INFERIOR X BASE SUPERIOR X ALTURA). AF_01/2024 | Guias e sarjetas | M | 74,68 | 49,53 | 3.698,90 | 1,28 | 78,76
96986 | SINAPI | HASTE DE ATERRAMENTO, DIÂMETRO 3/4", COM 3 METROS - FORNECIMENTO E INSTALAÇÃO. AF_08/2023 | INEL - INSTALAÇÃO ELÉTRICA/ELETRIFICAÇÃO E ILUMINAÇÃO EXTERNA | UN | 19,0 | 162,41 | 3.085,79 | 1,07 | 79,83
93358 | SINAPI | ESCAVAÇÃO MANUAL DE VALA. AF_09/2024 | MOVT - MOVIMENTO DE TERRA | m³ | 34,98 | 88,05 | 3.079,98 | 1,07 | 80,90
89480 | SINAPI | ALVENARIA DE BLOCOS DE CONCRETO ESTRUTURAL 14X19X29 CM (ESPESSURA 14 CM), FBK = 14 MPA, UTILIZANDO COLHER DE PEDREIRO. AF_10/2022 | Alvenaria Estrutural - Blocos de Concreto | m² | 19,0 | 156,00 | 2.964,00 | 1,02 | 81,92
103689 | SINAPI | FORNECIMENTO E INSTALAÇÃO DE PLACA DE OBRA COM CHAPA GALVANIZADA E ESTRUTURA DE MADEIRA. AF_03/2022_PS | PAVI - PAVIMENTAÇÃO | m² | 6,0 | 464,69 | 2.788,14 | 0,96 | 82,89
89356 | SINAPI | TUBO, PVC, SOLDÁVEL, DE 25MM, INSTALADO EM RAMAL OU SUB-RAMAL DE ÁGUA - FORNECIMENTO E INSTALAÇÃO. AF_06/2022 | INHI - INSTALAÇÕES HIDROS SANITÁRIAS | M | 118,01 | 23,24 | 2.742,55 | 0,95 | 83,83
COMR65 | Próprio | Ref. da SINAPI (102128) - MOTO BOMBA SUBMERSÍVEL DE 1/2 CV, HM 21 M - FORNECIMENTO E INSTALAÇÃO. AF_12/2020 | Bombas Hidráulicas - Centrífugas, Horizontais e Submersíveis | UN | 1,0 | 2.593,15 | 2.593,15 | 0,90 | 84,73
COMR52 | Próprio | Ref. da SINAPI (103214) - INSTALAÇÃO DE GANGORRA SIMPLES METÁLICA EM TUBOS DE AÇO CARBONO, 2 PRANCHA S. AF_10/2021 | Parquinhos e Equipamentos de Ginástica ao Ar Livre | UN | 1,0 | 2.278,73 | 2.278,73 | 0,79 | 85,52
91926 | SINAPI | CABO DE COBRE FLEXÍVEL ISOLADO, 2,5 MM², ANTI-CHAMA 450/750 V, PARA CIRCUITOS TERMINAIS - FORNECIMENTO E INSTALAÇÃO. AF_03/2023 | INEL - INSTALAÇÃO ELÉTRICA/ELETRIFICAÇÃO E ILUMINAÇÃO EXTERNA | M | 494,85 | 4,47 | 2.211,97 | 0,76 | 86,28
98520 | SINAPI | APLICAÇÃO DE ADUBO EM SOLO. AF_07/2024 | Paisagismo - Plantio | m² | 465,05 | 4,73 | 2.199,68 | 0,76 | 87,04
96534 | SINAPI | FABRICAÇÃO, MONTAGEM E DESMONTAGEM DE FÔRMA PARA BLOCO DE COROAMENTO, EM MADEIRA SERRADA, E=25 MM, 4 UTILIZAÇÕES. AF_01/2024 | Fundações Rasas (Blocos, Sapatas, Vigas Baldrame) | m² | 26,22 | 82,82 | 2.171,54 | 0,75 | 87,79
COMR53 | Próprio | Ref. da ORSE (6316) - LASTRO COM MATERIAL GRANULAR (AREIA MÉDIA LAVADA), APLICADO EM PISOS, ESPESSURA DE 30 CM. | 331 | m³ | 11,57 | 187,05 | 2.164,16 | 0,75 | 88,54
COMR39 | Próprio | Ref. SINAPI (101489) - ENTRADA DE ENERGIA ELÉTRICA, AÉREA, MONOFÁSICA, COM CAIXA DE SOBREPOR, CABO DE 10 MM2 E DISJUNTOR DIN 50A ( INCLUSO O POSTE DE CONCRETO). AF_07/2020_PS | Instalações Elétricas - Rede de Distribuição | UN | 1,0 | 2.108,88 | 2.108,88 | 0,73 | 89,27
COMR38 | Próprio | Ref. SINAPI (101489) - ENTRADA DE ENERGIA ELÉTRICA, AÉREA, MONOFÁSICA, COM CAIXA DE SOBREPOR, CABO DE 10 MM2 E DISJUNTOR DIN 50A ( INCLUSO O POSTE DE CONCRETO). AF_07/2020_PS | Instalações Elétricas - Rede de Distribuição | UN | 1,0 | 2.105,98 | 2.105,98 | 0,73 | 90,00
103684 | SINAPI | CONCRETAGEM DE RESERVATÓRIOS, FCK=25 MPA, COM USO DE BOMBA - LANÇAMENTO, ADENSAMENTO E ACABAMENTO. AF_02/2022_PS | Concretagem para Estruturas de Concreto Armado | m³ | 2,99 | 625,08 | 1.868,98 | 0,65 | 90,65
91602 | SINAPI | ARMAÇÃO DO SISTEMA DE PAREDES DE CONCRETO, EXECUTADA COMO REFORÇO, VERGALHÃO DE 8,0 MM DE DIÂMETRO. AF_12/2024 | Paredes de Concreto - Armação | KG | 156,0 | 10,71 | 1.670,76 | 0,58 | 91,22
91925 | SINAPI | CABO DE COBRE FLEXÍVEL ISOLADO, 1,5 MM², ANTI-CHAMA 0,6/1,0 KV, PARA CIRCUITOS TERMINAIS - FORNECIMENTO E INSTALAÇÃO. AF_03/2023 | INEL - INSTALAÇÃO ELÉTRICA/ELETRIFICAÇÃO E ILUMINAÇÃO EXTERNA | M | 396,71 | 3,72 | 1.475,76 | 0,51 | 91,73
COMR49 | Próprio | Ref. SINAPI (101874) - QUADRO DE DISTRIBUIÇÃO DE LUZ EM PVC PARA 24 DISJUNTORES - FORNECIMENTO E INSTALAÇÃO. AF_07/2025 | Instalações Elétricas - Quadros, Cabos, Disjuntores, Contatores e Barramentos Blindados | UN | 2,0 | 635,98 | 1.271,96 | 0,44 | 92,17
95240 | SINAPI | LASTRO DE CONCRETO MAGRO, APLICADO EM PISOS, LAJES SOBRE SOLO OU RADIERS, ESPESSURA DE 3 CM. AF_01/2024 | FUES - FUNDAÇÕES E ESTRUTURAS | m² | 60,91 | 19,22 | 1.170,69 | 0,40 | 92,58
91601 | SINAPI | ARMAÇÃO DO SISTEMA DE PAREDES DE CONCRETO, EXECUTADA COMO REFORÇO, VERGALHÃO DE 6,3 MM DE DIÂMETRO. AF_12/2024 | Paredes de Concreto - Armação | KG | 99,9 | 11,58 | 1.156,84 | 0,40 | 92,98
COMR37 | Próprio | REF. ORSE (8975) - Aspersor tipo spray, ref. 1804 SAM, marca Rain Bird ou similar | 300 | un | 10,0 | 107,52 | 1.075,20 | 0,37 | 93,35
COMR36 | Próprio | REF. ORSE (21) - Demolição de meio-fio granítico ou pre-moldado | 45 | m | 84,7 | 12,50 | 1.058,75 | 0,37 | 93,72
94276 | SINAPI | ASSENTAMENTO DE GUIA (MEIO-FIO) EM TRECHO CURVO, CONFECCIONADA EM CONCRETO PRÉ-FABRICADO, DIMENSÕES 100X15X13X20 CM (COMPRIMENTO X BASE INFERIOR X BASE SUPERIOR X ALTURA). AF_01/2024 | Guias e sarjetas | M | 20,9 | 47,81 | 999,22 | 0,35 | 94,06
88489 | SINAPI | PINTURA LÁTEX ACRÍLICA PREMIUM, APLICAÇÃO MANUAL EM PAREDES, DUAS DEMÃOS. AF_04/2023 | PINT - PINTURAS | m² | 62,2 | 14,63 | 909,98 | 0,31 | 94,38
COMR56 | Próprio | REVESTIMENTO CERÂMICO TIPO PORCELANATO AMADEIRADO DE DIMENSÕES TIPO REGUA; REJUNTE PROXIMO A TONALIDADE. AF_02/2023_PE - REF. SINAPI (87262) - | Revestimentos Cerâmicos Internos | m² | 6,86 | 131,29 | 900,64 | 0,31 | 94,69
87794 | SINAPI | EMBOÇO OU MASSA ÚNICA EM ARGAMASSA TRAÇO 1:2:8, PREPARO MANUAL, APLICADA MANUALMENTE EM PANOS CEGOS DE FACHADA (SEM PRESENÇA DE VÃOS), ESPESSURA DE 25 MM. AF_09/2022 | Massa Única Externa | m² | 19,0 | 47,13 | 895,47 | 0,31 | 95,00
103356 | SINAPI | ALVENARIA DE VEDAÇÃO DE BLOCOS CERÂMICOS FURADOS NA HORIZONTAL DE 9X19X29 CM (ESPESSURA 9 CM) E ARGAMASSA DE ASSENTAMENTO COM PREPARO EM BETONEIRA. AF_12/2021 | Alvenaria de Vedação | m² | 15,2 | 55,12 | 837,82 | 0,29 | 95,29
COMR47 | Próprio | Ref. SINAPI (93674) - DISJUNTOR BIPOLAR TIPO DR, CORRENTE NOMINAL DE 16A - FORNECIMENTO E INSTALAÇÃO. AF_07/2025 | Instalações Elétricas - Quadros, Cabos, Disjuntores, Contatores e Barramentos Blindados | UN | 5,0 | 143,71 | 718,55 | 0,25 | 95,54
COMR48 | Próprio | Ref. SINAPI (93674) - DISJUNTOR BIPOLAR TIPO DR, CORRENTE NOMINAL DE 20A - FORNECIMENTO E INSTALAÇÃO. AF_07/2025 | Instalações Elétricas - Quadros, Cabos, Disjuntores, Contatores e Barramentos Blindados | UN | 5,0 | 143,71 | 718,55 | 0,25 | 95,79
COMR35 | Próprio | ref. ORSE (4175) - Locação de praças com piquetes de madeira | 184 | m² | 1.092,22 | 0,59 | 644,40 | 0,22 | 96,01
104919 | SINAPI | ARMAÇÃO DE SAPATA ISOLADA, VIGA BALDRAME E SAPATA CORRIDA UTILIZANDO AÇO CA-50 DE 10 MM - MONTAGEM. AF_01/2024 | Fundações Rasas (Blocos, Sapatas, Vigas Baldrame) | KG | 52,6 | 12,06 | 634,35 | 0,22 | 96,23
104737 | SINAPI | REATERRO MANUAL DE VALAS, COM PLACA VIBRATÓRIA. AF_08/2023 | MOVT - MOVIMENTO DE TERRA | m³ | 26,46 | 22,30 | 590,05 | 0,20 | 96,43
95876 | SINAPI | TRANSPORTE COM CAMINHÃO BASCULANTE DE 14 M³, EM VIA URBANA PAVIMENTADA, DMT ATÉ 30 KM (UNIDADE: M3XKM). AF_07/2020 | TRAN - TRANSPORTES, CARGAS E DESCARGAS | M3XKM | 257,67 | 2,08 | 535,95 | 0,19 | 96,62
93675 | SINAPI | DISJUNTOR BIPOLAR TIPO DR, CORRENTE NOMINAL DE 40A - FORNECIMENTO E INSTALAÇÃO. AF_07/2025 | Instalações Elétricas - Quadros, Cabos, Disjuntores, Contatores e Barramentos Blindados | UN | 3,0 | 175,75 | 527,25 | 0,18 | 96,80
92778 | SINAPI | ARMAÇÃO DE PILAR OU VIGA DE UMA ESTRUTURA CONVENCIONAL DE CONCRETO ARMADO EM UMA EDIFICAÇÃO TÉRREA OU SOBRADO UTILIZANDO AÇO CA-50 DE 10,0 MM - MONTAGEM. AF_12/2015 | FUES - FUNDAÇÕES E ESTRUTURAS | KG | 38,6 | 12,26 | 473,23 | 0,16 | 96,96
93009 | SINAPI | ELETRODUTO RÍGIDO ROSCÁVEL, PVC, DN 60 MM (2"), PARA REDE ENTERRADA DE DISTRIBUIÇÃO DE ENERGIA ELÉTRICA - FORNECIMENTO E INSTALAÇÃO. AF_12/2021 | INEL - INSTALAÇÃO ELÉTRICA/ELETRIFICAÇÃO E ILUMINAÇÃO EXTERNA | M | 16,0 | 28,78 | 460,48 | 0,16 | 97,12
91843 | SINAPI | ELETRODUTO FLEXÍVEL CORRUGADO REFORÇADO, PVC, DN 20 MM (1/2"), PARA CIRCUITOS TERMINAIS, INSTALADO EM LAJE - FORNECIMENTO E INSTALAÇÃO. AF_03/2023 | INEL - INSTALAÇÃO ELÉTRICA/ELETRIFICAÇÃO E ILUMINAÇÃO EXTERNA | M | 65,19 | 6,66 | 434,16 | 0,15 | 97,27
95635 | SINAPI | KIT CAVALETE PARA MEDIÇÃO DE ÁGUA - ENTRADA PRINCIPAL, EM PVC 25 MM (3/4") - FORNECIMENTO E INSTALAÇÃO (EXCLUSIVE HIDRÔMETRO). AF_03/2024 | INHI - INSTALAÇÕES HIDROS SANITÁRIAS | UN | 2,0 | 213,88 | 427,76 | 0,15 | 97,42
96385 | SINAPI | EXECUÇÃO E COMPACTAÇÃO DE CORPO DE ATERRO DE ATERRO (95% DE ENERGIA DO PROCTOR NORMAL) COM SOLO PREDOMINANTEMENTE ARGILOSO ESPESSURA 15 CM - EXCLUSIVE MATERIAL, ESCAVAÇÃO, CARGA E TRANSPORTE. AF_09/2024 | MOVT - MOVIMENTO DE TERRA | m³ | 34,56 | 11,69 | 404,00 | 0,14 | 97,56
101616 | SINAPI | PREPARO DE FUNDO DE VALA COM LARGURA MENOR QUE 1,5 M (ACERTO DO SOLO NATURAL). AF_08/2020 | Escoramento e Preparo de Fundo de Valas | m² | 60,91 | 6,38 | 388,60 | 0,13 | 97,69
91852 | SINAPI | ELETRODUTO FLEXÍVEL CORRUGADO, PVC, DN 20 MM (1/2"), PARA CIRCUITOS TERMINAIS, INSTALADO EM PAREDE - FORNECIMENTO E INSTALAÇÃO. AF_03/2023 | INEL - INSTALAÇÃO ELÉTRICA/ELETRIFICAÇÃO E ILUMINAÇÃO EXTERNA | M | 42,8 | 9,02 | 386,05 | 0,13 | 97,83
COMR55 | Próprio | Ref. da SINAPI (103669) - CONCRETAGEM DE SAPATA, FCK = 25 MPA, COM USO DE BALDES - LANÇAMENTO, ADENSAMENTO E ACABAMENTO. AF_02/2022 | Concretagem para Estruturas de Concreto Armado | m³ | 0,42 | 899,99 | 377,99 | 0,13 | 97,96
91845 | SINAPI | ELETRODUTO FLEXÍVEL CORRUGADO REFORÇADO, PVC, DN 25 MM (3/4"), PARA CIRCUITOS TERMINAIS, INSTALADO EM LAJE - FORNECIMENTO E INSTALAÇÃO. AF_03/2023 | INEL - INSTALAÇÃO ELÉTRICA/ELETRIFICAÇÃO E ILUMINAÇÃO EXTERNA | M | 42,71 | 8,41 | 359,19 | 0,12 | 98,08
91603 | SINAPI | ARMAÇÃO DO SISTEMA DE PAREDES DE CONCRETO, EXECUTADA COMO REFORÇO, VERGALHÃO DE 10,0 MM DE DIÂMETRO. AF_12/2024 | Paredes de Concreto - Armação | KG | 35,6 | 9,52 | 338,91 | 0,12 | 98,20
92480 | SINAPI | MONTAGEM E DESMONTAGEM DE FÔRMA DE VIGA, ESCORAMENTO METÁLICO, PÉ-DIREITO SIMPLES, EM CHAPA DE MADEIRA PLASTIFICADA, 18 UTILIZAÇÕES. AF_09/2020 | Fôrmas para Estruturas de Concreto Armado | m² | 3,36 | 97,43 | 327,36 | 0,11 | 98,31
92759 | SINAPI | ARMAÇÃO DE PILAR OU VIGA DE ESTRUTURA CONVENCIONAL DE CONCRETO ARMADO UTILIZANDO AÇO CA-60 DE 5,0 MM - MONTAGEM. AF_06/2022 | Armação para Estruturas de Concreto Armado | KG | 24,3 | 13,43 | 326,34 | 0,11 | 98,43
91866 | SINAPI | ELETRODUTO RÍGIDO ROSCÁVEL, PVC, DN 20 MM (1/2"), PARA CIRCUITOS TERMINAIS, INSTALADO EM LAJE - FORNECIMENTO E INSTALAÇÃO. AF_03/2023 | INEL - INSTALAÇÃO ELÉTRICA/ELETRIFICAÇÃO E ILUMINAÇÃO EXTERNA | M | 37,27 | 8,52 | 317,54 | 0,11 | 98,54
103669 | SINAPI | CONCRETAGEM DE PILARES, FCK = 25 MPA, COM USO DE BALDES - LANÇAMENTO, ADENSAMENTO E ACABAMENTO. AF_02/2022 | Concretagem para Estruturas de Concreto Armado | m³ | 0,35 | 899,99 | 314,99 | 0,11 | 98,64
88485 | SINAPI | FUNDO SELADOR ACRÍLICO, APLICAÇÃO MANUAL EM PAREDE, UMA DEMÃO. AF_04/2023 | Pintura Interna | m² | 62,2 | 4,59 | 285,49 | 0,10 | 98,74
99861 | SINAPI | GRADIL EM FERRO FIXADO EM VÃOS DE JANELAS, FORMADO POR BARRAS CHATAS DE 25X4,8 MM. AF_04/2019 | ESQV - ESQUADRIAS/FERRAGENS/VIDROS | m² | 0,38 | 604,70 | 229,78 | 0,08 | 98,82
100067 | SINAPI | ARMAÇÃO DO SISTEMA DE PAREDES DE CONCRETO, EXECUTADA COMO REFORÇO, VERGALHÃO DE 5,0 MM DE DIÂMETRO. AF_12/2024 | Paredes de Concreto - Armação | KG | 18,2 | 11,27 | 205,11 | 0,07 | 98,89
COMR54 | Próprio | REV. ORSE (3242) - Remoção de poste de concreto armado seção circular ou duplo T - Rev. 01 | 331 | un | 1,0 | 202,20 | 202,20 | 0,07 | 98,96
91856 | SINAPI | ELETRODUTO FLEXÍVEL CORRUGADO, PVC, DN 32 MM (1"), PARA CIRCUITOS TERMINAIS, INSTALADO EM PAREDE - FORNECIMENTO E INSTALAÇÃO. AF_03/2023 | INEL - INSTALAÇÃO ELÉTRICA/ELETRIFICAÇÃO E ILUMINAÇÃO EXTERNA | M | 16,0 | 12,57 | 201,12 | 0,07 | 99,03
106030 | SINAPI | DISJUNTOR BIPOLAR DR 63A - FORNECIMENTO E INSTALAÇÃO. AF_07/2025 | Instalações Elétricas - Quadros, Cabos, Disjuntores, Contatores e Barramentos Blindados | UN | 1,0 | 192,56 | 192,56 | 0,07 | 99,10
106027 | SINAPI | DISPOSITIVO DPS 20KA-175V OU 275V - FORNECIMENTO E INSTALAÇÃO. AF_07/2025 | Instalações Elétricas - Quadros, Cabos, Disjuntores, Contatores e Barramentos Blindados | UN | 2,0 | 84,42 | 168,84 | 0,06 | 99,16
91870 | SINAPI | ELETRODUTO RÍGIDO ROSCÁVEL, PVC, DN 20 MM (1/2"), PARA CIRCUITOS TERMINAIS, INSTALADO EM PAREDE - FORNECIMENTO E INSTALAÇÃO. AF_03/2023 | INEL - INSTALAÇÃO ELÉTRICA/ELETRIFICAÇÃO E ILUMINAÇÃO EXTERNA | M | 12,81 | 12,76 | 163,45 | 0,06 | 99,21
103682 | SINAPI | CONCRETAGEM DE VIGAS E LAJES, FCK=25 MPA, PARA QUALQUER TIPO DE LAJE COM BALDES EM EDIFICAÇÃO TÉRREA - LANÇAMENTO, ADENSAMENTO E ACABAMENTO. AF_02/2022 | Concretagem para Estruturas de Concreto Armado | m³ | 0,168 | 918,32 | 154,27 | 0,05 | 99,27
91996 | SINAPI | TOMADA MÉDIA DE EMBUTIR (1 MÓDULO), 2P+T 10 A, INCLUINDO SUPORTE E PLACA - FORNECIMENTO E INSTALAÇÃO. AF_03/2023 | INEL - INSTALAÇÃO ELÉTRICA/ELETRIFICAÇÃO E ILUMINAÇÃO EXTERNA | UN | 4,0 | 33,76 | 135,04 | 0,05 | 99,31
93020 | SINAPI | CURVA 90 GRAUS PARA ELETRODUTO, PVC, ROSCÁVEL, DN 60 MM (2"), PARA REDE ENTERRADA DE DISTRIBUIÇÃO DE ENERGIA ELÉTRICA - FORNECIMENTO E INSTALAÇÃO. AF_12/2021 | INEL - INSTALAÇÃO ELÉTRICA/ELETRIFICAÇÃO E ILUMINAÇÃO EXTERNA | UN | 4,0 | 32,63 | 130,52 | 0,05 | 99,36
89362 | SINAPI | JOELHO 90 GRAUS, PVC, SOLDÁVEL, DN 25MM, INSTALADO EM RAMAL OU SUB-RAMAL DE ÁGUA - FORNECIMENTO E INSTALAÇÃO. AF_06/2022 | INHI - INSTALAÇÕES HIDROS SANITÁRIAS | UN | 14,0 | 9,32 | 130,48 | 0,05 | 99,40
87894 | SINAPI | CHAPISCO APLICADO EM ALVENARIA (SEM PRESENÇA DE VÃOS) E ESTRUTURAS DE CONCRETO DE FACHADA, COM COLHER DE PEDREIRO. ARGAMASSA TRAÇO 1:3 COM PREPARO EM BETONEIRA 400L. AF_10/2022 | Chapisco | m² | 19,0 | 6,78 | 128,82 | 0,04 | 99,45
91868 | SINAPI | ELETRODUTO RÍGIDO ROSCÁVEL, PVC, DN 32 MM (1"), PARA CIRCUITOS TERMINAIS, INSTALADO EM LAJE - FORNECIMENTO E INSTALAÇÃO. AF_03/2023 | INEL - INSTALAÇÃO ELÉTRICA/ELETRIFICAÇÃO E ILUMINAÇÃO EXTERNA | M | 7,62 | 14,43 | 109,95 | 0,04 | 99,49
104927 | SINAPI | FABRICAÇÃO, MONTAGEM E DESMONTAGEM DE FÔRMA PARA SAPATA CORRIDA, EM MADEIRA SERRADA, E=25 MM, 4 UTILIZAÇÕES. AF_01/2024 | Fundações Rasas (Blocos, Sapatas, Vigas Baldrame) | m² | 1,4 | 78,17 | 109,43 | 0,04 | 99,53
101632 | SINAPI | RELÉ FOTOELÉTRICO PARA COMANDO DE ILUMINAÇÃO EXTERNA 1000 W - FORNECIMENTO E INSTALAÇÃO. AF_02/2025 | INEL - INSTALAÇÃO ELÉTRICA/ELETRIFICAÇÃO E ILUMINAÇÃO EXTERNA | UN | 3,0 | 36,34 | 109,02 | 0,04 | 99,56
94489 | SINAPI | REGISTRO DE ESFERA, PVC, SOLDÁVEL, COM VOLANTE, DN 25 MM - FORNECIMENTO E INSTALAÇÃO. AF_08/2021 | INHI - INSTALAÇÕES HIDROS SANITÁRIAS | UN | 3,0 | 34,37 | 103,11 | 0,04 | 99,60
89395 | SINAPI | TE, PVC, SOLDÁVEL, DN 25MM, INSTALADO EM RAMAL OU SUB-RAMAL DE ÁGUA - FORNECIMENTO E INSTALAÇÃO. AF_06/2022 | INHI - INSTALAÇÕES HIDROS SANITÁRIAS | UN | 8,0 | 12,84 | 102,72 | 0,04 | 99,63
89412 | SINAPI | JOELHO 90 GRAUS, PVC, SOLDÁVEL, DN 25MM, X 3/4 INSTALADO EM RAMAL DE DISTRIBUIÇÃO DE ÁGUA - FORNECIMENTO E INSTALAÇÃO. AF_06/2022 | INHI - INSTALAÇÕES HIDROS SANITÁRIAS | UN | 10,0 | 9,60 | 96,00 | 0,03 | 99,67
92761 | SINAPI | ARMAÇÃO DE PILAR OU VIGA DE ESTRUTURA CONVENCIONAL DE CONCRETO ARMADO UTILIZANDO AÇO CA-50 DE 8,0 MM - MONTAGEM. AF_06/2022 | Armação para Estruturas de Concreto Armado | KG | 7,8 | 11,71 | 91,33 | 0,03 | 99,70
98557 | SINAPI | IMPERMEABILIZAÇÃO DE SUPERFÍCIE COM EMULSÃO ASFÁLTICA, 2 DEMÃOS. AF_09/2023 | Impermeabilização, Proteção Mecânica e Tratamento de Junta | m² | 1,7 | 45,65 | 77,60 | 0,03 | 99,73
91940 | SINAPI | CAIXA RETANGULAR 4" X 2" MÉDIA (1,30 M DO PISO), PVC, INSTALADA EM PAREDE - FORNECIMENTO E INSTALAÇÃO. AF_03/2023 | INEL - INSTALAÇÃO ELÉTRICA/ELETRIFICAÇÃO E ILUMINAÇÃO EXTERNA | UN | 4,0 | 18,81 | 75,24 | 0,03 | 99,75
93658 | SINAPI | DISJUNTOR MONOPOLAR TIPO DIN, CORRENTE NOMINAL DE 40A - FORNECIMENTO E INSTALAÇÃO. AF_07/2025 | INEL - INSTALAÇÃO ELÉTRICA/ELETRIFICAÇÃO E ILUMINAÇÃO EXTERNA | UN | 3,0 | 23,46 | 70,38 | 0,02 | 99,78
93655 | SINAPI | DISJUNTOR MONOPOLAR TIPO DIN, CORRENTE NOMINAL DE 20A - FORNECIMENTO E INSTALAÇÃO. AF_07/2025 | INEL - INSTALAÇÃO ELÉTRICA/ELETRIFICAÇÃO E ILUMINAÇÃO EXTERNA | UN | 5,0 | 14,02 | 70,10 | 0,02 | 99,80
COMR42 | Próprio | Ref. SINAPI (91907) - CURVA 180 GRAUS PARA ELETRODUTO, PVC, ROSCÁVEL, DN 32 MM (1"), PARA CIRCUITOS TERMINAIS, INSTALADA EM LAJE - FORNECIMENTO E INSTALAÇÃO. AF_03/2023 | Instalações Elétricas - Eletrodutos Embutidos, Cabos, Caixas, Tomadas e Interruptores | UN | 2,0 | 33,04 | 66,08 | 0,02 | 99,82
93654 | SINAPI | DISJUNTOR MONOPOLAR TIPO DIN, CORRENTE NOMINAL DE 16A - FORNECIMENTO E INSTALAÇÃO. AF_07/2025 | INEL - INSTALAÇÃO ELÉTRICA/ELETRIFICAÇÃO E ILUMINAÇÃO EXTERNA | UN | 5,0 | 13,09 | 65,45 | 0,02 | 99,85
96616 | SINAPI | LASTRO DE CONCRETO MAGRO, APLICADO EM BLOCOS DE COROAMENTO OU SAPATAS. AF_01/2024 | Lastro | m³ | 0,07 | 801,30 | 56,09 | 0,02 | 99,87
100979 | SINAPI | CARGA, MANOBRA E DESCARGA DE SOLOS E MATERIAIS GRANULARES EM CAMINHÃO BASCULANTE 14 M³ - CARGA COM ESCAVADEIRA HIDRÁULICA (CAÇAMBA DE 1,20 M³ / 155 HP) E DESCARGA LIVRE (UNIDADE: M3). AF_07/2020 | TRAN - TRANSPORTES, CARGAS E DESCARGAS | m³ | 8,1 | 6,48 | 52,48 | 0,02 | 99,88
92443 | SINAPI | MONTAGEM E DESMONTAGEM DE FÔRMA DE PILARES RETANGULARES E ESTRUTURAS SIMILARES, PÉ-DIREITO SIMPLES, EM CHAPA DE MADEIRA COMPENSADA PLASTIFICADA, 18 UTILIZAÇÕES. AF_09/2020 | Fôrmas para Estruturas de Concreto Armado | m² | 1,0 | 52,29 | 52,29 | 0,02 | 99,90
98111 | SINAPI | CAIXA DE INSPEÇÃO PARA ATERRAMENTO, CIRCULAR, EM POLIETILENO, DIÂMETRO INTERNO = 0,3 M. AF_12/2020 | INHI - INSTALAÇÕES HIDROS SANITÁRIAS | UN | 1,0 | 46,83 | 46,83 | 0,02 | 99,92
91911 | SINAPI | CURVA 90 GRAUS PARA ELETRODUTO, PVC, ROSCÁVEL, DN 20 MM (1/2"), PARA CIRCUITOS TERMINAIS, INSTALADA EM PAREDE - FORNECIMENTO E INSTALAÇÃO. AF_03/2023 | INEL - INSTALAÇÃO ELÉTRICA/ELETRIFICAÇÃO E ILUMINAÇÃO EXTERNA | UN | 2,0 | 17,71 | 35,42 | 0,01 | 99,93
94796 | SINAPI | TORNEIRA DE BOIA PARA CAIXA D'ÁGUA, ROSCÁVEL, 3/4" - FORNECIMENTO E INSTALAÇÃO. AF_08/2021 | Válvulas e Registros para Sistemas Prediais | UN | 1,0 | 35,10 | 35,10 | 0,01 | 99,94
91854 | SINAPI | ELETRODUTO FLEXÍVEL CORRUGADO, PVC, DN 25 MM (3/4"), PARA CIRCUITOS TERMINAIS, INSTALADO EM PAREDE - FORNECIMENTO E INSTALAÇÃO. AF_03/2023 | INEL - INSTALAÇÃO ELÉTRICA/ELETRIFICAÇÃO E ILUMINAÇÃO EXTERNA | M | 3,3 | 9,74 | 32,14 | 0,01 | 99,95
93659 | SINAPI | DISJUNTOR MONOPOLAR TIPO DIN, CORRENTE NOMINAL DE 50A - FORNECIMENTO E INSTALAÇÃO. AF_07/2025 | INEL - INSTALAÇÃO ELÉTRICA/ELETRIFICAÇÃO E ILUMINAÇÃO EXTERNA | UN | 1,0 | 26,36 | 26,36 | 0,01 | 99,96
91878 | SINAPI | LUVA PARA ELETRODUTO, PVC, ROSCÁVEL, DN 20 MM (1/2"), PARA CIRCUITOS TERMINAIS, INSTALADA EM LAJE - FORNECIMENTO E INSTALAÇÃO. AF_03/2023 | INEL - INSTALAÇÃO ELÉTRICA/ELETRIFICAÇÃO E ILUMINAÇÃO EXTERNA | UN | 4,0 | 5,82 | 23,28 | 0,01 | 99,97
104916 | SINAPI | ARMAÇÃO DE SAPATA ISOLADA, VIGA BALDRAME E SAPATA CORRIDA UTILIZANDO AÇO CA-60 DE 5 MM - MONTAGEM. AF_01/2024 | Fundações Rasas (Blocos, Sapatas, Vigas Baldrame) | KG | 1,4 | 16,04 | 22,45 | 0,01 | 99,98
91871 | SINAPI | ELETRODUTO RÍGIDO ROSCÁVEL, PVC, DN 25 MM (3/4"), PARA CIRCUITOS TERMINAIS, INSTALADO EM PAREDE - FORNECIMENTO E INSTALAÇÃO. AF_03/2023 | INEL - INSTALAÇÃO ELÉTRICA/ELETRIFICAÇÃO E ILUMINAÇÃO EXTERNA | M | 1,5 | 14,56 | 21,84 | 0,01 | 99,99
91914 | SINAPI | CURVA 90 GRAUS PARA ELETRODUTO, PVC, ROSCÁVEL, DN 25 MM (3/4"), PARA CIRCUITOS TERMINAIS, INSTALADA EM PAREDE - FORNECIMENTO E INSTALAÇÃO. AF_03/2023 | INEL - INSTALAÇÃO ELÉTRICA/ELETRIFICAÇÃO E ILUMINAÇÃO EXTERNA | UN | 1,0 | 18,94 | 18,94 | 0,01 | 99,99
91879 | SINAPI | LUVA PARA ELETRODUTO, PVC, ROSCÁVEL, DN 25 MM (3/4"), PARA CIRCUITOS TERMINAIS, INSTALADA EM LAJE - FORNECIMENTO E INSTALAÇÃO. AF_03/2023 | INEL - INSTALAÇÃO ELÉTRICA/ELETRIFICAÇÃO E ILUMINAÇÃO EXTERNA | UN | 2,0 | 7,18 | 14,36 | 0,00 | 100,00
91867 | SINAPI | ELETRODUTO RÍGIDO ROSCÁVEL, PVC, DN 25 MM (3/4"), PARA CIRCUITOS TERMINAIS, INSTALADO EM LAJE - FORNECIMENTO E INSTALAÇÃO. AF_03/2023 | INEL - INSTALAÇÃO ELÉTRICA/ELETRIFICAÇÃO E ILUMINAÇÃO EXTERNA | M | 0,44 | 10,32 | 4,54 | 0,00 | 100,00
91847 | SINAPI | ELETRODUTO FLEXÍVEL CORRUGADO REFORÇADO, PVC, DN 32 MM (1"), PARA CIRCUITOS TERMINAIS, INSTALADO EM LAJE - FORNECIMENTO E INSTALAÇÃO. AF_03/2023 | INEL - INSTALAÇÃO ELÉTRICA/ELETRIFICAÇÃO E ILUMINAÇÃO EXTERNA | M | 0,28 | 13,57 | 3,79 | 0,00 | 100,00
[5 empty] | Total sem BDI |  | 289187.47
[5 empty] | Total do BDI |  | 61741.52
[5 empty] | Total Geral |  | 350928.99
_______________________________________________________________ Camila Rafaela Engenheira Civil

## Cronograma
Obra |  | Bancos | B.D.I. |  | Encargos Sociais
Construção de Praça Pública localizada entre as Ruas Sebastião Paes de Melo e Wilson Batista de Oliveira, ao Lado da UBS Parque Fenix, Bairro Severiano Moraes Filho, Municipio de Garanhuns/PE. |  | SINAPI - 08/2025 - Pernambuco SICRO3 - 07/2025 - Pernambuco ORSE - 07/2025 - Sergipe SEINFRA - 028 - Ceará | 21,35% e 15,28% |  | Não Desonerado: Horista: 113,98% Mensalista: 70,11%
Cronograma Físico e Financeiro
Item | Descrição | Total Por Etapa | 30 DIAS | 60 DIAS | 90 DIAS | 120 DIAS | 150 DIAS
1 | SERVIÇOS PRELIMINARES | 100,00% 60.862,10 | 100,00% 60.862,10
2 | DEMOLIÇÕES E REMOÇÕES | 100,00% 1.260,95 | 100,00% 1.260,95
3 | MOVIMENTAÇÃO DE TERRA | 100,00% 4.310,23 | 50,00% 2.155,12 | 50,00% 2.155,12
4 | INSTALAÇÕES HIDRAULICAS | 100,00% 4.759,75 |  | 25,00% 1.189,94 | 25,00% 1.189,94 | 50,00% 2.379,88
5 | INSTALAÇÕES ELÉTRICA | 100,00% 95.157,92 |  | 25,00% 23.789,48 | 25,00% 23.789,48 | 50,00% 47.578,96
6 | INFRAESTRUTURA | 100,00% 101.000,94 |  | 20,00% 20.200,19 | 50,00% 50.500,47 | 30,00% 30.300,28
7 | EQUIPAMENTOS | 100,00% 16.997,05 |  |  |  |  | 100,00% 16.997,05
8 | SERVIÇOS FINAIS | 100,00% 4.838,53 |  |  |  |  | 100,00% 4.838,53
Porcentagem |  |  | 22,23% | 16,37% | 26,1% | 27,75% | 7,55%
Custo |  |  | 64.278,16 | 47.334,72 | 75.479,88 | 80.259,11 | 21.835,58
Porcentagem Acumulado |  |  | 22,23% | 38,6% | 64,7% | 92,45% | 100,0%
Custo Acumulado |  |  | 64.278,16 | 111.612,88 | 187.092,76 | 267.351,87 | 289.187,47
_______________________________________________________________ Camila Rafaela Engenheira Civil

## PLANILHA COMPARATIVA
Obra |  | Bancos | B.D.I. | Encargos Sociais
Construção de Praça Pública localizada entre as Ruas Sebastião Paes de Melo e Wilson Batista de Oliveira, ao Lado da UBS Parque Fenix, Bairro Severiano Moraes Filho, Municipio de Garanhuns/PE. |  | SINAPI - 08/2025 - Pernambuco SICRO3 - 07/2025 - Pernambuco ORSE - 07/2025 - Sergipe SEINFRA - 028 - Ceará | 21,35% e 15,28% | Não Desonerado: Horista: 113,98% Mensalista: 70,11% | Desonerado: Horista: 91,23% Mensalista: 52,09%
Planilha Comparativa
Item | Descrição |  |  | Não Desonerado | Desonerado
1 | SERVIÇOS PRELIMINARES |  |  | 60862.1 | 60862.1
2 | DEMOLIÇÕES E REMOÇÕES |  |  | 1260.95 | 1260.95
3 | MOVIMENTAÇÃO DE TERRA |  |  | 4310.23 | 4310.23
4 | INSTALAÇÕES HIDRAULICAS |  |  | 4759.75 | 4759.75
5 | INSTALAÇÕES ELÉTRICA |  |  | 95157.92 | 95157.92
6 | INFRAESTRUTURA |  |  | 101000.94 | 101000.94
6.1 | BANCOS E MURETA |  |  | 10301.69 | 10301.69
6.2 | PISOS E REVESTIMENTOS |  |  | 78136.3 | 78136.3
6.3 | PINTURAS E ACABAMENTOS |  |  | 1195.47 | 1195.47
6.4 | ESTRUTURA BALANÇO |  |  | 3955.34 | 3955.34
6.5 | ESTRUTURA RESERVATORIO |  |  | 7412.14 | 7412.14
7 | EQUIPAMENTOS |  |  | 16997.05 | 16997.05
8 | SERVIÇOS FINAIS |  |  | 4838.53 | 4838.53
|  |  | Total sem BDI | 289187.47 | 289187.47
|  |  | Total do BDI | 61741.52 | 75738.19
|  |  | Total Geral | 350928.99 | 364925.66
OBS. : A opção pelo regime de encargos não desonerados fundamenta-se na análise comparativa dos custos totais envolvidos. A escolha decorre da aferição do custo global, demonstrando maior vantajosidade econômico-financeira para a Administração, em conformidade com os princípios da eficiência e economicidade.
_______________________________________________________________ Camila Rafaela Engenheira Civil

## BDI
PREFEITURA MUNICIPAL DE GARANHUNS CNPJ: 11.303.906/0001-00 SECRETARIA DE PLANEJAMENTO E ORÇAMENTO |  |  |  | PREFEITURA MUNICIPAL DE GARANHUNS CNPJ: 11.303.906/0001-00 SECRETARIA DE PLANEJAMENTO E ORÇAMENTO
BDI 01 - ONERADO |  |  |  | BDI 02 - ONERADO
COMPOSIÇÃO DA BONIFICAÇÃO DAS DESPESAS INDIRETAS (BDI) |  |  |  | COMPOSIÇÃO DA BONIFICAÇÃO DAS DESPESAS INDIRETAS (BDI)
CONSTRUÇÃO DE PRAÇAS URBANAS, RODOVIAS, FERROVIAS E RECAPEAMENTO E PAVIMENTAÇÃO DE VIAS URBANAS |  |  |  | FORNECIMENTO DE MATERIAIS E EQUIPAMENTOS
GRUPO | 1.0 | IMPOSTOS |  | GRUPO | 1.0 | IMPOSTOS
| 1.1 | ISS | 2.5% |  | 1.1 | ISS | 0%
| 1.2 | PIS | 0.65% |  | 1.2 | PIS | 0.65%
| 1.3 | COFINS | 3% |  | 1.3 | COFINS | 3%
| 1.4 | INSS | 0% |  | 1.4 | INSS | 0%
|  | Subtotal | 6.15% |  |  | Subtotal | 3.65%
GRUPO | 2.0 | DESPESAS INDIRETAS |  | GRUPO | 2.0 | DESPESAS INDIRETAS
| 2.1 | Administração Central | 4.01% |  | 2.1 | Administração Central | 3.45%
|  | Subtotal |  |  |  | Subtotal
GRUPO | 3.0 | DESPESAS FINANCEIRAS + RESULTADO |  | GRUPO | 3.0 | DESPESAS FINANCEIRAS + RESULTADO
| 3.1 | Risco | 0.56% |  | 3.1 | Risco | 0.85%
| 3.2 | Despesas financeiras | 1.11% |  | 3.2 | Despesas financeiras | 0.85%
| 3.3 | Lucro | 7.3% |  | 3.3 | Lucro | 5.11%
| 3.4 | Garantia | 0.2% |  | 3.4 | Garantia | 0.24%
| 3.5 | Seguro | 0.2% |  | 3.5 | Seguro | 0.24%
| Fórmula Adotada para Cálculo do BDI: |  |  |  | Fórmula Adotada para Cálculo do BDI:
| BDI = (1+ AC + S + R + G)(1+ DF)(1 + L) - 1 |  |  |  | BDI = (1+ AC + S + R + G)(1+ DF)(1 + L) - 1
|  | (1 – I) |  |  |  | (1 – I)
| onde: |  |  |  | onde:
| AC = taxa de administração central |  |  |  | AC = taxa de administração central
| S = taxa de seguros |  |  |  | S = taxa de seguros
| R = taxa de riscos |  |  |  | R = taxa de riscos
| G = taxa de garantias |  |  |  | G = taxa de garantias
| DF = taxa de despesas financeiras |  |  |  | DF = taxa de despesas financeiras
| L = taxa de lucro/remuneração |  |  |  | L = taxa de lucro/remuneração
| I = taxa de incidência de impostos (PIS, COFINS e ISS) |  |  |  | I = taxa de incidência de impostos (PIS, COFINS e ISS)
|  | BDI ADOTADO | 21.35% |  |  | BDI ADOTADO | 15.28%

## Composição Unitaria
Composições Unitário |  |  |  | Bancos |  | B.D.I. |  | Encargos Sociais
Construção de Praça Pública localizada entre as Ruas Sebastião Paes de Melo e Wilson Batista de Oliveira, ao Lado da UBS Parque Fenix, Bairro Severiano Moraes Filho, Municipio de Garanhuns/PE. |  |  |  | SINAPI - 08/2025 - Pernambuco SICRO3 - 07/2025 - Pernambuco ORSE - 07/2025 - Sergipe SEINFRA - 028 - Ceará |  | 21,35% e 15,28% |  | Não Desonerado: Horista: 113,98% Mensalista: 70,11%
Composições Unitário
Composições Principais
1.4 | Código | Banco | Descrição | Tipo |  | Und | Quant. | Valor Unit | Total
Composição | COMR35 | Próprio | ref. ORSE (4175) - Locação de praças com piquetes de madeira | 184 |  | m² | 1 | 0.59 | 0.59
Composição Auxiliar | 88253 | SINAPI | AUXILIAR DE TOPÓGRAFO COM ENCARGOS COMPLEMENTARES | SEDI - SERVIÇOS DIVERSOS |  | H | 0.005 | 14.32 | 0.07
Composição Auxiliar | 88316 | SINAPI | SERVENTE COM ENCARGOS COMPLEMENTARES | SEDI - SERVIÇOS DIVERSOS |  | H | 0.01 | 22.26 | 0.22
Composição Auxiliar | 90781 | SINAPI | TOPOGRAFO COM ENCARGOS COMPLEMENTARES | SEDI - SERVIÇOS DIVERSOS |  | H | 0.005 | 29.06 | 0.14
Insumo | 1569 | ORSE | Madeira mista serrada (barrote) 6 x 6cm - 0,0036 m3/m (angelim, louro) | Material |  | m | 0.024 | 6.69 | 0.16
Insumo | 00005074 | SINAPI | PREGO DE ACO POLIDO COM CABECA 15 X 18 (1 1/2 X 13) | Material |  | KG | 0.0005 | 19.66 | 0
|  |  |  | MO sem LS => | 0.34 | LS => | 0 | MO com LS => | 0.34
2.1 | Código | Banco | Descrição | Tipo |  | Und | Quant. | Valor Unit | Total
Composição | COMR36 | Próprio | REF. ORSE (21) - Demolição de meio-fio granítico ou pre-moldado | 45 |  | m | 1 | 12.5 | 12.5
Composição Auxiliar | 88316 | SINAPI | SERVENTE COM ENCARGOS COMPLEMENTARES | SEDI - SERVIÇOS DIVERSOS |  | H | 0.5 | 22.26 | 11.13
Composição Auxiliar | 88309 | SINAPI | PEDREIRO COM ENCARGOS COMPLEMENTARES | SEDI - SERVIÇOS DIVERSOS |  | H | 0.05 | 27.42 | 1.37
|  |  |  | MO sem LS => | 8.73 | LS => | 0 | MO com LS => | 8.73
2.2 | Código | Banco | Descrição | Tipo |  | Und | Quant. | Valor Unit | Total
Composição | COMR54 | Próprio | REV. ORSE (3242) - Remoção de poste de concreto armado seção circular ou duplo T - Rev. 01 | 331 |  | un | 1 | 202.2 | 202.2
Composição Auxiliar | 88316 | SINAPI | SERVENTE COM ENCARGOS COMPLEMENTARES | SEDI - SERVIÇOS DIVERSOS |  | H | 4 | 22.26 | 89.04
Insumo | 2456 | ORSE | Caminhão guindauto 6,5 t ( m. benz - L1620/51 - 143,0 hp) | Equipamento |  | h | 1 | 113.16 | 113.16
|  |  |  | MO sem LS => | 61.68 | LS => | 0 | MO com LS => | 61.68
4.5 | Código | Banco | Descrição | Tipo |  | Und | Quant. | Valor Unit | Total
Composição | COMR37 | Próprio | REF. ORSE (8975) - Aspersor tipo spray, ref. 1804 SAM, marca Rain Bird ou similar | 300 |  | un | 1 | 107.52 | 107.52
Composição Auxiliar | 88267 | SINAPI | ENCANADOR OU BOMBEIRO HIDRÁULICO COM ENCARGOS COMPLEMENTARES | SEDI - SERVIÇOS DIVERSOS |  | H | 0.15 | 26.71 | 4
Composição Auxiliar | 88316 | SINAPI | SERVENTE COM ENCARGOS COMPLEMENTARES | SEDI - SERVIÇOS DIVERSOS |  | H | 0.15 | 22.26 | 3.33
Insumo | 9265 | ORSE | Aspersor tipo spray, ref. 1804 SAM, marca Rain Bird ou similar | Material |  | pç | 1 | 100.19 | 100.19
|  |  |  | MO sem LS => | 5.37 | LS => | 0 | MO com LS => | 5.37
5.1 | Código | Banco | Descrição | Tipo |  | Und | Quant. | Valor Unit | Total
Composição | COMR38 | Próprio | Ref. SINAPI (101489) - ENTRADA DE ENERGIA ELÉTRICA, AÉREA, MONOFÁSICA, COM CAIXA DE SOBREPOR, CABO DE 10 MM2 E DISJUNTOR DIN 50A ( INCLUSO O POSTE DE CONCRETO). AF_07/2020_PS | Instalações Elétricas - Rede de Distribuição |  | UN | 1 | 2105.98 | 2105.98
Composição Auxiliar | 96977 | SINAPI | CORDOALHA DE COBRE NU 50 MM², ENTERRADA - FORNECIMENTO E INSTALAÇÃO. AF_08/2023 | INEL - INSTALAÇÃO ELÉTRICA/ELETRIFICAÇÃO E ILUMINAÇÃO EXTERNA |  | M | 1.95 | 60.18 | 117.35
Composição Auxiliar | 91872 | SINAPI | ELETRODUTO RÍGIDO ROSCÁVEL, PVC, DN 32 MM (1"), PARA CIRCUITOS TERMINAIS, INSTALADO EM PAREDE - FORNECIMENTO E INSTALAÇÃO. AF_03/2023 | INEL - INSTALAÇÃO ELÉTRICA/ELETRIFICAÇÃO E ILUMINAÇÃO EXTERNA |  | M | 6.05 | 18.67 | 112.95
Composição Auxiliar | 100578 | SINAPI | ASSENTAMENTO DE POSTE DE CONCRETO COM COMPRIMENTO NOMINAL DE 9 M, CARGA NOMINAL MENOR OU IGUAL A 1000 DAN, ENGASTAMENTO SIMPLES COM 1,5 M DE SOLO (NÃO INCLUI FORNECIMENTO). AF_04/2025 | INEL - INSTALAÇÃO ELÉTRICA/ELETRIFICAÇÃO E ILUMINAÇÃO EXTERNA |  | UN | 1 | 578.75 | 578.75
Composição Auxiliar | 93658 | SINAPI | DISJUNTOR MONOPOLAR TIPO DIN, CORRENTE NOMINAL DE 40A - FORNECIMENTO E INSTALAÇÃO. AF_07/2025 | INEL - INSTALAÇÃO ELÉTRICA/ELETRIFICAÇÃO E ILUMINAÇÃO EXTERNA |  | UN | 1 | 23.46 | 23.46
Composição Auxiliar | 88264 | SINAPI | ELETRICISTA COM ENCARGOS COMPLEMENTARES | SEDI - SERVIÇOS DIVERSOS |  | H | 3.5078 | 27.77 | 97.41
Composição Auxiliar | 104749 | SINAPI | CONECTOR GRAMPO METÁLICO TIPO OLHAL, PARA SPDA, PARA HASTE DE ATERRAMENTO DE 3/4'' E CABOS DE 10 A 50 MM2 - FORNECIMENTO E INSTALAÇÃO. AF_08/2023 | INEL - INSTALAÇÃO ELÉTRICA/ELETRIFICAÇÃO E ILUMINAÇÃO EXTERNA |  | UN | 1 | 24.3 | 24.3
Composição Auxiliar | 96986 | SINAPI | HASTE DE ATERRAMENTO, DIÂMETRO 3/4", COM 3 METROS - FORNECIMENTO E INSTALAÇÃO. AF_08/2023 | INEL - INSTALAÇÃO ELÉTRICA/ELETRIFICAÇÃO E ILUMINAÇÃO EXTERNA |  | UN | 1 | 162.41 | 162.41
Composição Auxiliar | 88247 | SINAPI | AUXILIAR DE ELETRICISTA COM ENCARGOS COMPLEMENTARES | SEDI - SERVIÇOS DIVERSOS |  | H | 0.3897 | 23.57 | 9.18
Composição Auxiliar | 91917 | SINAPI | CURVA 90 GRAUS PARA ELETRODUTO, PVC, ROSCÁVEL, DN 32 MM (1"), PARA CIRCUITOS TERMINAIS, INSTALADA EM PAREDE - FORNECIMENTO E INSTALAÇÃO. AF_03/2023 | INEL - INSTALAÇÃO ELÉTRICA/ELETRIFICAÇÃO E ILUMINAÇÃO EXTERNA |  | UN | 1 | 22.59 | 22.59
Composição Auxiliar | 91919 | SINAPI | CURVA 180 GRAUS PARA ELETRODUTO, PVC, ROSCÁVEL, DN 32 MM (1"), PARA CIRCUITOS TERMINAIS, INSTALADA EM PAREDE - FORNECIMENTO E INSTALAÇÃO. AF_03/2023 | INEL - INSTALAÇÃO ELÉTRICA/ELETRIFICAÇÃO E ILUMINAÇÃO EXTERNA |  | UN | 1 | 25.35 | 25.35
Composição Auxiliar | 91933 | SINAPI | CABO DE COBRE FLEXÍVEL ISOLADO, 10 MM², ANTI-CHAMA 0,6/1,0 KV, PARA CIRCUITOS TERMINAIS - FORNECIMENTO E INSTALAÇÃO. AF_03/2023 | INEL - INSTALAÇÃO ELÉTRICA/ELETRIFICAÇÃO E ILUMINAÇÃO EXTERNA |  | M | 11 | 16.72 | 183.92
Composição Auxiliar | 91885 | SINAPI | LUVA PARA ELETRODUTO, PVC, ROSCÁVEL, DN 32 MM (1"), PARA CIRCUITOS TERMINAIS, INSTALADA EM PAREDE - FORNECIMENTO E INSTALAÇÃO. AF_03/2023 | INEL - INSTALAÇÃO ELÉTRICA/ELETRIFICAÇÃO E ILUMINAÇÃO EXTERNA |  | UN | 1 | 13.54 | 13.54
Insumo | 00004346 | SINAPI | PARAFUSO DE FERRO POLIDO, SEXTAVADO, COM ROSCA PARCIAL, DIAMETRO 5/8", COMPRIMENTO 6", COM PORCA E ARRUELA DE PRESSAO MEDIA | Material |  | UN | 3 | 15.84 | 47.52
Insumo | 00001094 | SINAPI | ARMACAO VERTICAL COM HASTE E CONTRA-PINO, EM CHAPA DE ACO GALVANIZADO 3/16", COM 1 ESTRIBO, SEM ISOLADOR | Material |  | UN | 1 | 18.24 | 18.24
Insumo | 00039996 | SINAPI | VERGALHAO ZINCADO ROSCA TOTAL, 1/4" (6,3 MM) | Material |  | M | 0.1664 | 4.07 | 0.67
Insumo | 00003398 | SINAPI | ISOLADOR DE PORCELANA, TIPO ROLDANA, DIMENSOES DE *72* X *72* MM, PARA USO EM BAIXA TENSAO | Material |  | UN | 1 | 5.41 | 5.41
Insumo | 00034643 | SINAPI | CAIXA DE INSPECAO PARA ATERRAMENTO E PARA RAIOS, EM POLIPROPILENO, DIAMETRO = 300 MM X ALTURA = 400 MM (INCLUIDA TAMPA SEM ESCOTILHA) | Material |  | UN | 1 | 36.7 | 36.7
Insumo | 00039997 | SINAPI | PORCA ZINCADA, SEXTAVADA, DIAMETRO 1/4" | Material |  | UN | 2 | 0.47 | 0.94
Insumo | 00011267 | SINAPI | ARRUELA LISA, REDONDA, DE LATAO POLIDO, DIAMETRO NOMINAL 5/8", DIAMETRO EXTERNO = 34 MM, DIAMETRO DO FURO = 17 MM, ESPESSURA = *2,5* MM | Material |  | UN | 2 | 1.43 | 2.86
Insumo | 00014153 | SINAPI | FITA METALICA PERFURADA, L = *18* MM, ROLO DE 30 M, CARGA RECOMENDADA = *30* KGF | Material |  | UN | 0.06 | 57.68 | 3.46
Insumo | 00039808 | SINAPI | CAIXA PARA MEDIDOR MONOFASICO, EM POLICARBONATO / TERMOPLASTICO, PARA ALOJAR 1 DISJUNTOR (PADRAO DA CONCESSIONARIA LOCAL) | Material |  | UN | 1 | 115.04 | 115.04
Insumo | 00011950 | SINAPI | BUCHA DE NYLON SEM ABA S6, COM PARAFUSO DE 4,20 X 40 MM EM ACO ZINCADO COM ROSCA SOBERBA, CABECA CHATA E FENDA PHILLIPS | Material |  | UN | 4 | 0.33 | 1.32
Insumo | 00041195 | SINAPI | POSTE DE CONCRETO ARMADO DE SECAO DUPLO T, EXTENSAO DE 8,00 M, RESISTENCIA DE 150 DAN, TIPO D | Material |  | UN | 1 | 502.61 | 502.61
|  |  |  | MO sem LS => | 341.59 | LS => | 0 | MO com LS => | 341.59
5.2 | Código | Banco | Descrição | Tipo |  | Und | Quant. | Valor Unit | Total
Composição | COMR39 | Próprio | Ref. SINAPI (101489) - ENTRADA DE ENERGIA ELÉTRICA, AÉREA, MONOFÁSICA, COM CAIXA DE SOBREPOR, CABO DE 10 MM2 E DISJUNTOR DIN 50A ( INCLUSO O POSTE DE CONCRETO). AF_07/2020_PS | Instalações Elétricas - Rede de Distribuição |  | UN | 1 | 2108.88 | 2108.88
Composição Auxiliar | 96977 | SINAPI | CORDOALHA DE COBRE NU 50 MM², ENTERRADA - FORNECIMENTO E INSTALAÇÃO. AF_08/2023 | INEL - INSTALAÇÃO ELÉTRICA/ELETRIFICAÇÃO E ILUMINAÇÃO EXTERNA |  | M | 1.95 | 60.18 | 117.35
Composição Auxiliar | 91885 | SINAPI | LUVA PARA ELETRODUTO, PVC, ROSCÁVEL, DN 32 MM (1"), PARA CIRCUITOS TERMINAIS, INSTALADA EM PAREDE - FORNECIMENTO E INSTALAÇÃO. AF_03/2023 | INEL - INSTALAÇÃO ELÉTRICA/ELETRIFICAÇÃO E ILUMINAÇÃO EXTERNA |  | UN | 1 | 13.54 | 13.54
Composição Auxiliar | 91919 | SINAPI | CURVA 180 GRAUS PARA ELETRODUTO, PVC, ROSCÁVEL, DN 32 MM (1"), PARA CIRCUITOS TERMINAIS, INSTALADA EM PAREDE - FORNECIMENTO E INSTALAÇÃO. AF_03/2023 | INEL - INSTALAÇÃO ELÉTRICA/ELETRIFICAÇÃO E ILUMINAÇÃO EXTERNA |  | UN | 1 | 25.35 | 25.35
Composição Auxiliar | 93659 | SINAPI | DISJUNTOR MONOPOLAR TIPO DIN, CORRENTE NOMINAL DE 50A - FORNECIMENTO E INSTALAÇÃO. AF_07/2025 | INEL - INSTALAÇÃO ELÉTRICA/ELETRIFICAÇÃO E ILUMINAÇÃO EXTERNA |  | UN | 1 | 26.36 | 26.36
Composição Auxiliar | 100578 | SINAPI | ASSENTAMENTO DE POSTE DE CONCRETO COM COMPRIMENTO NOMINAL DE 9 M, CARGA NOMINAL MENOR OU IGUAL A 1000 DAN, ENGASTAMENTO SIMPLES COM 1,5 M DE SOLO (NÃO INCLUI FORNECIMENTO). AF_04/2025 | INEL - INSTALAÇÃO ELÉTRICA/ELETRIFICAÇÃO E ILUMINAÇÃO EXTERNA |  | UN | 1 | 578.75 | 578.75
Composição Auxiliar | 91917 | SINAPI | CURVA 90 GRAUS PARA ELETRODUTO, PVC, ROSCÁVEL, DN 32 MM (1"), PARA CIRCUITOS TERMINAIS, INSTALADA EM PAREDE - FORNECIMENTO E INSTALAÇÃO. AF_03/2023 | INEL - INSTALAÇÃO ELÉTRICA/ELETRIFICAÇÃO E ILUMINAÇÃO EXTERNA |  | UN | 1 | 22.59 | 22.59
Composição Auxiliar | 104749 | SINAPI | CONECTOR GRAMPO METÁLICO TIPO OLHAL, PARA SPDA, PARA HASTE DE ATERRAMENTO DE 3/4'' E CABOS DE 10 A 50 MM2 - FORNECIMENTO E INSTALAÇÃO. AF_08/2023 | INEL - INSTALAÇÃO ELÉTRICA/ELETRIFICAÇÃO E ILUMINAÇÃO EXTERNA |  | UN | 1 | 24.3 | 24.3
Composição Auxiliar | 91933 | SINAPI | CABO DE COBRE FLEXÍVEL ISOLADO, 10 MM², ANTI-CHAMA 0,6/1,0 KV, PARA CIRCUITOS TERMINAIS - FORNECIMENTO E INSTALAÇÃO. AF_03/2023 | INEL - INSTALAÇÃO ELÉTRICA/ELETRIFICAÇÃO E ILUMINAÇÃO EXTERNA |  | M | 11 | 16.72 | 183.92
Composição Auxiliar | 88247 | SINAPI | AUXILIAR DE ELETRICISTA COM ENCARGOS COMPLEMENTARES | SEDI - SERVIÇOS DIVERSOS |  | H | 0.3897 | 23.57 | 9.18
Composição Auxiliar | 91872 | SINAPI | ELETRODUTO RÍGIDO ROSCÁVEL, PVC, DN 32 MM (1"), PARA CIRCUITOS TERMINAIS, INSTALADO EM PAREDE - FORNECIMENTO E INSTALAÇÃO. AF_03/2023 | INEL - INSTALAÇÃO ELÉTRICA/ELETRIFICAÇÃO E ILUMINAÇÃO EXTERNA |  | M | 6.05 | 18.67 | 112.95
Composição Auxiliar | 88264 | SINAPI | ELETRICISTA COM ENCARGOS COMPLEMENTARES | SEDI - SERVIÇOS DIVERSOS |  | H | 3.5078 | 27.77 | 97.41
Composição Auxiliar | 96986 | SINAPI | HASTE DE ATERRAMENTO, DIÂMETRO 3/4", COM 3 METROS - FORNECIMENTO E INSTALAÇÃO. AF_08/2023 | INEL - INSTALAÇÃO ELÉTRICA/ELETRIFICAÇÃO E ILUMINAÇÃO EXTERNA |  | UN | 1 | 162.41 | 162.41
Insumo | 00039997 | SINAPI | PORCA ZINCADA, SEXTAVADA, DIAMETRO 1/4" | Material |  | UN | 2 | 0.47 | 0.94
Insumo | 00011950 | SINAPI | BUCHA DE NYLON SEM ABA S6, COM PARAFUSO DE 4,20 X 40 MM EM ACO ZINCADO COM ROSCA SOBERBA, CABECA CHATA E FENDA PHILLIPS | Material |  | UN | 4 | 0.33 | 1.32
Insumo | 00041195 | SINAPI | POSTE DE CONCRETO ARMADO DE SECAO DUPLO T, EXTENSAO DE 8,00 M, RESISTENCIA DE 150 DAN, TIPO D | Material |  | UN | 1 | 502.61 | 502.61
Insumo | 00001094 | SINAPI | ARMACAO VERTICAL COM HASTE E CONTRA-PINO, EM CHAPA DE ACO GALVANIZADO 3/16", COM 1 ESTRIBO, SEM ISOLADOR | Material |  | UN | 1 | 18.24 | 18.24
Insumo | 00039808 | SINAPI | CAIXA PARA MEDIDOR MONOFASICO, EM POLICARBONATO / TERMOPLASTICO, PARA ALOJAR 1 DISJUNTOR (PADRAO DA CONCESSIONARIA LOCAL) | Material |  | UN | 1 | 115.04 | 115.04
Insumo | 00039996 | SINAPI | VERGALHAO ZINCADO ROSCA TOTAL, 1/4" (6,3 MM) | Material |  | M | 0.1664 | 4.07 | 0.67
Insumo | 00034643 | SINAPI | CAIXA DE INSPECAO PARA ATERRAMENTO E PARA RAIOS, EM POLIPROPILENO, DIAMETRO = 300 MM X ALTURA = 400 MM (INCLUIDA TAMPA SEM ESCOTILHA) | Material |  | UN | 1 | 36.7 | 36.7
Insumo | 00003398 | SINAPI | ISOLADOR DE PORCELANA, TIPO ROLDANA, DIMENSOES DE *72* X *72* MM, PARA USO EM BAIXA TENSAO | Material |  | UN | 1 | 5.41 | 5.41
Insumo | 00004346 | SINAPI | PARAFUSO DE FERRO POLIDO, SEXTAVADO, COM ROSCA PARCIAL, DIAMETRO 5/8", COMPRIMENTO 6", COM PORCA E ARRUELA DE PRESSAO MEDIA | Material |  | UN | 3 | 15.84 | 47.52
Insumo | 00014153 | SINAPI | FITA METALICA PERFURADA, L = *18* MM, ROLO DE 30 M, CARGA RECOMENDADA = *30* KGF | Material |  | UN | 0.06 | 57.68 | 3.46
Insumo | 00011267 | SINAPI | ARRUELA LISA, REDONDA, DE LATAO POLIDO, DIAMETRO NOMINAL 5/8", DIAMETRO EXTERNO = 34 MM, DIAMETRO DO FURO = 17 MM, ESPESSURA = *2,5* MM | Material |  | UN | 2 | 1.43 | 2.86
|  |  |  | MO sem LS => | 343.44 | LS => | 0 | MO com LS => | 343.44
5.10 | Código | Banco | Descrição | Tipo |  | Und | Quant. | Valor Unit | Total
Composição | COMR42 | Próprio | Ref. SINAPI (91907) - CURVA 180 GRAUS PARA ELETRODUTO, PVC, ROSCÁVEL, DN 32 MM (1"), PARA CIRCUITOS TERMINAIS, INSTALADA EM LAJE - FORNECIMENTO E INSTALAÇÃO. AF_03/2023 | Instalações Elétricas - Eletrodutos Embutidos, Cabos, Caixas, Tomadas e Interruptores |  | UN | 1 | 33.04 | 33.04
Composição Auxiliar | 88247 | SINAPI | AUXILIAR DE ELETRICISTA COM ENCARGOS COMPLEMENTARES | SEDI - SERVIÇOS DIVERSOS |  | H | 0.196 | 23.57 | 4.61
Composição Auxiliar | 88264 | SINAPI | ELETRICISTA COM ENCARGOS COMPLEMENTARES | SEDI - SERVIÇOS DIVERSOS |  | H | 0.196 | 27.77 | 5.44
Insumo | 00039277 | SINAPI | CURVA 180 GRAUS, DE PVC RIGIDO ROSCAVEL, DE 2", PARA ELETRODUTO | Material |  | UN | 1 | 22.99 | 22.99
|  |  |  | MO sem LS => | 7.32 | LS => | 0 | MO com LS => | 7.32
5.24 | Código | Banco | Descrição | Tipo |  | Und | Quant. | Valor Unit | Total
Composição | COMR44 | Próprio | Conjunto de iluminação C/02 e lâmpadas de LED 200W, Montada em poste de aço galvanizado circular, chumbador de aço e fiação -H=8M | INEL - INSTALAÇÃO ELÉTRICA/ELETRIFICAÇÃO E ILUMINAÇÃO EXTERNA |  | UN | 1 | 3608.96 | 3608.96
Composição Auxiliar | 88264 | SINAPI | ELETRICISTA COM ENCARGOS COMPLEMENTARES | SEDI - SERVIÇOS DIVERSOS |  | H | 1 | 27.77 | 27.77
Composição Auxiliar | 88247 | SINAPI | AUXILIAR DE ELETRICISTA COM ENCARGOS COMPLEMENTARES | SEDI - SERVIÇOS DIVERSOS |  | H | 1 | 23.57 | 23.57
Insumo | 00039746 | SINAPI | CHUMBADOR DE ACO GALVANIZADO, 1" X 600 MM, PARA POSTES DE ACO COM BASE, INCLUSO PORCA E ARRUELA | Material |  | UN | 1 | 127.68 | 127.68
Insumo | 00021012 | SINAPI | TUBO ACO GALVANIZADO COM COSTURA, CLASSE LEVE, DN 40 MM (1 1/2"), E = 3,00 MM, *3,48* KG/M (NBR 5580) | Material |  | M | 44.8 | 45.88 | 2055.42
Insumo | 00042248 | SINAPI | LUMINARIA DE LED PARA ILUMINACAO PUBLICA, DE 181 W ATE 239 W, INVOLUCRO EM ALUMINIO OU ACO INOX | Material |  | UN | 2 | 687.26 | 1374.52
|  |  |  | MO sem LS => | 37.42 | LS => | 0 | MO com LS => | 37.42
5.25 | Código | Banco | Descrição | Tipo |  | Und | Quant. | Valor Unit | Total
Composição | COMR45 | Próprio | Conjunto de iluminação C/03 e lâmpadas de LED 200W, Montada em poste de aço galvanizado circular, chumbador de aço e fiação -H=8M | INEL - INSTALAÇÃO ELÉTRICA/ELETRIFICAÇÃO E ILUMINAÇÃO EXTERNA |  | UN | 1 | 4296.22 | 4296.22
Composição Auxiliar | 88264 | SINAPI | ELETRICISTA COM ENCARGOS COMPLEMENTARES | SEDI - SERVIÇOS DIVERSOS |  | H | 1 | 27.77 | 27.77
Composição Auxiliar | 88247 | SINAPI | AUXILIAR DE ELETRICISTA COM ENCARGOS COMPLEMENTARES | SEDI - SERVIÇOS DIVERSOS |  | H | 1 | 23.57 | 23.57
Insumo | 00039746 | SINAPI | CHUMBADOR DE ACO GALVANIZADO, 1" X 600 MM, PARA POSTES DE ACO COM BASE, INCLUSO PORCA E ARRUELA | Material |  | UN | 1 | 127.68 | 127.68
Insumo | 00042248 | SINAPI | LUMINARIA DE LED PARA ILUMINACAO PUBLICA, DE 181 W ATE 239 W, INVOLUCRO EM ALUMINIO OU ACO INOX | Material |  | UN | 3 | 687.26 | 2061.78
Insumo | 00021012 | SINAPI | TUBO ACO GALVANIZADO COM COSTURA, CLASSE LEVE, DN 40 MM (1 1/2"), E = 3,00 MM, *3,48* KG/M (NBR 5580) | Material |  | M | 44.8 | 45.88 | 2055.42
|  |  |  | MO sem LS => | 37.42 | LS => | 0 | MO com LS => | 37.42
5.26 | Código | Banco | Descrição | Tipo |  | Und | Quant. | Valor Unit | Total
Composição | COMR46 | Próprio | Ref. ORSE (12903) - Poste decorativo , em aço galvanizado , com 3m/4m, inclusive luminária planetária de led 60w | 96 |  | un | 1 | 3590.62 | 3590.62
Composição Auxiliar | 93358 | SINAPI | ESCAVAÇÃO MANUAL DE VALA. AF_09/2024 | MOVT - MOVIMENTO DE TERRA |  | m³ | 0.28 | 88.05 | 24.65
Composição Auxiliar | 94963 | SINAPI | CONCRETO FCK = 15MPA, TRAÇO 1:3,4:3,5 (EM MASSA SECA DE CIMENTO/ AREIA MÉDIA/ BRITA 1) - PREPARO MECÂNICO COM BETONEIRA 400 L. AF_05/2021 | FUES - FUNDAÇÕES E ESTRUTURAS |  | m³ | 0.28 | 448.68 | 125.63
Composição Auxiliar | 88316 | SINAPI | SERVENTE COM ENCARGOS COMPLEMENTARES | SEDI - SERVIÇOS DIVERSOS |  | H | 1.5 | 22.26 | 33.39
Composição Auxiliar | 103670 | SINAPI | LANÇAMENTO COM USO DE BALDES, ADENSAMENTO E ACABAMENTO DE CONCRETO EM ESTRUTURAS. AF_02/2022 | FUES - FUNDAÇÕES E ESTRUTURAS |  | m³ | 0.28 | 300.33 | 84.09
Composição Auxiliar | 88309 | SINAPI | PEDREIRO COM ENCARGOS COMPLEMENTARES | SEDI - SERVIÇOS DIVERSOS |  | H | 1.5 | 27.42 | 41.13
Insumo | 13678 | ORSE | Luminária Pública decorativa a LED Linha PLANETÁRIA, código ELPFP-60, Potência 60W, 9000 lúmens, IRC > 70%, 5000k/4000k, Alumínio Injetado Vidro Temperadode 4mm, da ESTIL ou similar | Material |  | un | 1 | 1222.47 | 1222.47
Insumo | 13668 | ORSE | Poste de aço galv. cônico contínuPoste de Aço para Jardim, altura 3m/4m, com tubo diam. = 64mm | Material |  | un | 3.2 | 620.25 | 1984.8
Insumo | 13671 | ORSE | Suporte de fixação em chapa de aço galvanizado, para 01 luminária, encaixe emposte com topo de Ø de 60,3mm externo, da Induspar ou similar | Material |  | un | 1 | 74.46 | 74.46
|  |  |  | MO sem LS => | 147.1 | LS => | 0 | MO com LS => | 147.1
5.34 | Código | Banco | Descrição | Tipo |  | Und | Quant. | Valor Unit | Total
Composição | COMR47 | Próprio | Ref. SINAPI (93674) - DISJUNTOR BIPOLAR TIPO DR, CORRENTE NOMINAL DE 16A - FORNECIMENTO E INSTALAÇÃO. AF_07/2025 | Instalações Elétricas - Quadros, Cabos, Disjuntores, Contatores e Barramentos Blindados |  | UN | 1 | 143.71 | 143.71
Composição Auxiliar | 88264 | SINAPI | ELETRICISTA COM ENCARGOS COMPLEMENTARES | SEDI - SERVIÇOS DIVERSOS |  | H | 0.12793 | 27.77 | 3.55
Composição Auxiliar | 88247 | SINAPI | AUXILIAR DE ELETRICISTA COM ENCARGOS COMPLEMENTARES | SEDI - SERVIÇOS DIVERSOS |  | H | 0.12793 | 23.57 | 3.01
Insumo | I8365 | SEINFRA | DISJUNTOR DIFERENCIAL DR-16A - 40A, 30mA | Material |  | UN | 1 | 134.19 | 134.19
Insumo | 00001571 | SINAPI | TERMINAL A COMPRESSAO EM COBRE ESTANHADO PARA CABO 4 MM2, 1 FURO E 1 COMPRESSAO, PARA PARAFUSO DE FIXACAO M5 | Material |  | UN | 2 | 1.48 | 2.96
|  |  |  | MO sem LS => | 4.78 | LS => | 0 | MO com LS => | 4.78
5.35 | Código | Banco | Descrição | Tipo |  | Und | Quant. | Valor Unit | Total
Composição | COMR48 | Próprio | Ref. SINAPI (93674) - DISJUNTOR BIPOLAR TIPO DR, CORRENTE NOMINAL DE 20A - FORNECIMENTO E INSTALAÇÃO. AF_07/2025 | Instalações Elétricas - Quadros, Cabos, Disjuntores, Contatores e Barramentos Blindados |  | UN | 1 | 143.71 | 143.71
Composição Auxiliar | 88247 | SINAPI | AUXILIAR DE ELETRICISTA COM ENCARGOS COMPLEMENTARES | SEDI - SERVIÇOS DIVERSOS |  | H | 0.12793 | 23.57 | 3.01
Composição Auxiliar | 88264 | SINAPI | ELETRICISTA COM ENCARGOS COMPLEMENTARES | SEDI - SERVIÇOS DIVERSOS |  | H | 0.12793 | 27.77 | 3.55
Insumo | I8365 | SEINFRA | DISJUNTOR DIFERENCIAL DR-16A - 40A, 30mA | Material |  | UN | 1 | 134.19 | 134.19
Insumo | 00001571 | SINAPI | TERMINAL A COMPRESSAO EM COBRE ESTANHADO PARA CABO 4 MM2, 1 FURO E 1 COMPRESSAO, PARA PARAFUSO DE FIXACAO M5 | Material |  | UN | 2 | 1.48 | 2.96
|  |  |  | MO sem LS => | 4.78 | LS => | 0 | MO com LS => | 4.78
5.41 | Código | Banco | Descrição | Tipo |  | Und | Quant. | Valor Unit | Total
Composição | COMR49 | Próprio | Ref. SINAPI (101874) - QUADRO DE DISTRIBUIÇÃO DE LUZ EM PVC PARA 24 DISJUNTORES - FORNECIMENTO E INSTALAÇÃO. AF_07/2025 | Instalações Elétricas - Quadros, Cabos, Disjuntores, Contatores e Barramentos Blindados |  | UN | 1 | 635.98 | 635.98
Composição Auxiliar | 88264 | SINAPI | ELETRICISTA COM ENCARGOS COMPLEMENTARES | SEDI - SERVIÇOS DIVERSOS |  | H | 2.129 | 27.77 | 59.12
Composição Auxiliar | 87367 | SINAPI | ARGAMASSA TRAÇO 1:1:6 (EM VOLUME DE CIMENTO, CAL E AREIA MÉDIA ÚMIDA) PARA EMBOÇO/MASSA ÚNICA/ASSENTAMENTO DE ALVENARIA DE VEDAÇÃO, PREPARO MANUAL. AF_08/2019 | SEDI - SERVIÇOS DIVERSOS |  | m³ | 0.0144 | 796.49 | 11.46
Composição Auxiliar | 88247 | SINAPI | AUXILIAR DE ELETRICISTA COM ENCARGOS COMPLEMENTARES | SEDI - SERVIÇOS DIVERSOS |  | H | 2.129 | 23.57 | 50.18
Insumo | 00039806/SINAPI | ORSE | Quadro de distribuicao, em pvc, de embutir, com barramento terra / neutro, para 18 disjuntores nema ou 24 disjuntores din | Material |  | un | 2 | 257.61 | 515.22
|  |  |  | MO sem LS => | 82.15 | LS => | 0 | MO com LS => | 82.15
5.42 | Código | Banco | Descrição | Tipo |  | Und | Quant. | Valor Unit | Total
Composição | COMR65 | Próprio | Ref. da SINAPI (102128) - MOTO BOMBA SUBMERSÍVEL DE 1/2 CV, HM 21 M - FORNECIMENTO E INSTALAÇÃO. AF_12/2020 | Bombas Hidráulicas - Centrífugas, Horizontais e Submersíveis |  | UN | 1 | 2593.15 | 2593.15
Composição Auxiliar | 88264 | SINAPI | ELETRICISTA COM ENCARGOS COMPLEMENTARES | SEDI - SERVIÇOS DIVERSOS |  | H | 0.633 | 27.77 | 17.57
Composição Auxiliar | 88247 | SINAPI | AUXILIAR DE ELETRICISTA COM ENCARGOS COMPLEMENTARES | SEDI - SERVIÇOS DIVERSOS |  | H | 0.633 | 23.57 | 14.91
Composição Auxiliar | 88248 | SINAPI | AUXILIAR DE ENCANADOR OU BOMBEIRO HIDRÁULICO COM ENCARGOS COMPLEMENTARES | SEDI - SERVIÇOS DIVERSOS |  | H | 5.0266 | 22.58 | 113.5
Composição Auxiliar | 88267 | SINAPI | ENCANADOR OU BOMBEIRO HIDRÁULICO COM ENCARGOS COMPLEMENTARES | SEDI - SERVIÇOS DIVERSOS |  | H | 5.0266 | 26.71 | 134.26
Insumo | 00005086 | SINAPI | CORRENTE DE ELO CURTO COMUM, SOLDADA, GALVANIZADA, ESPESSURA DO ELO = 1/2" (12,5 MM) | Material |  | KG | 10.1376 | 37.47 | 379.85
Insumo | 00044333 | SINAPI | MANGUEIRA FLEXIVEL TRANSPARENTE COM ESPIRAL AZUL, EM PVC, DIAM. 4" (100 MM), PARA SERVICOS LEVES DE SUCCAO E DESCARGA | Material |  | M | 3 | 79.42 | 238.26
Insumo | 14559 | ORSE | Motobomba submersa, marca schneider ou similar, modelo C1-20, motor 1/2cv, monofásico 230V, 5 estágios, recalque 1 1/4", hm = 8 à 45m, q = 1,5 à 6,3 m³/h | Material |  | un | 1 | 1694.8 | 1694.8
|  |  |  | MO sem LS => | 208.3 | LS => | 0 | MO com LS => | 208.3
6.2.5 | Código | Banco | Descrição | Tipo |  | Und | Quant. | Valor Unit | Total
Composição | COMR53 | Próprio | Ref. da ORSE (6316) - LASTRO COM MATERIAL GRANULAR (AREIA MÉDIA LAVADA), APLICADO EM PISOS, ESPESSURA DE 30 CM. | 331 |  | m³ | 1 | 187.05 | 187.05
Composição Auxiliar | 88316 | SINAPI | SERVENTE COM ENCARGOS COMPLEMENTARES | SEDI - SERVIÇOS DIVERSOS |  | H | 1.3 | 22.26 | 28.93
Insumo | 00000370 | SINAPI | AREIA MEDIA - POSTO JAZIDA/FORNECEDOR (RETIRADO NA JAZIDA, SEM TRANSPORTE) | Material |  | M³ | 1.15 | 137.5 | 158.12
|  |  |  | MO sem LS => | 20.04 | LS => | 0 | MO com LS => | 20.04
6.4.6 | Código | Banco | Descrição | Tipo |  | Und | Quant. | Valor Unit | Total
Composição | COMR55 | Próprio | Ref. da SINAPI (103669) - CONCRETAGEM DE SAPATA, FCK = 25 MPA, COM USO DE BALDES - LANÇAMENTO, ADENSAMENTO E ACABAMENTO. AF_02/2022 | Concretagem para Estruturas de Concreto Armado |  | m³ | 1 | 899.99 | 899.99
Composição Auxiliar | 88316 | SINAPI | SERVENTE COM ENCARGOS COMPLEMENTARES | SEDI - SERVIÇOS DIVERSOS |  | H | 7.377 | 22.26 | 164.21
Composição Auxiliar | 90586 | SINAPI | VIBRADOR DE IMERSÃO, DIÂMETRO DE PONTEIRA 45MM, MOTOR ELÉTRICO TRIFÁSICO POTÊNCIA DE 2 CV - CHP DIURNO. AF_06/2015 | CHOR - CUSTOS HORÁRIOS DE MÁQUINAS E EQUIPAMENTOS |  | CHP | 1.042 | 1.44 | 1.5
Composição Auxiliar | 88262 | SINAPI | CARPINTEIRO DE FORMAS COM ENCARGOS COMPLEMENTARES | SEDI - SERVIÇOS DIVERSOS |  | H | 2.459 | 27.01 | 66.41
Composição Auxiliar | 88309 | SINAPI | PEDREIRO COM ENCARGOS COMPLEMENTARES | SEDI - SERVIÇOS DIVERSOS |  | H | 2.459 | 27.42 | 67.42
Composição Auxiliar | 90587 | SINAPI | VIBRADOR DE IMERSÃO, DIÂMETRO DE PONTEIRA 45MM, MOTOR ELÉTRICO TRIFÁSICO POTÊNCIA DE 2 CV - CHI DIURNO. AF_06/2015 | CHOR - CUSTOS HORÁRIOS DE MÁQUINAS E EQUIPAMENTOS |  | CHI | 1.417 | 0.56 | 0.79
Insumo | 00038408 | SINAPI | CONCRETO USINADO BOMBEAVEL, CLASSE DE RESISTENCIA C25, COM BRITA 0 E 1, SLUMP = 190 +/- 20 MM, EXCLUI SERVICO DE BOMBEAMENTO (NBR 8953) | Material |  | m³ | 1.103 | 543.67 | 599.66
|  |  |  | MO sem LS => | 214.04 | LS => | 0 | MO com LS => | 214.04
6.4.15 | Código | Banco | Descrição | Tipo |  | Und | Quant. | Valor Unit | Total
Composição | COMR56 | Próprio | REVESTIMENTO CERÂMICO TIPO PORCELANATO AMADEIRADO DE DIMENSÕES TIPO REGUA; REJUNTE PROXIMO A TONALIDADE. AF_02/2023_PE - REF. SINAPI (87262) - | Revestimentos Cerâmicos Internos |  | m² | 1 | 131.29 | 131.29
Composição Auxiliar | 88316 | SINAPI | SERVENTE COM ENCARGOS COMPLEMENTARES | SEDI - SERVIÇOS DIVERSOS |  | H | 0.2064 | 22.26 | 4.59
Composição Auxiliar | 88256 | SINAPI | AZULEJISTA OU LADRILHEIRO COM ENCARGOS COMPLEMENTARES | Livro SINAPI: Cálculos e Parâmetros |  | H | 0.8038 | 27.29 | 21.93
Insumo | 00045190 | SINAPI | PISO EM PORCELANATO, RETIFICADO, LISO, MONOCOLOR, ACETINADO OU POLIDO, FORMATO MAIOR QUE 2500 ATE 6400 CM2 | Material |  | m² | 1.0864 | 69.9 | 75.93
Insumo | 00034357 | SINAPI | REJUNTE CIMENTICIO, QUALQUER COR | Material |  | KG | 0.141 | 5.87 | 0.82
Insumo | 00037595 | SINAPI | ARGAMASSA COLANTE TIPO AC III | Material |  | KG | 9.13 | 3.07 | 28.02
|  |  |  | MO sem LS => | 19.54 | LS => | 0 | MO com LS => | 19.54
7.1 | Código | Banco | Descrição | Tipo |  | Und | Quant. | Valor Unit | Total
Composição | COMR50 | Próprio | Ref. SINAPI (103307) - LIXEIRA METÁLICA OU INOX, CAPACIDADE DE 60 L, EM TUBO DE AÇO CARBONO E CESTOS EM CHAPA DE AÇO COM PINTURA ELETROSTÁTICA, CHUMBO OU PRETA. AF_11/2021 | Mobiliário Urbano |  | UN | 1 | 719.04 | 719.04
Composição Auxiliar | 5795 | SINAPI | MARTELETE OU ROMPEDOR PNEUMÁTICO MANUAL, 28 KG, COM SILENCIADOR - CHP DIURNO. AF_07/2016 | CHOR - CUSTOS HORÁRIOS DE MÁQUINAS E EQUIPAMENTOS |  | CHP | 0.0768 | 21.73 | 1.66
Composição Auxiliar | 88309 | SINAPI | PEDREIRO COM ENCARGOS COMPLEMENTARES | SEDI - SERVIÇOS DIVERSOS |  | H | 1.8461 | 27.42 | 50.62
Composição Auxiliar | 88316 | SINAPI | SERVENTE COM ENCARGOS COMPLEMENTARES | SEDI - SERVIÇOS DIVERSOS |  | H | 1.2308 | 22.26 | 27.39
Composição Auxiliar | 102486 | SINAPI | CONCRETO FCK = 15MPA, TRAÇO 1:3,4:3,4 (EM MASSA SECA DE CIMENTO/ AREIA MÉDIA/ SEIXO ROLADO) - PREPARO MANUAL. AF_05/2021 | FUES - FUNDAÇÕES E ESTRUTURAS |  | m³ | 0.0222 | 663.72 | 14.73
Composição Auxiliar | 5952 | SINAPI | MARTELETE OU ROMPEDOR PNEUMÁTICO MANUAL, 28 KG, COM SILENCIADOR - CHI DIURNO. AF_07/2016 | CHOR - CUSTOS HORÁRIOS DE MÁQUINAS E EQUIPAMENTOS |  | CHI | 0.2585 | 21.26 | 5.49
Composição Auxiliar | 87298 | SINAPI | ARGAMASSA TRAÇO 1:3 (EM VOLUME DE CIMENTO E AREIA MÉDIA ÚMIDA) PARA CONTRAPISO, PREPARO MECÂNICO COM BETONEIRA 400 L. AF_08/2019 | SEDI - SERVIÇOS DIVERSOS |  | m³ | 0.0016 | 671.48 | 1.07
Insumo | 00004721 | SINAPI | PEDRA BRITADA N. 1 (9,5 A 19 MM) POSTO PEDREIRA/FORNECEDOR, SEM FRETE | Material |  | M³ | 0.0012 | 108.35 | 0.13
Insumo | 00042440 | SINAPI | LIXEIRA DUPLA, COM CAPACIDADE VOLUMETRICA DE 60L*, FABRICADA EM TUBO DE ACO CARBONO, CESTOS EM CHAPA DE ACO E PINTURA NO PROCESSO ELETROSTATICO - PARA ACADEMIA AO AR LIVRE / ACADEMIA DA TERCEIRA IDADE - ATI | Material |  | UN | 0.5 | 1235.91 | 617.95
|  |  |  | MO sem LS => | 64.06 | LS => | 0 | MO com LS => | 64.06
7.2 | Código | Banco | Descrição | Tipo |  | Und | Quant. | Valor Unit | Total
Composição | COMR51 | Próprio | ref. da ORSE (9160) - Brinquedo - Gira-gira (carrossel ø=1,70m), em tubo de ferro galvanizado de 1 1/2" e assento em chapa galvanizada e=1/4", sergipark ou similar | 163 |  | un | 1 | 3932.72 | 3932.72
Composição Auxiliar | 102486 | SINAPI | CONCRETO FCK = 15MPA, TRAÇO 1:3,4:3,4 (EM MASSA SECA DE CIMENTO/ AREIA MÉDIA/ SEIXO ROLADO) - PREPARO MANUAL. AF_05/2021 | FUES - FUNDAÇÕES E ESTRUTURAS |  | m³ | 0.18 | 663.72 | 119.46
Composição Auxiliar | 93358 | SINAPI | ESCAVAÇÃO MANUAL DE VALA. AF_09/2024 | MOVT - MOVIMENTO DE TERRA |  | m³ | 0.18 | 88.05 | 15.84
Composição Auxiliar | 88309 | SINAPI | PEDREIRO COM ENCARGOS COMPLEMENTARES | SEDI - SERVIÇOS DIVERSOS |  | H | 1 | 27.42 | 27.42
Insumo | 9455 | ORSE | Brinquedo gira-gira (carrossel ø=1,70m), em tubo de ferro galvanizado de 1 1/2"e assento em chapa galvanizada e=1/4", sergipark ou similar | Material |  | un | 1 | 3770 | 3770
|  |  |  | MO sem LS => | 48.77 | LS => | 0 | MO com LS => | 48.77
7.3 | Código | Banco | Descrição | Tipo |  | Und | Quant. | Valor Unit | Total
Composição | COMR52 | Próprio | Ref. da SINAPI (103214) - INSTALAÇÃO DE GANGORRA SIMPLES METÁLICA EM TUBOS DE AÇO CARBONO, 2 PRANCHA S. AF_10/2021 | Parquinhos e Equipamentos de Ginástica ao Ar Livre |  | UN | 1 | 2278.73 | 2278.73
Composição Auxiliar | 5952 | SINAPI | MARTELETE OU ROMPEDOR PNEUMÁTICO MANUAL, 28 KG, COM SILENCIADOR - CHI DIURNO. AF_07/2016 | CHOR - CUSTOS HORÁRIOS DE MÁQUINAS E EQUIPAMENTOS |  | CHI | 2.5667 | 21.26 | 54.56
Composição Auxiliar | 5795 | SINAPI | MARTELETE OU ROMPEDOR PNEUMÁTICO MANUAL, 28 KG, COM SILENCIADOR - CHP DIURNO. AF_07/2016 | CHOR - CUSTOS HORÁRIOS DE MÁQUINAS E EQUIPAMENTOS |  | CHP | 0.2333 | 21.73 | 5.06
Composição Auxiliar | 88309 | SINAPI | PEDREIRO COM ENCARGOS COMPLEMENTARES | SEDI - SERVIÇOS DIVERSOS |  | H | 6.7429 | 27.42 | 184.89
Composição Auxiliar | 88316 | SINAPI | SERVENTE COM ENCARGOS COMPLEMENTARES | SEDI - SERVIÇOS DIVERSOS |  | H | 3.3715 | 22.26 | 75.04
Composição Auxiliar | 102486 | SINAPI | CONCRETO FCK = 15MPA, TRAÇO 1:3,4:3,4 (EM MASSA SECA DE CIMENTO/ AREIA MÉDIA/ SEIXO ROLADO) - PREPARO MANUAL. AF_05/2021 | FUES - FUNDAÇÕES E ESTRUTURAS |  | m³ | 0.2831 | 663.72 | 187.89
Composição Auxiliar | 87298 | SINAPI | ARGAMASSA TRAÇO 1:3 (EM VOLUME DE CIMENTO E AREIA MÉDIA ÚMIDA) PARA CONTRAPISO, PREPARO MECÂNICO COM BETONEIRA 400 L. AF_08/2019 | SEDI - SERVIÇOS DIVERSOS |  | m³ | 0.015 | 671.48 | 10.07
Insumo | 00004721 | SINAPI | PEDRA BRITADA N. 1 (9,5 A 19 MM) POSTO PEDREIRA/FORNECEDOR, SEM FRETE | Material |  | M³ | 0.0113 | 108.35 | 1.22
Insumo | 13849 | ORSE | Brinquedo - Gangorra Dupla, modelo M119, da Lúdico Brinquedos Inteligentes ousimilar | Material |  | un | 1 | 1760 | 1760
|  |  |  | MO sem LS => | 260.55 | LS => | 0 | MO com LS => | 260.55
Composições Auxiliares
[5 empty] | Total sem BDI |  | 289187.47
[5 empty] | Total do BDI |  | 61741.52
[5 empty] | Total Geral |  | 350928.99
_______________________________________________________________ Camila Rafaela Engenheira Civil