## Planilha1
OBRA: CONSTRUÇÃO DE UMA CENTRAL DE ABASTECIMENTO FARMACÊUTICO - CAF, LOCALIZADA NO BAIRRO DO HELIÓPOLIS, GARANHUNS PE. |  |  |  | BANCOS |  | B.D.I. | ENCARGOS SOCIAIS
|  |  |  | SINAPI - 04/2026 - Pernambuco SBC - 04/2026 - Pernambuco ORSE - 02/2026 - Sergipe SEINFRA - 028 - Ceará CPOS/CDHU - 04/2026 - São Paulo EMOP - 04/2026 - Rio de Janeiro |  | BDI 1 - 22,88% BDI 2 - 15,28% | Não Desonerado: embutido nos preços unitário dos insumos de mão de obra, de acordo com as bases.
PLANILHA ORÇAMENTÁRIA
ITEM | CÓDIGO | BANCO | DESCRIÇÃO | UND | QUANT. | VALOR UNIT. | VALOR UNIT. C/ BDI | TOTAL | PESO (%) | BDI 1 | 1.2288
1.0 |  |  | SERVIÇOS PRELIMINARES |  |  |  |  | 48970.97 | 1.871% | BDI 2 | 1.1528
1.1 |  |  | SERVIÇOS INICIAIS |  |  |  |  | 21585.56 | 0.8249%
1.1.1 | 103689 | SINAPI | FORNECIMENTO E INSTALAÇÃO DE PLACA DE OBRA COM CHAPA GALVANIZADA E ESTRUTURA DE MADEIRA. AF_03/2022_PS | M2 | 6 | 502.34 | 617.27 | 3703.62 | 0.1415%
1.1.2 | 98459 | SINAPI | TAPUME COM TELHA METÁLICA. AF_05/2018 | M2 | 145.24 | 100.2 | 123.12 | 17881.94 | 0.6833%
1.2 |  |  | CANTEIRO DE OBRAS |  |  |  |  | 20256.2 | 0.7741%
1.2.1 | 99059 | SINAPI | LOCAÇÃO CONVENCIONAL DE OBRA, UTILIZANDO GABARITO DE TÁBUAS CORRIDAS PONTALETADAS A CADA 2,00M - 2 UTILIZAÇÕES. AF_03/2024 | M | 54.37 | 71.78 | 88.2 | 4795.43 | 0.1833%
1.2.2 | 10776 | SINAPI-I | LOCACAO DE CONTAINER 2,30 X 6,00 M, ALT. 2,50 M, PARA ESCRITORIO, SEM DIVISORIAS INTERNAS E SEM SANITARIO (NAO INCLUI MOBILIZACAO/DESMOBILIZACAO) | MÊS | 7 | 725.58 | 836.44 | 5855.08 | 0.2237%
1.2.3 | 10777 | SINAPI-I | LOCACAO DE CONTAINER 2,30 X 4,30 M, ALT. 2,50 M, PARA SANITARIO, COM 3 BACIAS, 4 CHUVEIROS, 1 LAVATORIO E 1 MICTORIO (NAO INCLUI MOBILIZACAO/DESMOBILIZACAO) | MÊS | 7 | 1054.51 | 1215.63 | 8509.41 | 0.3252%
1.2.4 | 105115 | SINAPI | INSTALAÇÃO E DESINSTALAÇÃO MECANIZADA DE CONTÊINER OU MÓDULO HABITÁVEL DE USOS DIVERSOS. AF_03/2024 | UN | 2 | 139.2 | 171.04 | 342.08 | 0.01307%
1.2.5 | 100952 | SINAPI | TRANSPORTE COM CAMINHÃO CARROCERIA COM GUINDAUTO (MUNCK), MOMENTO MÁXIMO DE CARGA 11,7 TM, EM VIA URBANA PAVIMENTADA, DMT ATÉ 30KM (UNIDADE: TXKM). AF_07/2020 | TXKM | 180 | 3.41 | 4.19 | 754.2 | 0.02882%
1.3 |  |  | DEMOLIÇÃO |  |  |  |  | 7129.21 | 0.2724%
1.3.1 | 98525 | SINAPI | LIMPEZA MECANIZADA DE CAMADA VEGETAL, VEGETAÇÃO E PEQUENAS ÁRVORES (DIÂMETRO DE TRONCO MENOR QUE 0,20 M), COM TRATOR DE ESTEIRAS. AF_03/2024 | M2 | 610.48 | 0.7 | 0.86 | 525.01 | 0.02006%
1.3.2 | 104796 | SINAPI | DEMOLIÇÃO DE GUIAS, SARJETAS OU SARJETÕES, DE FORMA MECANIZADA, SEM REAPROVEITAMENTO. AF_09/2023 | M | 66.6 | 14.6 | 17.94 | 1194.8 | 0.04566%
1.3.3 | 97625 | SINAPI | DEMOLIÇÃO DE ALVENARIA PARA QUALQUER TIPO DE BLOCO, DE FORMA MECANIZADA, SEM REAPROVEITAMENTO. AF_09/2023 | M3 | 27.96 | 53.9 | 66.23 | 1851.79 | 0.07076%
1.3.4 | 104790 | SINAPI | DEMOLIÇÃO DE PISO DE CONCRETO SIMPLES, DE FORMA MECANIZADA COM MARTELETE, SEM REAPROVEITAMENTO. AF_09/2023 | M3 | 14.51 | 109.83 | 134.95 | 1958.12 | 0.07483%
1.3.5 | 100984 | SINAPI | CARGA, MANOBRA E DESCARGA DE ENTULHO EM CAMINHÃO BASCULANTE 18 M³ - CARGA COM ESCAVADEIRA HIDRÁULICA (CAÇAMBA DE 0,80 M³ / 111 HP) E DESCARGA LIVRE (UNIDADE: M3). AF_02/2026 | M3 | 42.47 | 9.92 | 12.18 | 517.28 | 0.01977%
1.3.6 | 95877 | SINAPI | TRANSPORTE COM CAMINHÃO BASCULANTE DE 18 M³, EM VIA URBANA PAVIMENTADA, DMT ATÉ 30 KM (UNIDADE: M3XKM). AF_02/2026 | M3XKM | 394.97 | 2.23 | 2.74 | 1082.21 | 0.04136%
2.0 |  |  | MOVIMENTAÇÃO DE TERRA |  |  |  |  | 84950.36 | 3.246%
2.1 | 5932 | SINAPI | ATERRO MECANIZADO, INCLUSIVE COMPACTAÇÃO (REF. ITEM: 79484 (SINAPI 04/2016)) | CHP | 543.49 | 7.37 | 9.05 | 4918.58 | 0.188%
2.2 | 368 | SINAPI-I | AREIA PARA ATERRO - POSTO JAZIDA/FORNECEDOR (RETIRADO NA JAZIDA, SEM TRANSPORTE) | M3 | 472.15 | 70 | 80.69 | 38097.78 | 1.456%
2.3 | 96523 | SINAPI | ESCAVAÇÃO MANUAL PARA BLOCO DE COROAMENTO OU SAPATA (INCLUINDO ESCAVAÇÃO PARA COLOCAÇÃO DE FÔRMAS). AF_01/2024 | M3 | 56.34 | 104.76 | 128.72 | 7252.08 | 0.2771%
2.4 | 96521 | SINAPI | ESCAVAÇÃO MECANIZADA PARA BLOCO DE COROAMENTO OU SAPATA COM RETROESCAVADEIRA (INCLUINDO ESCAVAÇÃO PARA COLOCAÇÃO DE FÔRMAS). AF_01/2024 | M3 | 143.65 | 43.73 | 53.73 | 7718.31 | 0.2949%
2.5 | 96527 | SINAPI | ESCAVAÇÃO MANUAL DE VALA PARA VIGA BALDRAME (INCLUINDO ESCAVAÇÃO PARA COLOCAÇÃO DE FÔRMAS). AF_06/2017 | M3 | 33.79 | 115.32 | 141.7 | 4788.04 | 0.183%
2.6 | 101616 | SINAPI | PREPARO DE FUNDO DE VALA COM LARGURA MENOR QUE 1,5 M (ACERTO DO SOLO NATURAL). AF_08/2020 | M2 | 143.32 | 8.19 | 10.06 | 1441.79 | 0.0551%
2.7 | 101617 | SINAPI | PREPARO DE FUNDO DE VALA COM LARGURA MAIOR OU IGUAL A 1,5 M E MENOR QUE 2,5 M (ACERTO DO SOLO NATURAL). AF_08/2020 | M2 | 85.47 | 3.7 | 4.54 | 388.03 | 0.01483%
2.8 | 93382 | SINAPI | REATERRO MANUAL DE VALAS, COM COMPACTADOR DE SOLOS DE PERCUSSÃO. AF_08/2023 | M3 | 162.44 | 28.05 | 34.46 | 5597.68 | 0.2139%
2.9 | 95877 | SINAPI | TRANSPORTE COM CAMINHÃO BASCULANTE DE 18 M³, EM VIA URBANA PAVIMENTADA, DMT ATÉ 30 KM (UNIDADE: M3XKM). AF_07/2020 | M3XKM | 5382.51 | 2.23 | 2.74 | 14748.07 | 0.5636%
3.0 |  |  | INFRAESTRUTURA |  |  |  |  | 190895.62 | 7.295%
3.1 | 96619 | SINAPI | LASTRO DE CONCRETO MAGRO, APLICADO EM BLOCOS DE COROAMENTO OU SAPATAS, ESPESSURA DE 5 CM. AF_08/2017 | M2 | 79.32 | 44.44 | 54.6 | 4330.87 | 0.1655%
3.2 | 95241 | SINAPI | LASTRO DE CONCRETO MAGRO, APLICADO EM PISOS, LAJES SOBRE SOLO OU RADIERS, ESPESSURA DE 5 CM. AF_01/2024 | M2 | 41.58 | 41.14 | 50.55 | 2101.86 | 0.08032%
3.3 | 101166 | SINAPI | ALVENARIA DE EMBASAMENTO COM BLOCO ESTRUTURAL DE CERÂMICA, DE 14X19X29CM E ARGAMASSA DE ASSENTAMENTO COM PREPARO EM BETONEIRA. AF_05/2020 | M3 | 3.83 | 642.53 | 789.54 | 3023.93 | 0.1156%
3.4 | 96535 | SINAPI | FABRICAÇÃO, MONTAGEM E DESMONTAGEM DE FÔRMA PARA SAPATA, EM MADEIRA SERRADA, E=25 MM, 4 UTILIZAÇÕES. AF_01/2024 | M2 | 114.17 | 147.46 | 181.19 | 20686.46 | 0.7905%
3.5 | 96536 | SINAPI | FABRICAÇÃO, MONTAGEM E DESMONTAGEM DE FÔRMA PARA VIGA BALDRAME, EM MADEIRA SERRADA, E=25 MM, 4 UTILIZAÇÕES. AF_01/2024 | M2 | 267.47 | 79.06 | 97.14 | 25982.03 | 0.9929%
3.6 | 104916 | SINAPI | ARMAÇÃO DE SAPATA ISOLADA, VIGA BALDRAME E SAPATA CORRIDA UTILIZANDO AÇO CA-60 DE 5 MM - MONTAGEM. AF_01/2024 | KG | 270.3 | 16.77 | 20.6 | 5568.18 | 0.2128%
3.7 | 104917 | SINAPI | ARMAÇÃO DE SAPATA ISOLADA, VIGA BALDRAME E SAPATA CORRIDA UTILIZANDO AÇO CA-50 DE 6,3 MM - MONTAGEM. AF_01/2024 | KG | 47.9 | 15.29 | 18.78 | 899.56 | 0.03438%
3.8 | 104918 | SINAPI | ARMAÇÃO DE SAPATA ISOLADA, VIGA BALDRAME E SAPATA CORRIDA UTILIZANDO AÇO CA-50 DE 8 MM - MONTAGEM. AF_01/2024 | KG | 399.1 | 14 | 17.2 | 6864.52 | 0.2623%
3.9 | 104919 | SINAPI | ARMAÇÃO DE SAPATA ISOLADA, VIGA BALDRAME E SAPATA CORRIDA UTILIZANDO AÇO CA-50 DE 10 MM - MONTAGEM. AF_01/2024 | KG | 737.6 | 12.38 | 15.21 | 11218.89 | 0.4287%
3.10 | 104920 | SINAPI | ARMAÇÃO DE BLOCO, SAPATA ISOLADA, VIGA BALDRAME E SAPATA CORRIDA UTILIZANDO AÇO CA-50 DE 12,5 MM - MONTAGEM. AF_01/2024 | KG | 682.2 | 10.45 | 12.84 | 8759.44 | 0.3347%
3.11 | 104921 | SINAPI | ARMAÇÃO DE BLOCO, SAPATA ISOLADA, VIGA BALDRAME E SAPATA CORRIDA UTILIZANDO AÇO CA-50 DE 16 MM - MONTAGEM. AF_01/2024 | KG | 1142.2 | 9.75 | 11.98 | 13683.55 | 0.5229%
3.12 | CPU 642 | SINAPI | CONCRETAGEM DE SAPATA, FCK 25 MPA, COM USO DE BOMBA - LANÇAMENTO, ADENSAMENTO E ACABAMENTO. (REF. ITEM: 96558 SINAPI 02/2026) | M3 | 40.82 | 714.36 | 877.8 | 35831.79 | 1.369%
3.13 | 96557 | SINAPI | CONCRETAGEM DE BLOCO DE COROAMENTO OU VIGA BALDRAME, FCK 30 MPA, COM USO DE BOMBA - LANÇAMENTO, ADENSAMENTO E ACABAMENTO. AF_01/2024 | m³ | 19.6 | 800.44 | 983.58 | 19278.16 | 0.7367%
3.14 | 98557 | SINAPI | IMPERMEABILIZAÇÃO DE SUPERFÍCIE COM EMULSÃO ASFÁLTICA, 2 DEMÃOS AF_06/2018 | M2 | 566.24 | 46.95 | 57.69 | 32666.38 | 1.248%
4.0 |  |  | SUPERESTRUTURA |  |  |  |  | 354861.44 | 13.56%
4.1 | 92480 | SINAPI | MONTAGEM E DESMONTAGEM DE FÔRMA DE VIGA, ESCORAMENTO METÁLICO, PÉ-DIREITO SIMPLES, EM CHAPA DE MADEIRA PLASTIFICADA, 18 UTILIZAÇÕES. AF_09/2020 | M2 | 505.33 | 100.68 | 123.71 | 62514.37 | 2.389%
4.2 | 92443 | SINAPI | MONTAGEM E DESMONTAGEM DE FÔRMA DE PILARES RETANGULARES E ESTRUTURAS SIMILARES, PÉ-DIREITO SIMPLES, EM CHAPA DE MADEIRA COMPENSADA PLASTIFICADA, 18 UTILIZAÇÕES. AF_09/2020 | M2 | 379.84 | 54.54 | 67.01 | 25453.07 | 0.9727%
4.3 | 92522 | SINAPI | MONTAGEM E DESMONTAGEM DE FÔRMA DE LAJE MACIÇA, PÉ-DIREITO SIMPLES, EM CHAPA DE MADEIRA COMPENSADA RESINADA, 8 UTILIZAÇÕES. AF_09/2020 | M2 | 20.25 | 42.15 | 51.79 | 1048.74 | 0.04008%
4.4 | 101989 | SINAPI | FABRICAÇÃO DE FÔRMA PARA ESCADAS, COM 2 LANCES EM "L" E LAJE PLANA, EM CHAPA DE MADEIRA COMPENSADA RESINADA, E= 17 MM. AF_11/2020 | M2 | 17.47 | 176.24 | 216.56 | 3783.3 | 0.1446%
4.5 | 92759 | SINAPI | ARMAÇÃO DE PILAR OU VIGA DE ESTRUTURA CONVENCIONAL DE CONCRETO ARMADO UTILIZANDO AÇO CA-60 DE 5,0 MM - MONTAGEM. AF_06/2022 | KG | 1162.9 | 13.92 | 17.1 | 19885.59 | 0.7599%
4.6 | 92760 | SINAPI | ARMAÇÃO DE PILAR OU VIGA DE ESTRUTURA CONVENCIONAL DE CONCRETO ARMADO UTILIZANDO AÇO CA-50 DE 6,3 MM - MONTAGEM. AF_06/2022 | KG | 104.1 | 12.89 | 15.83 | 1647.9 | 0.06297%
4.7 | 92761 | SINAPI | ARMAÇÃO DE PILAR OU VIGA DE ESTRUTURA CONVENCIONAL DE CONCRETO ARMADO UTILIZANDO AÇO CA-50 DE 8,0 MM - MONTAGEM. AF_06/2022 | KG | 806.1 | 11.93 | 14.65 | 11809.36 | 0.4513%
4.8 | 92762 | SINAPI | ARMAÇÃO DE PILAR OU VIGA DE ESTRUTURA CONVENCIONAL DE CONCRETO ARMADO UTILIZANDO AÇO CA-50 DE 10,0 MM - MONTAGEM. AF_06/2022 | KG | 751.7 | 10.55 | 12.96 | 9742.03 | 0.3723%
4.9 | 92763 | SINAPI | ARMAÇÃO DE PILAR OU VIGA DE ESTRUTURA CONVENCIONAL DE CONCRETO ARMADO UTILIZANDO AÇO CA-50 DE 12,5 MM - MONTAGEM. AF_06/2022 | KG | 3154.7 | 8.81 | 10.82 | 34133.85 | 1.304%
4.10 | 92764 | SINAPI | ARMAÇÃO DE PILAR OU VIGA DE ESTRUTURA CONVENCIONAL DE CONCRETO ARMADO UTILIZANDO AÇO CA-50 DE 16,0 MM - MONTAGEM. AF_06/2022 | KG | 2103.5 | 8.47 | 10.4 | 21876.4 | 0.836%
4.11 | 92768 | SINAPI | ARMAÇÃO DE LAJE DE ESTRUTURA CONVENCIONAL DE CONCRETO ARMADO UTILIZANDO AÇO CA-60 DE 5,0 MM - MONTAGEM. AF_06/2022 | KG | 32.7 | 13.32 | 16.36 | 534.97 | 0.02044%
4.12 | 92769 | SINAPI | ARMAÇÃO DE LAJE DE ESTRUTURA CONVENCIONAL DE CONCRETO ARMADO UTILIZANDO AÇO CA-50 DE 6,3 MM - MONTAGEM. AF_06/2022 | KG | 170 | 12.31 | 15.12 | 2570.4 | 0.09822%
4.13 | 92771 | SINAPI | ARMAÇÃO DE LAJE DE ESTRUTURA CONVENCIONAL DE CONCRETO ARMADO UTILIZANDO AÇO CA-50 DE 10,0 MM - MONTAGEM. AF_06/2022 | KG | 151.9 | 10.06 | 12.36 | 1877.48 | 0.07175%
4.14 | 95944 | SINAPI | ARMAÇÃO DE ESCADA, DE UMA ESTRUTURA CONVENCIONAL DE CONCRETO ARMADO UTILIZANDO AÇO CA-50 DE 6,3 MM - MONTAGEM. AF_11/2020 | KG | 18.3 | 20.2 | 24.82 | 454.2 | 0.01736%
4.15 | 95945 | SINAPI | ARMAÇÃO DE ESCADA, DE UMA ESTRUTURA CONVENCIONAL DE CONCRETO ARMADO UTILIZANDO AÇO CA-50 DE 8,0 MM - MONTAGEM. AF_11/2020 | KG | 31.3 | 15.91 | 19.55 | 611.91 | 0.02338%
4.16 | 95946 | SINAPI | ARMAÇÃO DE ESCADA, DE UMA ESTRUTURA CONVENCIONAL DE CONCRETO ARMADO UTILIZANDO AÇO CA-50 DE 10,0 MM - MONTAGEM. AF_11/2020 | KG | 1.6 | 12.37 | 15.2 | 24.32 | 0.0009294%
4.17 | 95947 | SINAPI | ARMAÇÃO DE ESCADA, DE UMA ESTRUTURA CONVENCIONAL DE CONCRETO ARMADO UTILIZANDO AÇO CA-50 DE 12,5 MM - MONTAGEM. AF_11/2020 | KG | 5.9 | 9.34 | 11.47 | 67.67 | 0.002586%
4.18 | CPU 649 | Próprio | LAJE PRÉ-MOLDADA UNIDIRECIONAL, BIAPOIADA, ENCHIMENTO EM EPS, VIGOTA TRELIÇADA, ALTURA TOTAL DA LAJE "LT" = 12 CM (ENCHIMENTO+CAPA) = (8+4). (REF. ITEM: 101951 SINAPI 02/2026) | M2 | 5.98 | 195.46 | 240.18 | 1436.27 | 0.05489%
4.19 | CPU 650 | Próprio | LAJE PRÉ-MOLDADA UNIDIRECIONAL, BIAPOIADA, ENCHIMENTO EM EPS, VIGOTA TRELIÇADA, ALTURA TOTAL DA LAJE "LT" = 16 CM (ENCHIMENTO+CAPA) = (12+4). (REF. ITEM: 101952 SINAPI 02/2026) | M2 | 312.4 | 215.66 | 265 | 82786 | 3.164%
4.20 | CPU 646 | Próprio | CONCRETAGEM DE VIGAS E LAJES, FCK=30 MPA, PARA LAJES MACIÇAS OU NERVURADAS COM USO DE BOMBA - LANÇAMENTO, ADENSAMENTO E ACABAMENTO. (REF. ITEM: 103675 SINAPI 02/2026) | M3 | 51.06 | 744.28 | 914.57 | 46697.94 | 1.784%
4.21 | CPU 647 | Próprio | CONCRETAGEM DE ESCADAS, FCK=30 MPA, COM USO DE BOMBA - LANÇAMENTO, ADENSAMENTO E ACABAMENTO. (REF. ITEM: 103686 SINAPI 02/2026) | M3 | 2.01 | 814.68 | 1001.07 | 2012.15 | 0.07689%
4.22 | CPU 648 | Próprio | CONCRETAGEM DE PILARES, FCK = 30 MPA, COM USO DE BOMBA - LANÇAMENTO, ADENSAMENTO E ACABAMENTO. (REF. ITEM: 103672 SINAPI 02/2026) | M3 | 26.14 | 743.87 | 914.06 | 23893.52 | 0.9131%
5.0 |  |  | ALVENARIA E DIVISÓRIAS |  |  |  |  | 122862.81 | 4.695%
5.1 | 103368 | SINAPI | ALVENARIA DE VEDAÇÃO DE BLOCOS CERÂMICOS FURADOS NA HORIZONTAL DE 14X19X39 CM (ESPESSURA 14 CM) E ARGAMASSA DE ASSENTAMENTO COM PREPARO EM BETONEIRA. AF_12/2021 | M2 | 1020.78 | 65.93 | 81.01 | 82693.38 | 3.16%
5.2 | 96359 | SINAPI | PAREDE COM SISTEMA EM CHAPAS DE GESSO PARA DRYWALL, USO INTERNO, COM DUAS FACES SIMPLES E ESTRUTURA METÁLICA COM GUIAS SIMPLES PARA PAREDES COM ÁREA LÍQUIDA MAIOR OU IGUAL A 6 M2, COM VÃOS. AF_07/2023_PS | M2 | 134.37 | 104.25 | 128.1 | 17212.79 | 0.6578%
5.3 | 105033 | SINAPI | CINTA DE AMARRAÇÃO DE ALVENARIA MOLDADA IN LOCO COM UTILIZAÇÃO DE BLOCOS CANALETA, ESPESSURA DE *15* CM. AF_03/2024 | M | 18.05 | 60.1 | 73.85 | 1332.99 | 0.05094%
5.4 | 105023 | SINAPI | VERGA MOLDADA IN LOCO EM CONCRETO, ESPESSURA DE *15* CM. AF_03/2024 | M | 71.67 | 70.97 | 87.2 | 6249.62 | 0.2388%
5.5 | 105029 | SINAPI | CONTRAVERGA MOLDADA IN LOCO EM CONCRETO, ESPESSURA DE *15* CM. AF_03/2024 | M | 56.33 | 53.37 | 65.58 | 3694.12 | 0.1412%
5.6 | 98557 | SINAPI | IMPERMEABILIZAÇÃO DE SUPERFÍCIE COM EMULSÃO ASFÁLTICA, 2 DEMÃOS. AF_09/2023 | M2 | 202.46 | 46.95 | 57.69 | 11679.91 | 0.4463%
6.0 |  |  | PISO |  |  |  |  | 233131.94 | 8.909%
6.1 |  |  | PISO INTERNO |  |  |  |  | 170886.39 | 6.53%
6.1.1 | 94968 | SINAPI | CONCRETO MAGRO PARA LASTRO, TRAÇO 1:4,5:4,5 (EM MASSA SECA DE CIMENTO/ AREIA MÉDIA/ BRITA 1) - PREPARO MECÂNICO COM BETONEIRA 600 L. AF_05/2021 | M3 | 17.11 | 453.85 | 557.69 | 9542.07 | 0.3646%
6.1.2 | 87640 | SINAPI | CONTRAPISO EM ARGAMASSA TRAÇO 1:4 (CIMENTO E AREIA), PREPARO MECÂNICO COM BETONEIRA 400 L, APLICADO EM ÁREAS SECAS SOBRE LAJE, ADERIDO, ACABAMENTO NÃO REFORÇADO, ESPESSURA 4CM. AF_07/2021 | M2 | 490 | 53.02 | 65.15 | 31923.5 | 1.22%
6.1.3 | 87263 | SINAPI | REVESTIMENTO CERÂMICO PARA PISO COM PLACAS TIPO PORCELANATO DE DIMENSÕES 60X60 CM APLICADA EM AMBIENTES DE ÁREA MAIOR QUE 10 M². AF_06/2014 | M2 | 346.93 | 126.04 | 154.87 | 53729.04 | 2.053%
6.1.4 | 88650 | SINAPI | RODAPÉ CERÂMICO DE 7CM DE ALTURA COM PLACAS TIPO ESMALTADA DE DIMENSÕES 60X60CM. AF_02/2023 | M | 105.57 | 12.58 | 15.45 | 1631.05 | 0.06233%
6.1.5 | 104162 | SINAPI | PISO EM GRANILITE, MARMORITE OU GRANITINA EM AMBIENTES INTERNOS, COM ESPESSURA DE 8 MM, INCLUSO MISTURA EM BETONEIRA, COLOCAÇÃO DAS JUNTAS, APLICAÇÃO DO PISO, 4 POLIMENTOS COM POLITRIZ, ESTUCAMENTO, SELADOR E CERA. AF_02/2026_PE | M2 | 143.3 | 115.29 | 141.66 | 20299.87 | 0.7757%
6.1.6 | CPU 655 | Próprio | RODAPÉ EM GRANILITE, ABAULADO 10cm (REF. ITEM: 130345 - SBC 02/2026) | M | 83.55 | 60.11 | 73.86 | 6171 | 0.2358%
6.1.7 | CPU 658 | Próprio | EXECUÇÃO DE PISO INDUSTRIAL DE CONCRETO ARMADO, FCK = 20 MPA, ESPESSURA DE 12,0 CM, ACABAMENTO POLIDO. (REF. ITEM: 103913 SINAPI 02/2026) | M2 | 214.92 | 151.88 | 186.63 | 40110.51 | 1.533%
6.1.8 | CPU 659 | Próprio | REVESTIMENTO DE DEGRAUS DE ESCADA EM GRANITO APICOADO - FORNECIMENTO E INSTALAÇÃO (REF. ITEM: 106791 SINAPI 02/2026) | M2 | 12.24 | 402.4 | 494.46 | 6052.19 | 0.2313%
6.1.9 | 98685 | SINAPI | RODAPÉ EM GRANITO, ALTURA 10 CM. AF_02/2026 | M | 11.4 | 101.88 | 125.19 | 1427.16 | 0.05454%
6.2 |  |  | PISO EXTERNO |  |  |  |  | 62245.55 | 2.379%
6.2.1 | 94273 | SINAPI | ASSENTAMENTO DE GUIA (MEIO-FIO) EM TRECHO RETO, CONFECCIONADA EM CONCRETO PRÉ-FABRICADO, DIMENSÕES 100X15X13X30 CM (COMPRIMENTO X BASE INFERIOR X BASE SUPERIOR X ALTURA), PARA VIAS URBANAS (USO VIÁRIO). AF_06/2016 | M | 66.6 | 49.41 | 60.71 | 4043.28 | 0.1545%
6.2.2 | 94277 | SINAPI | ASSENTAMENTO DE GUIA (MEIO-FIO) EM TRECHO RETO, CONFECCIONADA EM CONCRETO PRÉ-FABRICADO, DIMENSÕES 80X08X08X25 CM (COMPRIMENTO X BASE INFERIOR X BASE SUPERIOR X ALTURA). AF_01/2024 | M | 20.72 | 39.6 | 48.66 | 1008.23 | 0.03853%
6.2.3 | 95240 | SINAPI | LASTRO DE CONCRETO MAGRO, APLICADO EM PISOS, LAJES SOBRE SOLO OU RADIERS, ESPESSURA DE 3 CM. AF_07/2016 | M2 | 372.97 | 21.33 | 26.21 | 9775.54 | 0.3736%
6.2.4 | 94992 | SINAPI | EXECUÇÃO DE PASSEIO (CALÇADA) OU PISO DE CONCRETO COM CONCRETO MOLDADO IN LOCO, FEITO EM OBRA, ACABAMENTO CONVENCIONAL, ESPESSURA 6 CM, ARMADO. AF_08/2022 | M2 | 372.97 | 81.46 | 100.09 | 37330.56 | 1.427%
6.2.5 | 98520 | SINAPI | APLICAÇÃO DE ADUBO EM SOLO. AF_05/2018 | M2 | 28.88 | 5.19 | 6.37 | 183.96 | 0.00703%
6.2.6 | 103946 | SINAPI | PLANTIO DE GRAMA ESMERALDA OU SÃO CARLOS OU CURITIBANA, EM PLACAS. AF_07/2024 | M2 | 28.88 | 28.05 | 34.46 | 995.2 | 0.03803%
6.2.7 | 92396 | SINAPI | EXECUÇÃO DE PASSEIO EM PISO INTERTRAVADO, COM BLOCO RETANGULAR COR NATURAL DE 20 X 10 CM, ESPESSURA 6 CM. AF_10/2022 | M2 | 81.07 | 89.43 | 109.89 | 8908.78 | 0.3404%
7.0 |  |  | REVESTIMENTOS |  |  |  |  | 250934.54 | 9.589%
7.1 | 87879 | SINAPI | CHAPISCO APLICADO EM ALVENARIAS E ESTRUTURAS DE CONCRETO INTERNAS, COM COLHER DE PEDREIRO. ARGAMASSA TRAÇO 1:3 COM PREPARO EM BETONEIRA 400L. AF_10/2022 | M2 | 1543.4 | 4.91 | 6.03 | 9306.7 | 0.3556%
7.2 | 87905 | SINAPI | CHAPISCO APLICADO EM ALVENARIA (COM PRESENÇA DE VÃOS) E ESTRUTURAS DE CONCRETO DE FACHADA, COM COLHER DE PEDREIRO. ARGAMASSA TRAÇO 1:3 COM PREPARO EM BETONEIRA 400L. AF_10/2022 | M2 | 685.73 | 8.81 | 10.82 | 7419.59 | 0.2835%
7.3 | 87547 | SINAPI | MASSA ÚNICA, EM ARGAMASSA TRAÇO 1:2:8, PREPARO MECÂNICO, APLICADA MANUALMENTE EM PAREDES INTERNAS DE AMBIENTES COM ÁREA ENTRE 5M² E 10M², E = 10MM, COM TALISCAS. AF_03/2024 | M2 | 1167.53 | 30.56 | 37.55 | 43840.75 | 1.675%
7.4 | 87553 | SINAPI | EMBOÇO, EM ARGAMASSA TRAÇO 1:2:8, PREPARO MECÂNICO, APLICADO MANUALMENTE EM PAREDES INTERNAS DE AMBIENTES COM ÁREA MAIOR QUE 10M², E = 10MM, COM TALISCAS. AF_03/2024 | M2 | 373.17 | 26.41 | 32.45 | 12109.36 | 0.4627%
7.5 | 87775 | SINAPI | EMBOÇO OU MASSA ÚNICA EM ARGAMASSA TRAÇO 1:2:8, PREPARO MECÂNICO COM BETONEIRA 400 L, APLICADA MANUALMENTE EM PANOS DE FACHADA COM PRESENÇA DE VÃOS, ESPESSURA DE 25 MM. AF_08/2022 | M2 | 685.73 | 62.56 | 76.87 | 52712.06 | 2.014%
7.6 | CPU 661 | Próprio | REVESTIMENTO CERÂMICO PARA PAREDES INTERNAS COM PLACAS TIPO ESMALTADA DE DIMENSÕES 30X60 CM APLICADAS EM PAREDES - FORNECIMENTO E INSTALAÇÃO. (REF. ITEM: 87273 SINAPI 02/2026) | M2 | 349.15 | 71.38 | 87.71 | 30623.94 | 1.17%
7.7 | CPU 672 | Próprio | REVESTIMENTO CERÂMICO PARA PAREDE, 10 X 10 CM, APLICADO COM ARGAMASSA INDUSTRIALIZADA REJUNTADO (REF. ITEM: 7172 ORSE 02/2026) | M2 | 67.16 | 71.09 | 87.35 | 5866.42 | 0.2242%
7.8 | 96113 | SINAPI | FORRO EM PLACAS DE GESSO, PARA AMBIENTES COMERCIAIS. AF_08/2023_PS | M2 | 344.05 | 48.71 | 59.85 | 20591.39 | 0.7869%
7.9 | 101965 | SINAPI | PEITORIL LINEAR EM GRANITO OU MÁRMORE, L = 15CM, ASSENTADO COM ARGAMASSA 1:6 COM ADITIVO. AF_11/2020 | M | 27.8 | 169.18 | 207.88 | 5779.06 | 0.2208%
7.10 | CPU 673 | Próprio | QUADRO/MOLDURA 15cm PARA REQUADRO CAIXILHO GRANITO COLADO - FORNECIMENTO E INSTALAÇÃO (REF. ITEM: 120421 SBC 03/2026) | M | 53.8 | 43.27 | 53.17 | 2860.54 | 0.1093%
7.11 | CPU 674 | Próprio | REVESTIMENTO EM PLACA DE ALUMÍNIO COMPOSTO "ACM" ESPESSURA DE 4MM E ACABAMENTO EM PVDF, INCLUSO ESTRUTURA DE FIXAÇÃO - FORNECIMENTO E INSTALAÇÃO. (REF. ITEM: 061458 SEDOP 03/2026) | M2 | 84.54 | 575.89 | 707.65 | 59824.73 | 2.286%
8.0 |  |  | PINTURA |  |  |  |  | 186751.57 | 7.136%
8.1 | 88485 | SINAPI | FUNDO SELADOR ACRÍLICO, APLICAÇÃO MANUAL EM PAREDE, UMA DEMÃO. AF_04/2023 | M2 | 1098.69 | 4.81 | 5.91 | 6493.25 | 0.2481%
8.2 | 88484 | SINAPI | FUNDO SELADOR ACRÍLICO, APLICAÇÃO MANUAL EM TETO, UMA DEMÃO. AF_04/2023 | M2 | 344.05 | 5.85 | 7.18 | 2470.27 | 0.0944%
8.3 | CPU 676 | Próprio | APLICAÇÃO DE MASSA ACRÍLICA PARA TEXTURA RÚSTICA, GRAFFIATO OU SIMILAR (REF. ITEM: 13590 ORSE 02/2026) | M2 | 526.52 | 40.16 | 49.34 | 25978.49 | 0.9927%
8.4 | 96135 | SINAPI | APLICAÇÃO MANUAL DE MASSA ACRÍLICA EM PAREDES EXTERNAS DE CASAS, DUAS DEMÃOS. AF_03/2024 | M2 | 572.17 | 28.52 | 35.04 | 20048.83 | 0.7661%
8.5 | 88494 | SINAPI | EMASSAMENTO COM MASSA LÁTEX, APLICAÇÃO EM TETO, UMA DEMÃO, LIXAMENTO MANUAL. AF_04/2023 | M2 | 379.18 | 21.77 | 26.75 | 10143.06 | 0.3876%
8.6 | CPU 785 | Próprio | PINTURA DE ACABAMENTO COM APLICAÇÃO DE 02 DEMÃO DE MASSA ACRÍLICA E 02 DEMÃOS DE TINTA ESMALTE EPOXI CORES DIVERSAS (REF, ITEM: 13544 ORSE 02/2026) | M2 | 714.54 | 83.34 | 102.4 | 73168.89 | 2.796%
8.7 | 88489 | SINAPI | PINTURA LÁTEX ACRÍLICA PREMIUM, APLICAÇÃO MANUAL EM PAREDES, DUAS DEMÃOS. AF_04/2023 | M2 | 1098.69 | 14.46 | 17.76 | 19512.73 | 0.7457%
8.8 | 88488 | SINAPI | PINTURA LÁTEX ACRÍLICA PREMIUM, APLICAÇÃO MANUAL EM TETO, DUAS DEMÃOS. AF_04/2023 | M2 | 379.18 | 17 | 20.88 | 7917.27 | 0.3025%
8.9 | 100729 | SINAPI | PINTURA COM TINTA EPOXÍDICA DE ACABAMENTO PULVERIZADA SOBRE PERFIL METÁLICO EXECUTADO EM FÁBRICA (POR DEMÃO). AF_01/2020_PE | M2 | 683.76 | 25.02 | 30.74 | 21018.78 | 0.8032%
9.0 |  |  | COBERTA |  |  |  |  | 227593.96 | 8.697%
9.1 | 92543 | SINAPI | TRAMA DE MADEIRA COMPOSTA POR TERÇAS PARA TELHADOS DE ATÉ 2 ÁGUAS PARA TELHA ONDULADA DE FIBROCIMENTO, METÁLICA, PLÁSTICA OU TERMOACÚSTICA, INCLUSO TRANSPORTE VERTICAL. AF_10/2025 | M2 | 178.59 | 30.38 | 37.33 | 6666.76 | 0.2548%
9.2 | CPU 868 | Próprio | ESTRUTURA METÁLICA TRELIÇADA DE COBERTURA, COM LIGAÇÕES SOLDADAS E/OU PARAFUSADAS, INCLUSOS PERFIS METÁLICOS, CHAPAS METÁLICAS, MÃO DE OBRA, TRANSPORTE COM GUINDASTRE E PINTURA - FORNECIMENTO E INSTALAÇÃO (REF. ITEM: 104314 SINAPI 04/2026) | UN | 1 | 67592.31 | 83057.43 | 83057.43 | 3.174%
9.3 | 94216 | SINAPI | TELHAMENTO COM TELHA METÁLICA TERMOACÚSTICA E = 30 MM, COM ATÉ 2 ÁGUAS, INCLUSO IÇAMENTO. AF_07/2019 | M2 | 341.88 | 202.18 | 248.43 | 84933.24 | 3.246%
9.4 | 94213 | SINAPI | TELHAMENTO COM TELHA DE AÇO/ALUMÍNIO E = 0,5 MM, COM ATÉ 2 ÁGUAS, INCLUSO IÇAMENTO. AF_07/2019 | M2 | 178.59 | 69.25 | 85.09 | 15196.22 | 0.5807%
9.5 | CPU 697 | Próprio | RUFO EM CONCRETO PRÉ-FABRICADO, ASSENTADO COM ARGAMASSA DE CIMENTO E AREIA (1:3) - FORNECIMENTO E INSTALAÇÃO (REF. ITEM: 1080086 CAERN 01/2026) | M | 82.34 | 46.46 | 57.09 | 4700.79 | 0.1796%
9.6 | CPU 713 | Próprio | PINGADEIRA MOLDADO "IN LOCO", EM CONCRETO NÃO ESTRUTURAL, PREPARADO EM OBRA COM BETONEIRA, COM FCK 15MPA, INCLUSIVE LANÇAMENTO, ADENSAMENTO, ACABAMENTO E ARMAÇÃO (REF. ITEM: ED-48332 SETOP 01/2026) | M | 150.17 | 24.49 | 30.09 | 4518.61 | 0.1727%
9.7 | 94229 | SINAPI | CALHA EM CHAPA DE AÇO GALVANIZADO NÚMERO 24, DESENVOLVIMENTO DE 100 CM, INCLUSO TRANSPORTE VERTICAL. AF_07/2019 | M | 44.41 | 151.9 | 186.65 | 8289.12 | 0.3168%
9.8 | 98547 | SINAPI | IMPERMEABILIZAÇÃO DE SUPERFÍCIE COM MANTA ASFÁLTICA, DUAS CAMADAS, INCLUSIVE APLICAÇÃO DE PRIMER ASFÁLTICO, E=3MM E E=4MM. AF_06/2018 | M2 | 59.7 | 208.73 | 256.48 | 15311.85 | 0.5851%
9.9 | 98565 | SINAPI | PROTEÇÃO MECÂNICA DE SUPERFICIE HORIZONTAL COM ARGAMASSA DE CIMENTO E AREIA, TRAÇO 1:3, E=3CM. AF_06/2018 | M2 | 36.96 | 60.05 | 73.78 | 2726.9 | 0.1042%
9.10 | 98566 | SINAPI | PROTEÇÃO MECÂNICA DE SUPERFÍCIE VERTICAL COM ARGAMASSA DE CIMENTO E AREIA, TRAÇO 1:3, E=3CM. AF_09/2023 | M2 | 22.74 | 78.49 | 96.44 | 2193.04 | 0.0838%
10.0 |  |  | ESQUADRIAS |  |  |  |  | 109384.43 | 4.18%
10.1 | CPU 724 | Próprio | JANELA EM ALUMÍNIO, COR N/P/B, MOLDURA-VIDRO, TIPO GUILHOTINA, INCLUSIVE VIDRO TEMPERADO INCOLOR 10 MM (REF. ITEM: 11944 ORSE 02/2026) | M2 | 0.6 | 694.5 | 853.4 | 512.04 | 0.01957%
10.2 | CPU 725 | Próprio | JANELA EM ALUMÍNIO, COR N/P/B, TIPO MOLDURA-VIDRO, DE CORRER, INCLUSIVE VIDRO TEMPERADO INCOLOR 10 MM – FORNECIMENTO E INSTALAÇÃO (REF. ITEM: 11941 ORSE 02/2026) | M2 | 24.2 | 909.5 | 1117.59 | 27045.67 | 1.034%
10.3 | CPU 726 | Próprio | PORTA EM ALUMÍNIO DE ABRIR OU CORRER TIPO LAMBRI COM GUARNIÇÃO, FIXAÇÃO COM PARAFUSOS - FORNECIMENTO E INSTALAÇÃO. (REF. ITEM: 91341 SINAPI 02/2026) | M2 | 22.86 | 617.72 | 759.05 | 17351.88 | 0.6631%
10.4 | CPU 727 | Próprio | PORTA OU JANELA EM ALUMÍNIO, COR N/P/B, TIPO VENEZIANA, DE ABRIR OU CORRER, COMPLETA INCLUSIVE CAIXILHOS, DOBRADIÇAS OU ROLDANAS E FECHADURA – FORNECIMENTO E INSTALAÇÃO (REF. ITEM: 11948 ORSE 02/2026) | M2 | 2.28 | 336.19 | 413.11 | 941.89 | 0.03599%
10.5 | 90797 | SINAPI | KIT DE PORTA-PRONTA DE MADEIRA EM ACABAMENTO MELAMÍNICO BRANCO, FOLHA LEVE OU MÉDIA, E BATENTE METÁLICO, 90X210CM, FIXAÇÃO COM ARGAMASSA - FORNECIMENTO E INSTALAÇÃO. AF_10/2025 | UN | 4 | 745.97 | 916.64 | 3666.56 | 0.1401%
10.6 | 90796 | SINAPI | KIT DE PORTA-PRONTA DE MADEIRA EM ACABAMENTO MELAMÍNICO BRANCO, FOLHA LEVE OU MÉDIA, E BATENTE METÁLICO, 80X210CM, FIXAÇÃO COM ARGAMASSA - FORNECIMENTO E INSTALAÇÃO. AF_10/2025 | UN | 7 | 740.5 | 909.92 | 6369.44 | 0.2434%
10.7 | CPU 728 | Próprio | KIT DE PORTA-PRONTA DE MADEIRA EM ACABAMENTO MELAMÍNICO BRANCO, FOLHA LEVE OU MÉDIA, E BATENTE METÁLICO, 70X210CM, FIXAÇÃO COM ARGAMASSA - FORNECIMENTO E INSTALAÇÃO. (REF. ITEM: 90795 SINAPI 09/2025) | UN | 2 | 700.31 | 860.54 | 1721.08 | 0.06577%
10.8 | 90794 | SINAPI | KIT DE PORTA-PRONTA DE MADEIRA EM ACABAMENTO MELAMÍNICO BRANCO, FOLHA LEVE OU MÉDIA, E BATENTE METÁLICO, 60X210CM, FIXAÇÃO COM ARGAMASSA - FORNECIMENTO E INSTALAÇÃO. AF_10/2025 | UN | 9 | 729.57 | 896.49 | 8068.41 | 0.3083%
10.9 | 100874 | SINAPI | PUXADOR PARA PCD, FIXADO NA PORTA - FORNECIMENTO E INSTALAÇÃO. AF_02/2026 | UN | 2 | 356.42 | 437.96 | 875.92 | 0.03347%
10.10 | CPU 729 | Próprio | PORTA EM ALUMÍNIO, COR N/P/B, MOLDURA-VIDRO, COMPLETA, INCLUSIVE CAIXILHOS, DOBRADIÇAS E FECHADURA, INCLUSIVE VIDRO TEMPERADO DE 10 MM – FORNECIMENTO E INSTALAÇÃO (REF. ITEM: 11946 ORSE 02/2026) | M2 | 4.28 | 711.5 | 874.29 | 3741.96 | 0.143%
10.11 | CPU 730 | Próprio | FORNECIMENTO E COLOCAÇÃO DE GRADES DE FERRO EM PORTAS E JANELAS (REF. ITEM; 023310 SBC 02/2026) | M2 | 31 | 390.32 | 479.62 | 14868.22 | 0.5682%
10.12 | CPU 731 | Próprio | PORTÃO EM FERRO DE ABRIR, EM GRADIL NYLOFOR 3D, PINTADO, PADRÃO BELGO OU SIMILAR – FORNECIMENTO E INSTALAÇÃO (ITEM: 13764 ORSE 02/2026) | M2 | 2.76 | 818.31 | 1005.53 | 2775.26 | 0.1061%
10.13 | CPU 732 | Próprio | GRADIL NYLOFOR 3D, MALHA 20X5CM, Ø 5MM, INCLUSO PINTURA, BELGO OU SIMILAR, INCLUSIVE POSTES E ACESSÓRIOS (REF. ITEM: 9035 ORSE 06/2024) | M2 | 19.73 | 434.46 | 533.86 | 10533.05 | 0.4025%
10.14 | CPU 733 | Próprio | FORNECIMENTO E INSTALAÇÃO DE PORTA DE ENROLAR AUTOMÁTICA, COM MOTOR E BOTOEIRA, INCLUSIVE PINTURA ELETRÓSTÁTICA. (REF. ITEM: 14080 ORSE 02/2026) | M2 | 10 | 670.51 | 823.92 | 8239.2 | 0.3148%
10.15 | 102180 | SINAPI | INSTALAÇÃO DE VIDRO TEMPERADO, E = 8 MM, ENCAIXADO EM PERFIL U. AF_11/2025 | M2 | 5.3 | 410.57 | 504.5 | 2673.85 | 0.1022%
11.0 |  |  | INSTALAÇÕES ELÉTRICAS |  |  |  |  | 104462.01 | 3.992%
11.1.1 | 91866 | SINAPI | ELETRODUTO RÍGIDO ROSCÁVEL, PVC, DN 20 MM (1/2"), PARA CIRCUITOS TERMINAIS, INSTALADO EM LAJE - FORNECIMENTO E INSTALAÇÃO. AF_03/2023 | M | 10.23 | 8.87 | 10.89 | 111.4 | 0.004257%
11.1.2 | 91868 | SINAPI | ELETRODUTO RÍGIDO ROSCÁVEL, PVC, DN 32 MM (1"), PARA CIRCUITOS TERMINAIS, INSTALADO EM LAJE - FORNECIMENTO E INSTALAÇÃO. AF_03/2023 | M | 25.55 | 14.92 | 18.33 | 468.33 | 0.0179%
11.1.3 | 93008 | SINAPI | ELETRODUTO RÍGIDO ROSCÁVEL, PVC, DN 50 MM (1 1/2"), PARA REDE ENTERRADA DE DISTRIBUIÇÃO DE ENERGIA ELÉTRICA - FORNECIMENTO E INSTALAÇÃO. AF_12/2021 | M | 12.55 | 19.75 | 24.26 | 304.46 | 0.01163%
11.1.4 | 91843 | SINAPI | ELETRODUTO FLEXÍVEL CORRUGADO REFORÇADO, PVC, DN 20 MM (1/2"), PARA CIRCUITOS TERMINAIS, INSTALADO EM LAJE - FORNECIMENTO E INSTALAÇÃO. AF_03/2023 | M | 3.85 | 6.91 | 8.49 | 32.68 | 0.001249%
11.1.5 | 91845 | SINAPI | ELETRODUTO FLEXÍVEL CORRUGADO REFORÇADO, PVC, DN 25 MM (3/4"), PARA CIRCUITOS TERMINAIS, INSTALADO EM LAJE - FORNECIMENTO E INSTALAÇÃO. AF_03/2023 | M | 40.56 | 8.71 | 10.7 | 433.99 | 0.01658%
11.1.6 | 91854 | SINAPI | ELETRODUTO FLEXÍVEL CORRUGADO, PVC, DN 25 MM (3/4"), PARA CIRCUITOS TERMINAIS, INSTALADO EM PAREDE - FORNECIMENTO E INSTALAÇÃO. AF_03/2023 | M | 616.11 | 10.36 | 12.73 | 7843.08 | 0.2997%
11.1.7 | 91856 | SINAPI | ELETRODUTO FLEXÍVEL CORRUGADO, PVC, DN 32 MM (1"), PARA CIRCUITOS TERMINAIS, INSTALADO EM PAREDE - FORNECIMENTO E INSTALAÇÃO. AF_03/2023 | M | 33.02 | 13.25 | 16.28 | 537.56 | 0.02054%
11.1.8 | CPU 323 | Próprio | ELETRODUTO DE AÇO GALVANIZADO, DN 20 MM (3/4"), APARENTE - FORNECIMENTO E INSTALAÇÂO (REF. ITEM: 13612 ORSE 09/2025) | M | 11.17 | 24.62 | 30.25 | 337.89 | 0.01291%
11.1.9 | CPU 324 | Próprio | ELETRODUTO DE AÇO GALVANIZADO, DN 25 MM (1"), APARENTE - FORNECIMENTO E INSTALAÇÂO (REF. ITEM: 13610 ORSE 09/2025) | M | 195.25 | 50.83 | 62.45 | 12193.36 | 0.466%
11.1.10 | CPU 325 | Próprio | ELETRODUTO DE AÇO GALVANIZADO, DN 32 MM (1 1/4"), APARENTE - FORNECIMENTO E INSTALAÇÃO. (REF. ITEM: 95751 SINAPI 06/2022) | M | 34.56 | 60.56 | 74.41 | 2571.6 | 0.09827%
11.1.11 | CPU 326 | Próprio | ELETRODUTO DE AÇO GALVANIZADO, DN 40 MM (1 1/2 ), APARENTE - FORNECIMENTO E INSTALAÇÃO. (REF. ITEM: 95752 SINAPI 06/2022) | M | 13.55 | 66.6 | 81.83 | 1108.79 | 0.04237%
11.1.12 | 91924 | SINAPI | CABO DE COBRE FLEXÍVEL ISOLADO, 1,5 MM², ANTI-CHAMA 450/750 V, PARA CIRCUITOS TERMINAIS - FORNECIMENTO E INSTALAÇÃO. AF_03/2023 | M | 1157.23 | 3.56 | 4.37 | 5057.09 | 0.1932%
11.1.13 | 91926 | SINAPI | CABO DE COBRE FLEXÍVEL ISOLADO, 2,5 MM², ANTI-CHAMA 450/750 V, PARA CIRCUITOS TERMINAIS - FORNECIMENTO E INSTALAÇÃO. AF_03/2023 | M | 2264.9 | 5.19 | 6.37 | 14427.41 | 0.5513%
11.1.14 | 91928 | SINAPI | CABO DE COBRE FLEXÍVEL ISOLADO, 4 MM², ANTI-CHAMA 450/750 V, PARA CIRCUITOS TERMINAIS - FORNECIMENTO E INSTALAÇÃO. AF_03/2023 | M | 317.6 | 8.05 | 9.89 | 3141.06 | 0.12%
11.1.15 | 91930 | SINAPI | CABO DE COBRE FLEXÍVEL ISOLADO, 6 MM², ANTI-CHAMA 450/750 V, PARA CIRCUITOS TERMINAIS - FORNECIMENTO E INSTALAÇÃO. AF_03/2023 | M | 90.6 | 11.27 | 13.84 | 1253.9 | 0.04792%
11.1.16 | 91932 | SINAPI | CABO DE COBRE FLEXÍVEL ISOLADO, 10 MM², ANTI-CHAMA 450/750 V, PARA CIRCUITOS TERMINAIS - FORNECIMENTO E INSTALAÇÃO. AF_03/2023 | M | 164.3 | 20.28 | 24.92 | 4094.35 | 0.1565%
11.1.17 | 91934 | SINAPI | CABO DE COBRE FLEXÍVEL ISOLADO, 16 MM², ANTI-CHAMA 450/750 V, PARA CIRCUITOS TERMINAIS - FORNECIMENTO E INSTALAÇÃO. AF_03/2023 | M | 12.5 | 29.24 | 35.93 | 449.12 | 0.01716%
11.1.18 | 92984 | SINAPI | CABO DE COBRE FLEXÍVEL ISOLADO, 25 MM², ANTI-CHAMA 0,6/1,0 KV, PARA REDE ENTERRADA DE DISTRIBUIÇÃO DE ENERGIA ELÉTRICA - FORNECIMENTO E INSTALAÇÃO. AF_12/2021 | M | 12.5 | 34.13 | 41.93 | 524.12 | 0.02003%
11.1.19 | 92986 | SINAPI | CABO DE COBRE FLEXÍVEL ISOLADO, 35 MM², ANTI-CHAMA 0,6/1,0 KV, PARA REDE ENTERRADA DE DISTRIBUIÇÃO DE ENERGIA ELÉTRICA - FORNECIMENTO E INSTALAÇÃO. AF_12/2021 | M | 37.5 | 47.3 | 58.12 | 2179.5 | 0.08329%
11.1.20 | CPU 327 | Próprio | BUCHA DE REDUÇÃO DE FERRO GALVANIZADO DE 1" X 3/4" - FORNECIMENTO E INSTALAÇÂO (REF. ITEM: 1019 ORSE 09/2025) | UN | 3 | 21.17 | 26.01 | 78.03 | 0.002982%
11.1.21 | CPU 328 | Próprio | BUCHA DE REDUÇÃO DE FERRO GALVANIZADO DE 1 1/4" X 1" - FORNECIMENTO E INSTALAÇÂO (REF. ITEM: 1020 ORSE 09/2025) | UN | 16 | 28.92 | 35.53 | 568.48 | 0.02172%
11.1.22 | 95802 | SINAPI | CONDULETE DE ALUMÍNIO, TIPO X, PARA ELETRODUTO DE AÇO GALVANIZADO DN 25 MM (1' | UN | 1 | 47.53 | 58.4 | 58.4 | 0.002232%
11.1.23 | 95803 | SINAPI | CONDULETE DE ALUMÍNIO, TIPO X, PARA ELETRODUTO DE AÇO GALVANIZADO DN 32 MM (1 1/4' | UN | 1 | 62.95 | 77.35 | 77.35 | 0.002956%
11.1.24 | CPU 329 | Próprio | CONECTOR RETO DE ALUMINIO PARA ELETRODUTO DE 1", PARA ADAPTAR ENTRADA DE ELETRODUTO METALICO - FORNECIMENTO E INSTALAÇÃO (REF. ITEM: 11303 ORSE 09/2025) | UN | 3 | 6.05 | 7.43 | 22.29 | 0.0008518%
11.1.25 | CPU 330 | Próprio | CONECTOR RETO DE ALUMINIO PARA ELETRODUTO DE 3/4", PARA ADAPTAR ENTRADA DE ELETRODUTO METALICO - FORNECIMENTO E INSTALAÇÃO (REF. ITEM: 11304 ORSE 09/2025) | UN | 3 | 4.14 | 5.08 | 15.24 | 0.0005824%
11.1.26 | 91899 | SINAPI | CURVA 90 GRAUS PARA ELETRODUTO, PVC, ROSCÁVEL, DN 20 MM (1/2"), PARA CIRCUITOS TERMINAIS, INSTALADA EM LAJE - FORNECIMENTO E INSTALAÇÃO. AF_03/2023 | UN | 2 | 11.27 | 13.84 | 27.68 | 0.001058%
11.1.27 | 91905 | SINAPI | CURVA 90 GRAUS PARA ELETRODUTO, PVC, ROSCÁVEL, DN 32 MM (1"), PARA CIRCUITOS TERMINAIS, INSTALADA EM LAJE - FORNECIMENTO E INSTALAÇÃO. AF_03/2023 | UN | 1 | 16.42 | 20.17 | 20.17 | 0.0007708%
11.1.28 | 93018 | SINAPI | CURVA 90 GRAUS PARA ELETRODUTO, PVC, ROSCÁVEL, DN 50 MM (1 1/2"), PARA REDE ENTERRADA DE DISTRIBUIÇÃO DE ENERGIA ELÉTRICA - FORNECIMENTO E INSTALAÇÃO. AF_12/2021 | UN | 2 | 26.29 | 32.3 | 64.6 | 0.002469%
11.1.29 | 91878 | SINAPI | LUVA PARA ELETRODUTO, PVC, ROSCÁVEL, DN 20 MM (1/2"), PARA CIRCUITOS TERMINAIS, INSTALADA EM LAJE - FORNECIMENTO E INSTALAÇÃO. AF_03/2023 | UN | 4 | 6.2 | 7.61 | 30.44 | 0.001163%
11.1.30 | 91880 | SINAPI | LUVA PARA ELETRODUTO, PVC, ROSCÁVEL, DN 32 MM (1"), PARA CIRCUITOS TERMINAIS, INSTALADA EM LAJE - FORNECIMENTO E INSTALAÇÃO. AF_03/2023 | UN | 2 | 9.51 | 11.68 | 23.36 | 0.0008927%
11.1.31 | 93013 | SINAPI | LUVA PARA ELETRODUTO, PVC, ROSCÁVEL, DN 50 MM (1 1/2"), PARA REDE ENTERRADA DE DISTRIBUIÇÃO DE ENERGIA ELÉTRICA - FORNECIMENTO E INSTALAÇÃO. AF_12/2021 | UN | 4 | 17.21 | 21.14 | 84.56 | 0.003231%
11.1.32 | CPU 331 | Próprio | CURVA 90 GRAUS E LUVA PARA ELETRODUTO, AÇO GALVANIZADO, DN 20 MM (3/4''), COM ROSCA - FORNECIMENTO E INSTALAÇÃO. (REF. ITEM: 95762 SINAPI 09/2025) | UN | 2 | 15.33 | 18.83 | 37.66 | 0.001439%
11.1.33 | CPU 332 | Próprio | CURVA 90 GRAUS E LUVA PARA ELETRODUTO, AÇO GALVANIZADO, DN 25 MM (1"), COM ROSCA - FORNECIMENTO E INSTALAÇÃO. (REF. ITEM: 95764 SINAPI 09/2025) | UN | 21 | 21.77 | 26.75 | 561.75 | 0.02147%
11.1.34 | CPU 333 | Próprio | CURVA 90 GRAUS E LUVA PARA ELETRODUTO, AÇO GALVANIZADO, DN 32 MM (1 1/4''), COM ROSCA - FORNECIMENTO E INSTALAÇÃO. (REF. ITEM: 95766 SINAPI 09/2025) | UN | 2 | 38.86 | 47.75 | 95.5 | 0.003649%
11.1.35 | 106027 | SINAPI | DISPOSITIVO DPS 20KA-175V OU 275V - FORNECIMENTO E INSTALAÇÃO. AF_07/2025 | UN | 4 | 84.3 | 103.58 | 414.32 | 0.01583%
11.1.36 | 93653 | SINAPI | DISJUNTOR MONOPOLAR TIPO DIN, CORRENTE NOMINAL DE 10A - FORNECIMENTO E INSTALAÇÃO. AF_07/2025 | UN | 9 | 13.15 | 16.15 | 145.35 | 0.005554%
11.1.37 | CPU 338 | Próprio | DISJUNTOR TERMOMAGNETICO MONOPOLAR 10 A, PADRÃO DIN (LINHA BRANCA) CURVA DE DISPARO B, CORRENTE DE INTERRUPÇÃO 5KA – FORNECIMENTO E INSTALAÇÃO (REF. ITEM: 8633 ORSE 09/2025) | UN | 8 | 34.89 | 42.87 | 342.96 | 0.01311%
11.1.38 | 93654 | SINAPI | DISJUNTOR MONOPOLAR TIPO DIN, CORRENTE NOMINAL DE 16A - FORNECIMENTO E INSTALAÇÃO. AF_07/2025 | UN | 4 | 13.15 | 16.15 | 64.6 | 0.002469%
11.1.39 | CPU 339 | Próprio | DISJUNTOR TERMOMAGNETICO MONOPOLAR 16 A, PADRÃO DIN (LINHA BRANCA) CURVA DE DISPARO B, CORRENTE DE INTERRUPÇÃO 5KA – FORNECIMENTO E INSTALAÇÃO (REF. ITEM: 8635 ORSE 09/2025) | UN | 1 | 22.41 | 27.53 | 27.53 | 0.001052%
11.1.40 | CPU 340 | Próprio | DISJUNTOR TERMOMAGNETICO MONOPOLAR 20 A, PADRÃO DIN (EUROPEU - LINHA BRANCA), CURVA B, CORRENTE 5KA – FORNECIMENTO E INSTALAÇÃO (REF. ITEM: 8606 ORSE 09/2025) | UN | 2 | 22.39 | 27.51 | 55.02 | 0.002103%
11.1.41 | 93657 | SINAPI | DISJUNTOR MONOPOLAR TIPO DIN, CORRENTE NOMINAL DE 32A - FORNECIMENTO E INSTALAÇÃO. AF_07/2025 | UN | 2 | 16.72 | 20.54 | 41.08 | 0.00157%
11.1.42 | CPU 341 | Próprio | DISJUNTOR TERMOMAGNETICO MONOPOLAR PADRÃO DIN, CORRENTE NOMINAL DE 32A, CURVA B, CORRENTE 5KA – FORNECIMENTO E INSTALAÇÃO (REF. ITEM: 10315 ORSE 09/2025) | UN | 2 | 22.85 | 28.07 | 56.14 | 0.002145%
11.1.43 | 93659 | SINAPI | DISJUNTOR MONOPOLAR TIPO DIN, CORRENTE NOMINAL DE 50A - FORNECIMENTO E INSTALAÇÃO. AF_07/2025 | UN | 1 | 27.05 | 33.23 | 33.23 | 0.00127%
11.1.44 | 93672 | SINAPI | DISJUNTOR TRIPOLAR TIPO DIN, CORRENTE NOMINAL DE 40A - FORNECIMENTO E INSTALAÇÃO. AF_07/2025 | UN | 4 | 97.62 | 119.95 | 479.8 | 0.01833%
11.1.45 | CPU 343 | Próprio | DISJUNTOR TERMOMAGNETICO TRIPOLAR 63 A, PADRÃO DIN, CURVA C – FORNECIMENTO E INSTALAÇÃO (REF. ITEM:452 ORSE 09/2025) | UN | 1 | 138.86 | 170.63 | 170.63 | 0.00652%
11.1.46 | 91936 | SINAPI | CAIXA OCTOGONAL 4" X 4", PVC, INSTALADA EM LAJE - FORNECIMENTO E INSTALAÇÃO. AF_03/2023 | UN | 95 | 20.45 | 25.12 | 2386.4 | 0.09119%
11.1.47 | 91940 | SINAPI | CAIXA RETANGULAR 4" X 2" MÉDIA (1,30 M DO PISO), PVC, INSTALADA EM PAREDE - FORNECIMENTO E INSTALAÇÃO. AF_03/2023 | UN | 99 | 20.11 | 24.71 | 2446.29 | 0.09348%
11.1.48 | CPU 615 | Próprio | CAIXA DE PASSAGEM DE ALUMÍNIO PARA PISO 30X30X12CM - FORNECIMENTO E INSTALAÇÃO (REF. ITEM: 12890 ORSE 12/2025) | UN | 4 | 249.04 | 306.02 | 1224.08 | 0.04678%
11.1.49 | CPU 618 | Próprio | CONDULETE PVC DE ENCAIXE COM 5 ENTRADAS PARA ELETRODUTO 1" - FORNECIMENTO E INSTALAÇÃO (REF. ITEM: 95812 SUNAPI 02/2026) | UN | 16 | 18.03 | 22.15 | 354.4 | 0.01354%
11.1.50 | 00039352 | SINAPI-I | TAMPA PARA CONDULETE, EM PVC, PARA TOMADA HEXAGONAL | UN | 7 | 4.3 | 4.95 | 34.65 | 0.001324%
11.1.51 | 00039351 | SINAPI-I | TAMPA PARA CONDULETE, EM PVC, PARA 2 MODULOS RJ | UN | 9 | 5.36 | 6.17 | 55.53 | 0.002122%
11.1.52 | 00039350 | SINAPI-I | TAMPA PARA CONDULETE, EM PVC, PARA 1 MODULO RJ | UN | 9 | 4.63 | 5.33 | 47.97 | 0.001833%
11.1.53 | CPU 619 | Próprio | TOMADA PARA 1 MÓDULO EM CONDULETE, 2P+T 10 A, SEM SUPORTE E SEM PLACA - FORNECIMENTO E INSTALAÇÃO. (REF. ITEM: 91998 SINAPI 02/2026) | UN | 7 | 20.04 | 24.62 | 172.34 | 0.006586%
11.1.54 | CPU 620 | Próprio | TOMADA PARA 2 MÓDULOS EM CONDULETE, 2P+T 10 A, SEM SUPORTE E SEM PLACA - FORNECIMENTO E INSTALAÇÃO. (REF. ITEM: 92006 SINAPI 02/2026) | UN | 5 | 36.55 | 44.91 | 224.55 | 0.008581%
11.1.55 | CPU 621 | Próprio | TOMADA PARA 2 MÓDULOS EM CONDULETE, 2P+T 20 A, SEM SUPORTE E SEM PLACA - FORNECIMENTO E INSTALAÇÃO. (REF. ITEM: 92007 SINAPI 02/2026) | UN | 4 | 40.15 | 49.33 | 197.32 | 0.00754%
11.1.56 | 92023 | SINAPI | INTERRUPTOR SIMPLES (1 MÓDULO) COM 1 TOMADA DE EMBUTIR 2P+T 10 A, INCLUINDO SUPORTE E PLACA - FORNECIMENTO E INSTALAÇÃO. AF_03/2023 | UN | 3 | 50.25 | 61.74 | 185.22 | 0.007078%
11.1.57 | 91955 | SINAPI | INTERRUPTOR PARALELO (1 MÓDULO), 10A/250V, INCLUINDO SUPORTE E PLACA - FORNECIMENTO E INSTALAÇÃO. AF_03/2023 | UN | 2 | 36.01 | 44.24 | 88.48 | 0.003381%
11.1.58 | 91953 | SINAPI | INTERRUPTOR SIMPLES (1 MÓDULO), 10A/250V, INCLUINDO SUPORTE E PLACA - FORNECIMENTO E INSTALAÇÃO. AF_03/2023 | UN | 20 | 29.52 | 36.27 | 725.4 | 0.02772%
11.1.59 | 91967 | SINAPI | INTERRUPTOR SIMPLES (3 MÓDULOS), 10A/250V, INCLUINDO SUPORTE E PLACA - FORNECIMENTO E INSTALAÇÃO. AF_03/2023 | UN | 1 | 59.97 | 73.69 | 73.69 | 0.002816%
11.1.60 | 91952 | SINAPI | INTERRUPTOR SIMPLES (1 MÓDULO), 10A/250V, SEM SUPORTE E SEM PLACA - FORNECIMENTO E INSTALAÇÃO. AF_03/2023 | UN | 9 | 18.69 | 22.96 | 206.64 | 0.007896%
11.1.61 | CPU 622 | Próprio | PLACA PARA SAÍDA DE FIO - FORNECIMENTO E INSTALAÇÃO (REF. ITEM: 11.31.10 SUDECAP 10/2025) | UN | 2 | 9.12 | 11.2 | 22.4 | 0.000856%
11.1.62 | 00002557 | SINAPI-I | CAIXA DE LUZ "4 X 4" EM ACO ESMALTADA | UN | 12 | 2.97 | 3.42 | 41.04 | 0.001568%
11.1.63 | 91996 | SINAPI | TOMADA MÉDIA DE EMBUTIR (1 MÓDULO), 2P+T 10 A, INCLUINDO SUPORTE E PLACA - FORNECIMENTO E INSTALAÇÃO. AF_03/2023 | UN | 37 | 35.08 | 43.1 | 1594.7 | 0.06094%
11.1.64 | 91997 | SINAPI | TOMADA MÉDIA DE EMBUTIR (1 MÓDULO), 2P+T 20 A, INCLUINDO SUPORTE E PLACA - FORNECIMENTO E INSTALAÇÃO. AF_03/2023 | UN | 1 | 36.88 | 45.31 | 45.31 | 0.001731%
11.1.65 | 92004 | SINAPI | TOMADA MÉDIA DE EMBUTIR (2 MÓDULOS), 2P+T 10 A, INCLUINDO SUPORTE E PLACA - FORNECIMENTO E INSTALAÇÃO. AF_03/2023 | UN | 28 | 55.87 | 68.65 | 1922.2 | 0.07345%
11.1.66 | CPU 623 | Próprio | QUADRO DE DISTRIBUIÇÃO DE LUZ EM PVC PARA 24 DISJUNTORES - FORNECIMENTO E INSTALAÇÃO. (REF. ITEM: 101874 SINAPI 02/2026) | UN | 2 | 365.79 | 449.48 | 898.96 | 0.03435%
11.1.67 | CPU 624 | Próprio | QUADRO DE DISTRIBUIÇÃO DE LUZ EM PVC PARA 36 DISJUNTORES - FORNECIMENTO E INSTALAÇÃO. (REF. ITEM: 101874 SINAPI 02/2026) | UN | 1 | 526.22 | 646.61 | 646.61 | 0.02471%
11.1.68 | 95818 | SINAPI | CONDULETE DE PVC, TIPO X, PARA ELETRODUTO DE PVC SOLDÁVEL DN 32 MM (1''), APARENTE - FORNECIMENTO E INSTALAÇÃO. AF_10/2022 | UN | 9 | 41.72 | 51.26 | 461.34 | 0.01763%
11.1.69 | CPU 625 | Próprio | FORNECIMENTO E INSTALAÇÃO DE LUMINÁRIA PÚBLICA LED LINHA PLANETÁRIA, POTÊNCIA 60W, ALUMÍNIO INJETADO VIDRO TEMPERADO DE 4MMR, INCLUSIVE POSTE DESCORATIVO, COM 3M/4M – FORNECIMENTO E INSTALAÇÃO (REF. ITEM: 13065 ORSE 12/2025) | UN | 2 | 1979.53 | 2432.44 | 4864.88 | 0.1859%
11.1.70 | CPU 627 | Próprio | ENTRADA DE ENERGIA ELÉTRICA, AÉREA, TRIFÁSICA, COM CAIXA DE EMBUTIR, CABO DE 35 MM2 E DISJUNTOR DIN 100A (REF. ITEM: 101512 SINAPI 02/2026) | UN | 1 | 3491.18 | 4289.96 | 4289.96 | 0.1639%
11.1.71 | CPU 628 | Próprio | DISJUNTOR RESIDUAL DIFERENCIAL DR-16A, 30mA - FORNECIMENTO E INSTALAÇÃO (REF. ITEM: C4530 SEINFRA 028) | UN | 1 | 166.99 | 205.19 | 205.19 | 0.007841%
11.1.72 | CPU 629 | Próprio | DISJUNTOR BIPOLAR DR 20 A - DISPOSITIVO RESIDUAL DIFERENCIAL, 30MA – FORNECIMENTO E INSTALAÇÃO (REF. ITEM: 7996 ORSE 12/2025) | UN | 2 | 166.99 | 205.19 | 410.38 | 0.01568%
11.1.73 | CPU 630 | Próprio | DISJUNTOR BIPOLAR DR 32 A - DISPOSITIVO RESIDUAL DIFERENCIAL, 30MA (REF. ITEM: 8193 ORSE 11/2023) | UN | 2 | 166.99 | 205.19 | 410.38 | 0.01568%
11.1.74 | COTAÇÃO 01 | Próprio | DISJUNTOR DIFERENCIAL RESIDUAL – DR 2 POLOS 10A 30MA | UN | 1 | 92.89 | 107.08 | 107.08 | 0.004092%
11.1.75 | 97236 | SINAPI | ELETROCALHA LISA OU PERFURADA EM AÇO GALVANIZADO, LARGURA 50MM E ALTURA 50MM, INCLUSIVE EMENDA E FIXAÇÃO - FORNECIMENTO E INSTALAÇÃO. AF_04/2023 | M | 10.42 | 86 | 105.67 | 1101.08 | 0.04208%
11.1.76 | CPU 888 | Próprio | LUMINÁRIA SOBREPOR QUADRADA, BRANCA, LED 36W, 3000K KAIS OU SIMILAR, INCLUSIVE GANCHO PARA LUMINÁRIA – FORNECIMENTO E INSTALAÇÃO (REF. ITEM: 14010 ORSE 02/2026) | UN | 29 | 211.29 | 259.63 | 7529.27 | 0.2877%
11.1.77 | CPU 889 | Próprio | LUMINÁRIA QUADRADA LED 20W/24W, 6500K G- LIGHT OU SIMILAR – FORNECIMENTO E INSTALAÇÃO (REF. ITEM: 13176 ORSE 02/2026) | UN | 27 | 80.62 | 99.06 | 2674.62 | 0.1022%
11.1.78 | CPU 890 | Próprio | LUMINÁRIA PLAFON EM LED 40 X 40CM, 30W 4000K BIVOLT, AVANT OU SIMILAR – FORNECIMENTO E INSTALAÇÃO (REF. ITEM: 13682 ORSE 02/2026) | UN | 39 | 158.46 | 194.71 | 7593.69 | 0.2902%
11.1.79 | 97607 | SINAPI | LUMINÁRIA ARANDELA TIPO TARTARUGA, DE SOBREPOR, COM 1 LÂMPADA LED DE 6 W, SEM REATOR - FORNECIMENTO E INSTALAÇÃO. AF_09/2024 | UN | 5 | 90.19 | 110.82 | 554.1 | 0.02117%
12.0 |  |  | INSTALAÇÕES HIDROSSANITÁRIAS |  |  |  |  | 50592.71 | 1.933%
12.1 |  |  | TUBOS RÍGIDOS |  |  |  |  | 14950.98 | 0.5713%
12.1.1 | 89356 | SINAPI | TUBO, PVC, SOLDÁVEL, DE 25MM, INSTALADO EM RAMAL OU SUB-RAMAL DE ÁGUA - FORNECIMENTO E INSTALAÇÃO. AF_06/2022 | M | 161.06 | 25.21 | 30.97 | 4988.02 | 0.1906%
12.1.2 | 89447 | SINAPI | TUBO, PVC, SOLDÁVEL, DE 32MM, INSTALADO EM PRUMADA DE ÁGUA - FORNECIMENTO E INSTALAÇÃO. AF_06/2022 | M | 70.45 | 10.78 | 13.24 | 932.75 | 0.03564%
12.1.3 | 94651 | SINAPI | TUBO, PVC, SOLDÁVEL, DE 50MM, INSTALADO EM RESERVAÇÃO PREDIAL DE ÁGUA - FORNECIMENTO E INSTALAÇÃO. AF_04/2024 | M | 21.9 | 22.51 | 27.66 | 605.75 | 0.02315%
12.1.4 | 89711 | SINAPI | TUBO PVC, SERIE NORMAL, ESGOTO PREDIAL, DN 40 MM, FORNECIDO E INSTALADO EM RAMAL DE DESCARGA OU RAMAL DE ESGOTO SANITÁRIO. AF_08/2022 | M | 13.97 | 21.9 | 26.91 | 375.93 | 0.01437%
12.1.5 | 89798 | SINAPI | TUBO PVC, SERIE NORMAL, ESGOTO PREDIAL, DN 50 MM, FORNECIDO E INSTALADO EM PRUMADA DE ESGOTO SANITÁRIO OU VENTILAÇÃO. AF_08/2022 | M | 65.81 | 12.16 | 14.94 | 983.2 | 0.03757%
12.1.6 | 89800 | SINAPI | TUBO PVC, SERIE NORMAL, ESGOTO PREDIAL, DN 100 MM, FORNECIDO E INSTALADO EM PRUMADA DE ESGOTO SANITÁRIO OU VENTILAÇÃO. AF_08/2022 | M | 130.92 | 27.98 | 34.38 | 4501.02 | 0.172%
12.1.7 | 89849 | SINAPI | TUBO PVC, SERIE NORMAL, ESGOTO PREDIAL, DN 150 MM, FORNECIDO E INSTALADO EM SUBCOLETOR AÉREO DE ESGOTO SANITÁRIO. AF_08/2022 | M | 39.64 | 52.65 | 64.69 | 2564.31 | 0.09799%
12.2 |  |  | CONEXÕES PARA ÁGUA FRIA |  |  |  |  | 2633.07 | 0.1006%
12.2.1 | 103957 | SINAPI | BUCHA DE REDUÇÃO, CURTA, PVC, SOLDÁVEL, DN 32 X 25 MM, INSTALADO EM PRUMADA DE ÁGUA - FORNECIMENTO E INSTALAÇÃO. AF_06/2022 | UN | 2 | 5.09 | 6.25 | 12.5 | 0.0004777%
12.2.2 | 103967 | SINAPI | BUCHA DE REDUÇÃO, LONGA, PVC, SOLDÁVEL, DN 50 X 32 MM, INSTALADO EM PRUMADA DE ÁGUA - FORNECIMENTO E INSTALAÇÃO. AF_06/2022 | UN | 2 | 11.76 | 14.45 | 28.9 | 0.001104%
12.2.3 | 89364 | SINAPI | CURVA 90 GRAUS, PVC, SOLDÁVEL, DN 25MM, INSTALADO EM RAMAL OU SUB-RAMAL DE ÁGUA - FORNECIMENTO E INSTALAÇÃO. AF_06/2022 | UN | 18 | 12.41 | 15.24 | 274.32 | 0.01048%
12.2.4 | 89494 | SINAPI | CURVA 90 GRAUS, PVC, SOLDÁVEL, DN 32MM, INSTALADO EM PRUMADA DE ÁGUA - FORNECIMENTO E INSTALAÇÃO. AF_06/2022 | UN | 10 | 12.67 | 15.56 | 155.6 | 0.005946%
12.2.5 | 89503 | SINAPI | CURVA 90 GRAUS, PVC, SOLDÁVEL, DN 50MM, INSTALADO EM PRUMADA DE ÁGUA - FORNECIMENTO E INSTALAÇÃO. AF_06/2022 | UN | 5 | 22.9 | 28.13 | 140.65 | 0.005375%
12.2.6 | 89363 | SINAPI | JOELHO 45 GRAUS, PVC, SOLDÁVEL, DN 25MM, INSTALADO EM RAMAL OU SUB-RAMAL DE ÁGUA - FORNECIMENTO E INSTALAÇÃO. AF_06/2022 | UN | 24 | 10.91 | 13.4 | 321.6 | 0.01229%
12.2.7 | 89493 | SINAPI | JOELHO 45 GRAUS, PVC, SOLDÁVEL, DN 32MM, INSTALADO EM PRUMADA DE ÁGUA - FORNECIMENTO E INSTALAÇÃO. AF_06/2022 | UN | 4 | 10.33 | 12.69 | 50.76 | 0.00194%
12.2.8 | 89502 | SINAPI | JOELHO 45 GRAUS, PVC, SOLDÁVEL, DN 50MM, INSTALADO EM PRUMADA DE ÁGUA - FORNECIMENTO E INSTALAÇÃO. AF_06/2022 | UN | 3 | 17.28 | 21.23 | 63.69 | 0.002434%
12.2.9 | 94672 | SINAPI | JOELHO 90 GRAUS COM BUCHA DE LATÃO, PVC, SOLDÁVEL, DN 25 MM X 3/4", INSTALADO EM RESERVAÇÃO PREDIAL DE ÁGUA - FORNECIMENTO E INSTALAÇÃO. AF_04/2024 | UN | 16 | 6.2 | 7.61 | 121.76 | 0.004653%
12.2.10 | CPU 631 | Próprio | JOELHO 90º DE PVC RÍGIDO ROSCÁVEL COM BUCHA DE LATÃO DIÂM = 3/4" – FORNECIMENTO E INSTALAÇÃO (REF. ITEM: 1345 ORSE 12/2025) | UN | 5 | 41.79 | 51.35 | 256.75 | 0.009811%
12.2.11 | 89362 | SINAPI | JOELHO 90 GRAUS, PVC, SOLDÁVEL, DN 25MM, INSTALADO EM RAMAL OU SUB-RAMAL DE ÁGUA - FORNECIMENTO E INSTALAÇÃO. AF_06/2022 | UN | 31 | 10.12 | 12.43 | 385.33 | 0.01472%
12.2.12 | 89492 | SINAPI | JOELHO 90 GRAUS, PVC, SOLDÁVEL, DN 32MM, INSTALADO EM PRUMADA DE ÁGUA - FORNECIMENTO E INSTALAÇÃO. AF_06/2022 | UN | 3 | 8.59 | 10.55 | 31.65 | 0.001209%
12.2.13 | 89501 | SINAPI | JOELHO 90 GRAUS, PVC, SOLDÁVEL, DN 50MM, INSTALADO EM PRUMADA DE ÁGUA - FORNECIMENTO E INSTALAÇÃO. AF_06/2022 | UN | 3 | 14.76 | 18.13 | 54.39 | 0.002078%
12.2.14 | 105142 | SINAPI | LUVA DE REDUÇÃO SOLDÁVEL, PVC, DN 32 MM X 25 MM, INSTALADO EM RESERVAÇÃO PREDIAL DE ÁGUA - FORNECIMENTO E INSTALAÇÃO. AF_04/2024 | UN | 8 | 6.81 | 8.36 | 66.88 | 0.002556%
12.2.15 | 94659 | SINAPI | LUVA PVC, SOLDÁVEL, DN 32 MM, INSTALADO EM RESERVAÇÃO PREDIAL DE ÁGUA - FORNECIMENTO E INSTALAÇÃO. AF_04/2024 | UN | 2 | 6.2 | 7.61 | 15.22 | 0.0005816%
12.2.16 | 94663 | SINAPI | LUVA, PVC, SOLDÁVEL, DN 50 MM, INSTALADO EM RESERVAÇÃO PREDIAL DE ÁGUA - FORNECIMENTO E INSTALAÇÃO. AF_04/2024 | UN | 1 | 12.28 | 15.08 | 15.08 | 0.0005763%
12.2.17 | 89373 | SINAPI | LUVA DE REDUÇÃO, PVC, SOLDÁVEL, DN 25MM X 20MM, INSTALADO EM RAMAL OU SUB-RAMAL DE ÁGUA - FORNECIMENTO E INSTALAÇÃO. AF_06/2022 | UN | 4 | 7.52 | 9.24 | 36.96 | 0.001412%
12.2.18 | 89622 | SINAPI | TÊ DE REDUÇÃO, PVC, SOLDÁVEL, DN 32MM X 25MM, INSTALADO EM PRUMADA DE ÁGUA - FORNECIMENTO E INSTALAÇÃO. AF_06/2022 | UN | 7 | 14.39 | 17.68 | 123.76 | 0.004729%
12.2.19 | 89395 | SINAPI | TE, PVC, SOLDÁVEL, DN 25MM, INSTALADO EM RAMAL OU SUB-RAMAL DE ÁGUA - FORNECIMENTO E INSTALAÇÃO. AF_06/2022 | UN | 15 | 13.94 | 17.12 | 256.8 | 0.009813%
12.2.20 | 89620 | SINAPI | TE, PVC, SOLDÁVEL, DN 32MM, INSTALADO EM PRUMADA DE ÁGUA - FORNECIMENTO E INSTALAÇÃO. AF_06/2022 | UN | 4 | 12.29 | 15.1 | 60.4 | 0.002308%
12.2.21 | 89625 | SINAPI | TE, PVC, SOLDÁVEL, DN 50MM, INSTALADO EM PRUMADA DE ÁGUA - FORNECIMENTO E INSTALAÇÃO. AF_06/2022 | UN | 3 | 23.17 | 28.47 | 85.41 | 0.003264%
12.2.22 | 90374 | SINAPI | TÊ COM BUCHA DE LATÃO NA BOLSA CENTRAL, PVC, SOLDÁVEL, DN 25MM X 3/4, INSTALADO EM RAMAL OU SUB-RAMAL DE ÁGUA - FORNECIMENTO E INSTALAÇÃO. AF_06/2022 | UN | 1 | 22.86 | 28.09 | 28.09 | 0.001073%
12.2.23 | 94796 | SINAPI | TORNEIRA DE BOIA PARA CAIXA D'ÁGUA, ROSCÁVEL, 3/4" - FORNECIMENTO E INSTALAÇÃO. AF_08/2021 | UN | 1 | 37.9 | 46.57 | 46.57 | 0.00178%
12.3 |  |  | CAIXAS E RALOS |  |  |  |  | 1864.47 | 0.07125%
12.3.1 | CPU 632 | Próprio | FORNECIMENTO E INSTALAÇÃO DE RALO ANTIESPUMA COM DN= 100MM (REF. ITEM: 13546 ORSE 12/2025) | UN | 14 | 20.14 | 24.74 | 346.36 | 0.01324%
12.3.2 | CPU 633 | Próprio | CAIXA DE GORDURA CIRCULAR, EM PVC, DIÂMETRO DE SAÍDA DE 100MM. (REF. ITEM: 98110 SINAPI 02/2026) | UN | 1 | 422.34 | 518.97 | 518.97 | 0.01983%
12.3.3 | 89707 | SINAPI | CAIXA SIFONADA, PVC, DN 100 X 100 X 50 MM, JUNTA ELÁSTICA, FORNECIDA E INSTALADA EM RAMAL DE DESCARGA OU EM RAMAL DE ESGOTO SANITÁRIO. AF_08/2022 | UN | 8 | 52.57 | 64.59 | 516.72 | 0.01975%
12.3.4 | CPU 634 | Próprio | CAIXA SIFONADA COM TRÊS ENTRADAS E UMA SAIDA, D = 100X150X50MM, BRANCO, COM GRELHA – FORNECIMENTO E INSTALAÇÃO (REF. ITEM: 9383 ORSE 12/2025) | UN | 6 | 45.42 | 55.81 | 334.86 | 0.0128%
12.3.5 | CPU 635 | Próprio | PROLONGADOR PARA CAIXA SIFONADA 100 X 100MM – FORNECIMENTO E INSTALAÇÃO (REF. ITEM: 13557 ORSE 12/2025) | UN | 14 | 8.58 | 10.54 | 147.56 | 0.005639%
12.4 |  |  | CONEXÕES PARA ESGOTO |  |  |  |  | 6659.87 | 0.2545%
12.4.1 | 104341 | SINAPI | BUCHA DE REDUÇÃO LONGA, PVC, SÉRIE NORMAL, ESGOTO PREDIAL, DN 50 X 40 MM, JUNTA SOLDÁVEL E ELÁSTICA, FORNECIDO E INSTALADO EM RAMAL DE DESCARGA OU RAMAL DE ESGOTO SANITÁRIO. AF_08/2022 | UN | 3 | 11.03 | 13.55 | 40.65 | 0.001553%
12.4.2 | 89726 | SINAPI | JOELHO 45 GRAUS, PVC, SERIE NORMAL, ESGOTO PREDIAL, DN 40 MM, JUNTA SOLDÁVEL, FORNECIDO E INSTALADO EM RAMAL DE DESCARGA OU RAMAL DE ESGOTO SANITÁRIO. AF_08/2022 | UN | 16 | 10.73 | 13.18 | 210.88 | 0.008058%
12.4.3 | 89802 | SINAPI | JOELHO 45 GRAUS, PVC, SERIE NORMAL, ESGOTO PREDIAL, DN 50 MM, JUNTA ELÁSTICA, FORNECIDO E INSTALADO EM PRUMADA DE ESGOTO SANITÁRIO OU VENTILAÇÃO. AF_08/2022 | UN | 33 | 10.49 | 12.89 | 425.37 | 0.01625%
12.4.4 | 89810 | SINAPI | JOELHO 45 GRAUS, PVC, SERIE NORMAL, ESGOTO PREDIAL, DN 100 MM, JUNTA ELÁSTICA, FORNECIDO E INSTALADO EM PRUMADA DE ESGOTO SANITÁRIO OU VENTILAÇÃO. AF_08/2022 | UN | 18 | 29.92 | 36.76 | 661.68 | 0.02529%
12.4.5 | 89855 | SINAPI | JOELHO 45 GRAUS, PVC, SERIE NORMAL, ESGOTO PREDIAL, DN 150 MM, JUNTA ELÁSTICA, FORNECIDO E INSTALADO EM SUBCOLETOR AÉREO DE ESGOTO SANITÁRIO. AF_08/2022 | UN | 2 | 105.8 | 130 | 260 | 0.009936%
12.4.6 | 89724 | SINAPI | JOELHO 90 GRAUS, PVC, SERIE NORMAL, ESGOTO PREDIAL, DN 40 MM, JUNTA SOLDÁVEL, FORNECIDO E INSTALADO EM RAMAL DE DESCARGA OU RAMAL DE ESGOTO SANITÁRIO. AF_08/2022 | UN | 20 | 10.53 | 12.93 | 258.6 | 0.009882%
12.4.7 | 89801 | SINAPI | JOELHO 90 GRAUS, PVC, SERIE NORMAL, ESGOTO PREDIAL, DN 50 MM, JUNTA ELÁSTICA, FORNECIDO E INSTALADO EM PRUMADA DE ESGOTO SANITÁRIO OU VENTILAÇÃO. AF_08/2022 | UN | 10 | 9.86 | 12.11 | 121.1 | 0.004628%
12.4.8 | 89744 | SINAPI | JOELHO 90 GRAUS, PVC, SERIE NORMAL, ESGOTO PREDIAL, DN 100 MM, JUNTA ELÁSTICA, FORNECIDO E INSTALADO EM RAMAL DE DESCARGA OU RAMAL DE ESGOTO SANITÁRIO. AF_08/2022 | UN | 17 | 27.86 | 34.23 | 581.91 | 0.02224%
12.4.9 | 89854 | SINAPI | JOELHO 90 GRAUS, PVC, SERIE NORMAL, ESGOTO PREDIAL, DN 150 MM, JUNTA ELÁSTICA, FORNECIDO E INSTALADO EM SUBCOLETOR AÉREO DE ESGOTO SANITÁRIO. AF_08/2022 | UN | 3 | 101.28 | 124.45 | 373.35 | 0.01427%
12.4.10 | 89827 | SINAPI | JUNÇÃO SIMPLES, PVC, SERIE NORMAL, ESGOTO PREDIAL, DN 50 X 50 MM, JUNTA ELÁSTICA, FORNECIDO E INSTALADO EM PRUMADA DE ESGOTO SANITÁRIO OU VENTILAÇÃO. AF_08/2022 | UN | 2 | 19.06 | 23.42 | 46.84 | 0.00179%
12.4.11 | 89797 | SINAPI | JUNÇÃO SIMPLES, PVC, SERIE NORMAL, ESGOTO PREDIAL, DN 100 X 100 MM, JUNTA ELÁSTICA, FORNECIDO E INSTALADO EM RAMAL DE DESCARGA OU RAMAL DE ESGOTO SANITÁRIO. AF_08/2022 | UN | 3 | 50.11 | 61.57 | 184.71 | 0.007058%
12.4.12 | 104353 | SINAPI | JUNÇÃO DE REDUÇÃO INVERTIDA, PVC, SÉRIE NORMAL, ESGOTO PREDIAL, DN 100 X 50 MM, JUNTA ELÁSTICA, FORNECIDO E INSTALADO EM PRUMADA DE ESGOTO SANITÁRIO OU VENTILAÇÃO. AF_08/2022 | UN | 9 | 40.75 | 50.07 | 450.63 | 0.01722%
12.4.13 | 104174 | SINAPI | JUNÇÃO SIMPLES, PVC, SERIE R, ÁGUA PLUVIAL, DN 150 X 100 MM, JUNTA ELÁSTICA, FORNECIDO E INSTALADO EM RAMAL DE ENCAMINHAMENTO. AF_06/2022 | UN | 3 | 172.48 | 211.94 | 635.82 | 0.0243%
12.4.14 | 89813 | SINAPI | LUVA SIMPLES, PVC, SERIE NORMAL, ESGOTO PREDIAL, DN 50 MM, JUNTA ELÁSTICA, FORNECIDO E INSTALADO EM PRUMADA DE ESGOTO SANITÁRIO OU VENTILAÇÃO. AF_08/2022 | UN | 48 | 5.43 | 6.67 | 320.16 | 0.01223%
12.4.15 | 89778 | SINAPI | LUVA SIMPLES, PVC, SERIE NORMAL, ESGOTO PREDIAL, DN 100 MM, JUNTA ELÁSTICA, FORNECIDO E INSTALADO EM RAMAL DE DESCARGA OU RAMAL DE ESGOTO SANITÁRIO. AF_08/2022 | UN | 51 | 17.36 | 21.33 | 1087.83 | 0.04157%
12.4.16 | 95693 | SINAPI | LUVA SIMPLES, PVC, SÉRIE NORMAL, ESGOTO PREDIAL, DN 150 MM, JUNTA ELÁSTICA, FORNECIDO E INSTALADO EM SUBCOLETOR AÉREO DE ESGOTO SANITÁRIO. AF_08/2022 | UN | 9 | 47.43 | 58.28 | 524.52 | 0.02004%
12.4.17 | 104173 | SINAPI | REDUÇÃO EXCÊNTRICA, PVC, SERIE R, ÁGUA PLUVIAL, DN 150 X 100 MM, JUNTA ELÁSTICA, FORNECIDO E INSTALADO EM RAMAL DE ENCAMINHAMENTO. AF_06/2022 | UN | 1 | 78.6 | 96.58 | 96.58 | 0.003691%
12.4.18 | 89825 | SINAPI | TE, PVC, SERIE NORMAL, ESGOTO PREDIAL, DN 50 X 50 MM, JUNTA ELÁSTICA, FORNECIDO E INSTALADO EM PRUMADA DE ESGOTO SANITÁRIO OU VENTILAÇÃO. AF_08/2022 | UN | 8 | 17.02 | 20.91 | 167.28 | 0.006392%
12.4.19 | 89796 | SINAPI | TE, PVC, SERIE NORMAL, ESGOTO PREDIAL, DN 100 X 100 MM, JUNTA ELÁSTICA, FORNECIDO E INSTALADO EM RAMAL DE DESCARGA OU RAMAL DE ESGOTO SANITÁRIO. AF_08/2022 | UN | 4 | 43.13 | 52.99 | 211.96 | 0.0081%
12.5 |  |  | REGISTROS E VÁLVULAS |  |  |  |  | 2687.82 | 0.1027%
12.5.1 | 95675 | SINAPI | HIDRÔMETRO DN 3/4", 5,0 M3/H - FORNECIMENTO E INSTALAÇÃO. AF_03/2024 | UN | 1 | 174.85 | 214.85 | 214.85 | 0.00821%
12.5.2 | 89985 | SINAPI | REGISTRO DE PRESSÃO BRUTO, LATÃO, ROSCÁVEL, 3/4", COM ACABAMENTO E CANOPLA CROMADOS - FORNECIMENTO E INSTALAÇÃO. AF_08/2021 | UN | 2 | 103.65 | 127.36 | 254.72 | 0.009734%
12.5.3 | 89987 | SINAPI | REGISTRO DE GAVETA BRUTO, LATÃO, ROSCÁVEL, 3/4", COM ACABAMENTO E CANOPLA CROMADOS - FORNECIMENTO E INSTALAÇÃO. AF_08/2021 | UN | 11 | 109.16 | 134.13 | 1475.43 | 0.05638%
12.5.4 | 94489 | SINAPI | REGISTRO DE ESFERA, PVC, SOLDÁVEL, COM VOLANTE, DN 25 MM - FORNECIMENTO E INSTALAÇÃO. AF_08/2021 | UN | 1 | 31.92 | 39.22 | 39.22 | 0.001499%
12.5.5 | 94492 | SINAPI | REGISTRO DE ESFERA, PVC, SOLDÁVEL, COM VOLANTE, DN 50 MM - FORNECIMENTO E INSTALAÇÃO. AF_08/2021 | UN | 3 | 66.12 | 81.24 | 243.72 | 0.009313%
12.5.6 | 90371 | SINAPI | REGISTRO DE ESFERA, PVC, ROSCÁVEL, COM VOLANTE, 3/4" - FORNECIMENTO E INSTALAÇÃO. AF_08/2021 | UN | 2 | 31.83 | 39.11 | 78.22 | 0.002989%
12.5.7 | 99630 | SINAPI | VÁLVULA DE RETENÇÃO VERTICAL, DE BRONZE, ROSCÁVEL, 1 1/4" - FORNECIMENTO E INSTALAÇÃO. AF_08/2021 | UN | 1 | 154.89 | 190.32 | 190.32 | 0.007273%
12.5.8 | 103012 | SINAPI | VÁLVULA DE RETENÇÃO, DE BRONZE, PÉ COM CRIVOS, ROSCÁVEL, 1 1/4" - FORNECIMENTO E INSTALAÇÃO. AF_08/2021 | UN | 1 | 155.72 | 191.34 | 191.34 | 0.007312%
12.6 |  |  | CAIXAS DE INSPEÇÃO / FOSSA E SUMIDOURO |  |  |  |  | 20678.75 | 0.7902%
12.6.1 | 98099 | SINAPI | SUMIDOURO RETANGULAR, EM ALVENARIA COM BLOCOS DE CONCRETO, DIMENSÕES INTERNAS: 1,0 X 3,0 X H=3,0 M, ÁREA DE INFILTRAÇÃO: 25 M² (PARA 10 CONTRIBUINTES). AF_12/2020 | UN | 1 | 4833.91 | 5939.9 | 5939.9 | 0.227%
12.6.2 | 98084 | SINAPI | TANQUE SÉPTICO RETANGULAR, EM ALVENARIA COM BLOCOS DE CONCRETO, DIMENSÕES INTERNAS: 1,4 X 3,2 X H=1,8 M, VOLUME ÚTIL: 6272 L (PARA 32 CONTRIBUINTES). AF_12/2020 | UN | 1 | 7283.28 | 8949.69 | 8949.69 | 0.342%
12.6.3 | CPU 637 | Próprio | CAIXA DE GORDURA EM ALVENARIA COM TIJOLOS CERÂMICOS MACIÇOS, DIMENSÕES INTERNAS DE 60 X 60 X 45 CM (REF. ITEM: 9375 ORSE 12/2025) | UN | 1 | 752.94 | 925.21 | 925.21 | 0.03536%
12.6.4 | CPU 639 | Próprio | CAIXA DE PASSAGEM EM CONCRETO ARMADO FCK=20 MPA, INCLUSIVE TAMPA E FUNDO, DIMENSÕES INTERNAS 1.00 X 1.00 X 0.50 M (REF. ITEM: 9469 ORSE 12/2025) | UN | 1 | 2101.15 | 2581.89 | 2581.89 | 0.09866%
12.6.5 | CPU 640 | Próprio | CAIXA DE PASSAGEM ENTERRADA, RETANGULAR, EM ALVENARIA COM BLOCOS DE CONCRETO, DIMENSÕES INTERNAS: 0,60 X 0,60 X H=0,45 M. (REF. ITEM: 101807 SINAPI 02/2026) | UN | 1 | 545.5 | 670.31 | 670.31 | 0.02561%
12.6.6 | CPU 641 | Próprio | CAIXA ENTERRADA HIDRÁULICA RETANGULAR, EM ALVENARIA COM BLOCOS DE CONCRETO, DIMENSÕES INTERNAS: 0,4X0,4X0,45 M PARA REDE DE ESGOTO. (REF. ITEM: 97905 SINAPI 02/2026) | UN | 5 | 262.33 | 322.35 | 1611.75 | 0.06159%
12.7 |  |  | BOMBA |  |  |  |  | 1117.75 | 0.04271%
12.7.1 | 102111 | SINAPI | BOMBA CENTRÍFUGA, MONOFÁSICA, 0,5 CV OU 0,49 HP, HM 6 A 20 M, Q 1,2 A 8,3 M3/H - FORNECIMENTO E INSTALAÇÃO. AF_12/2020 | UN | 1 | 909.63 | 1117.75 | 1117.75 | 0.04271%
13.0 |  |  | RESERVATÓRIO INFERIOR |  |  |  |  | 35222.91 | 1.346%
13.1 | CPU 757 | Próprio | ESCAVACAO MECANICA SOLO 1a.CATEGORIA COM RETROESCAVADEIRA (REF. ITEM: 020016 SBC 02/2026) | M3 | 28.17 | 4.08 | 5.01 | 141.13 | 0.005393%
13.2 | 101617 | SINAPI | PREPARO DE FUNDO DE VALA COM LARGURA MAIOR OU IGUAL A 1,5 M E MENOR QUE 2,5 M (ACERTO DO SOLO NATURAL). AF_08/2020 | M2 | 9.4 | 3.7 | 4.54 | 42.67 | 0.001631%
13.3 | 95241 | SINAPI | LASTRO DE CONCRETO MAGRO, APLICADO EM PISOS, LAJES SOBRE SOLO OU RADIERS, ESPESSURA DE 5 CM. AF_01/2024 | M2 | 9.4 | 41.14 | 50.55 | 475.17 | 0.01816%
13.4 | 92443 | SINAPI | MONTAGEM E DESMONTAGEM DE FÔRMA DE PILARES RETANGULARES E ESTRUTURAS SIMILARES, PÉ-DIREITO SIMPLES, EM CHAPA DE MADEIRA COMPENSADA PLASTIFICADA, 18 UTILIZAÇÕES. AF_09/2020 | M2 | 51.68 | 54.54 | 67.01 | 3463.07 | 0.1323%
13.5 | 92538 | SINAPI | MONTAGEM E DESMONTAGEM DE FÔRMA DE LAJE MACIÇA, PÉ-DIREITO SIMPLES, EM CHAPA DE MADEIRA COMPENSADA PLASTIFICADA, 18 UTILIZAÇÕES. AF_09/2020 | M2 | 7.82 | 33.91 | 41.66 | 325.78 | 0.01245%
13.6 | 92759 | SINAPI | ARMAÇÃO DE PILAR OU VIGA DE ESTRUTURA CONVENCIONAL DE CONCRETO ARMADO UTILIZANDO AÇO CA-60 DE 5,0 MM - MONTAGEM. AF_06/2022 | KG | 4 | 13.92 | 17.1 | 68.4 | 0.002614%
13.7 | 92762 | SINAPI | ARMAÇÃO DE PILAR OU VIGA DE ESTRUTURA CONVENCIONAL DE CONCRETO ARMADO UTILIZANDO AÇO CA-50 DE 10,0 MM - MONTAGEM. AF_06/2022 | KG | 33 | 10.55 | 12.96 | 427.68 | 0.01634%
13.8 | 92917 | SINAPI | ARMAÇÃO DE ESTRUTURAS DIVERSAS DE CONCRETO ARMADO, EXCETO VIGAS, PILARES, LAJES E FUNDAÇÕES, UTILIZANDO AÇO CA-50 DE 8,0 MM - MONTAGEM. AF_06/2022 | KG | 831.1 | 13.47 | 16.55 | 13754.7 | 0.5256%
13.9 | 92769 | SINAPI | ARMAÇÃO DE LAJE DE ESTRUTURA CONVENCIONAL DE CONCRETO ARMADO UTILIZANDO AÇO CA-50 DE 6,3 MM - MONTAGEM. AF_06/2022 | KG | 158.34 | 12.31 | 15.12 | 2394.1 | 0.09149%
13.10 | 92772 | SINAPI | ARMAÇÃO DE LAJE DE ESTRUTURA CONVENCIONAL DE CONCRETO ARMADO UTILIZANDO AÇO CA-50 DE 12,5 MM - MONTAGEM. AF_06/2022 | KG | 15.87 | 8.37 | 10.28 | 163.14 | 0.006234%
13.11 | 99439 | SINAPI | CONCRETAGEM DE EDIFICAÇÕES (PAREDES E LAJES) FEITAS COM SISTEMA DE FÔRMAS MANUSEÁVEIS, COM CONCRETO USINADO BOMBEÁVEL FCK 25 MPA - LANÇAMENTO, ADENSAMENTO E ACABAMENTO. AF_09/2024 | M3 | 7.74 | 803.55 | 987.4 | 7642.47 | 0.292%
13.12 | 97733 | SINAPI | PEÇA RETANGULAR PRÉ-MOLDADA, VOLUME DE CONCRETO DE ATÉ 10 LITROS, TAXA DE AÇO APROXIMADA DE 30KG/M³. AF_03/2024 | M3 | 0.07 | 3583.51 | 4403.41 | 308.23 | 0.01178%
13.13 | 98557 | SINAPI | IMPERMEABILIZAÇÃO DE SUPERFÍCIE COM EMULSÃO ASFÁLTICA, 2 DEMÃOS. AF_09/2023 | M2 | 38.86 | 46.95 | 57.69 | 2241.83 | 0.08567%
13.14 | 98556 | SINAPI | IMPERMEABILIZAÇÃO DE SUPERFÍCIE COM ARGAMASSA POLIMÉRICA / MEMBRANA ACRÍLICA, 4 DEMÃOS, REFORÇADA COM VÉU DE POLIÉSTER (MAV). AF_09/2023 | M2 | 34.94 | 63.7 | 78.27 | 2734.75 | 0.1045%
13.15 | 93382 | SINAPI | REATERRO MANUAL DE VALAS, COM COMPACTADOR DE SOLOS DE PERCUSSÃO. AF_08/2023 | M3 | 6.6 | 28.05 | 34.46 | 227.43 | 0.008691%
13.16 | 100984 | SINAPI | CARGA, MANOBRA E DESCARGA DE ENTULHO EM CAMINHÃO BASCULANTE 18 M³ - CARGA COM ESCAVADEIRA HIDRÁULICA (CAÇAMBA DE 0,80 M³ / 111 HP) E DESCARGA LIVRE (UNIDADE: M3). AF_07/2020 | M3 | 21.57 | 9.92 | 12.18 | 262.72 | 0.01004%
13.17 | 95877 | SINAPI | TRANSPORTE COM CAMINHÃO BASCULANTE DE 18 M³, EM VIA URBANA PAVIMENTADA, DMT ATÉ 30 KM (UNIDADE: M3XKM). AF_07/2020 | M3XKM | 200.6 | 2.23 | 2.74 | 549.64 | 0.021%
14.0 |  |  | LOUÇAS E EQUIPAMENTOS |  |  |  |  | 79099.39 | 3.023%
14.1 | 86888 | SINAPI | BACIA SANITÁRIA COM CAIXA ACOPLADA LOUÇA BRANCA - FORNECIMENTO E INSTALAÇÃO. AF_02/2026 | UN | 8 | 526.71 | 647.22 | 5177.76 | 0.1979%
14.2 | 100860 | SINAPI | CHUVEIRO ELÉTRICO COMUM CORPO PLÁSTICO, TIPO DUCHA - FORNECIMENTO E INSTALAÇÃO. AF_02/2026 | UN | 2 | 157.2 | 193.16 | 386.32 | 0.01476%
14.3 | CPU 734 | Próprio | LAVATÓRIO LOUÇA BRANCA COM COLUNA SUSPENSA - FORNECIMENTO E INSTALAÇÃO. (REF. ITEM: 106775 SINAPI 02/2026) | UN | 4 | 348.51 | 428.24 | 1712.96 | 0.06546%
14.4 | 86920 | SINAPI | TANQUE DE LOUÇA BRANCA COM COLUNA, 30L OU EQUIVALENTE, INCLUSO SIFÃO FLEXÍVEL EM PVC, VÁLVULA PLÁSTICA E TORNEIRA DE METAL CROMADO PADRÃO POPULAR - FORNECIMENTO E INSTALAÇÃO. AF_02/2026 | UN | 2 | 881.03 | 1082.6 | 2165.2 | 0.08274%
14.5 | 100868 | SINAPI | BARRA DE APOIO RETA, EM AÇO INOX POLIDO, COMPRIMENTO 80 CM, FIXADA NA PAREDE - FORNECIMENTO E INSTALAÇÃO. AF_02/2026 | UN | 4 | 385.23 | 473.37 | 1893.48 | 0.07236%
14.6 | CPU 735 | Próprio | BOX PARA BANHEIRO EM VIDRO TEMPERADO 8 MM, LISO, INCOLOR, DE CORRER, EM ALUMINÍO BRANCO, INCLUSIVE FERRAGENS - FORNECIMENTO E INSTALAÇÃO (REF. ITEM: 12476 ORSE 02/2026) | M2 | 1 | 350 | 430.08 | 430.08 | 0.01643%
14.7 | CPU 736 | Próprio | BANCADA DE GRANITO ARABESCO, DE 0,50 X 0,70 M, PARA LAVATÓRIO, COM 01 CUBA DE LOUÇA DE EMBUTIR, SIFÃO, VÁLVULA, TORNEIRA DE MESA, INCLUSIVE RODOPIA 10 CM - - FORNECIMENTO E INSTALAÇÃO. (REF. ITEM: 86895 SINAPI 02/2026) | UN | 1 | 627.35 | 770.88 | 770.88 | 0.02946%
14.8 | CPU 740 | Próprio | PIA DE COZINHA COM BANCADA EM GRANITO ARABESCO, E = 2CM, DIM 1.20X0.55, COM 01 CUBA DE AÇO INOX, SIFÃO, VÁLVULA, TORNEIRA EM AÇO INOX, INCLUSIVE RODOPIA 10 CM, ASSENTADA (REF. ITEM: 12263 ORSE 02/2026) | UN | 1 | 759.28 | 933 | 933 | 0.03565%
14.9 | CPU 743 | Próprio | BANCADA EM GRANITO ARABESCO, E=2CM – FORNECIMENTO E INSTALAÇÃO (REF. ITEM: 10759 ORSE 02/2026) | M2 | 85.79 | 352.87 | 433.6 | 37198.54 | 1.421%
14.10 | CPU 752 | Próprio | CORRIMÃO DUPLO FIXADO EM PAREDE, DIÂMETRO EXTERNO = 1 1/2", EM AÇO GALVANIZADO. (REF. ITEM: 99858 SINAPI 02/2026) | M | 11.91 | 146.15 | 179.58 | 2138.79 | 0.08173%
14.11 | CPU 755 | Próprio | CORRIMÃO DUPLO FIXADO NO PISO EM AÇO GALVANIZADO DE 1.1/2”, MONTANTES TUBULARES 1.1/2” ESPAÇADOS DE 1,00M, FIXADO COM CHUMBADOR MECÂNICO. (REF. ITEM: 106211 SINAPI 02/2026) | M | 2.46 | 275.24 | 338.21 | 831.99 | 0.03179%
14.12 | CPU 753 | Próprio | GUARDA-CORPO DE AÇO GALVANIZADO DE 1,10M, DUPLO CORRIMÃO (ALTURA DE 0,92M), MONTANTES TUBULARES DE 1.1/2" ESPAÇADOS DE 1,20M, TRAVESSA SUPERIOR E INFERIOR DE 1 1/2", GRADIL DE TUBOS NA VERTRICAL DE 1", FIXADO COM ADESIVO ESTRUTURAL EPOXI. INCLUSO PINTURA. (REF. ITEM: 99853 SINAPI 02/2026) | M | 26.2 | 622.54 | 764.97 | 20042.21 | 0.7659%
14.13 | CPU 782 | Próprio | ESCADA MARINHEIRO, COM DEGRAUS EM BARRA REDONDA DE 3/4", GUARDA-CORPO EM BARRA CHATA DE 1 1/2" X 1/4" E PATAMAR (1,05 X 0,95M) EM CHAPA EXPANDIDA DE 1/4" (REF. ITEM: 8539 ORSE 02/2026) | M | 8.25 | 534.47 | 656.75 | 5418.18 | 0.207%
15.0 |  |  | CABEAMENTO ESTRUTURADO |  |  |  |  | 40443.89 | 1.546%
15.1 | 91872 | SINAPI | ELETRODUTO RÍGIDO ROSCÁVEL, PVC, DN 32 MM (1"), PARA CIRCUITOS TERMINAIS, INSTALADO EM PAREDE - FORNECIMENTO E INSTALAÇÃO. AF_03/2023 | M | 5.46 | 19.56 | 24.03 | 131.2 | 0.005014%
15.2 | 91871 | SINAPI | ELETRODUTO RÍGIDO ROSCÁVEL, PVC, DN 25 MM (3/4"), PARA CIRCUITOS TERMINAIS, INSTALADO EM PAREDE - FORNECIMENTO E INSTALAÇÃO. AF_03/2023 | M | 8.6 | 15.36 | 18.87 | 162.28 | 0.006201%
15.3 | 91862 | SINAPI | ELETRODUTO RÍGIDO ROSCÁVEL, PVC, DN 20 MM (1/2"), PARA CIRCUITOS TERMINAIS, INSTALADO EM FORRO - FORNECIMENTO E INSTALAÇÃO. AF_03/2023 | M | 43.86 | 10.25 | 12.59 | 552.19 | 0.0211%
15.4 | 91856 | SINAPI | ELETRODUTO FLEXÍVEL CORRUGADO, PVC, DN 32 MM (1"), PARA CIRCUITOS TERMINAIS, INSTALADO EM PAREDE - FORNECIMENTO E INSTALAÇÃO. AF_03/2023 | M | 11.87 | 13.25 | 16.28 | 193.24 | 0.007384%
15.5 | 91854 | SINAPI | ELETRODUTO FLEXÍVEL CORRUGADO, PVC, DN 25 MM (3/4"), PARA CIRCUITOS TERMINAIS, INSTALADO EM PAREDE - FORNECIMENTO E INSTALAÇÃO. AF_03/2023 | M | 39.65 | 10.36 | 12.73 | 504.74 | 0.01929%
15.6 | 91860 | SINAPI | ELETRODUTO FLEXÍVEL CORRUGADO, PEAD, DN 40 MM (1 1/4"), PARA CIRCUITOS TERMINAIS, INSTALADO EM PAREDE - FORNECIMENTO E INSTALAÇÃO. AF_03/2023 | M | 18.48 | 13.64 | 16.76 | 309.72 | 0.01184%
15.7 | 106671 | SINAPI | ELETRODUTO METÁLICO ZINCADO FLEXÍVEL COM CAPA (SEALTUBO), DIÂMETRO 1 1/4"- FORNECIMENTO E INSTALAÇÃO. AF_01/2026 | M | 0.62 | 23.18 | 28.48 | 17.65 | 0.0006745%
15.8 | 106669 | SINAPI | ELETRODUTO METÁLICO ZINCADO FLEXÍVEL COM CAPA (SEALTUBO), DIÂMETRO 3/4"- FORNECIMENTO E INSTALAÇÃO. AF_01/2026 | M | 0.29 | 12.27 | 15.07 | 4.37 | 0.000167%
15.9 | CPU 786 | Próprio | ELETRODUTO EM AÇO ZINCADO OU GALVANIZADO, DN 1" - FORNECIMENTO E INSTALAÇÃO (REF. 60.01.02 EMBASA 06/2025) | M | 13.4 | 24.41 | 29.99 | 401.86 | 0.01536%
15.10 | CPU 787 | Próprio | ELETRODUTO EM AÇO ZINCADO OU GALVANIZADO, DN 1/2" - FORNECIMENTO E INSTALAÇÃO (REF. 60.01.01 EMBASA 06/2025) | M | 49.03 | 17.6 | 21.62 | 1060.02 | 0.04051%
15.11 | CP 631 | Próprio | CURVA 45 GRAUS PARA ELETRODUTO, PVC, ROSCÁVEL, Ø3/4” - FORNECIMENTO E INSTALAÇÃO. (REF. SINAPI 91914) | UN | 14 | 18.18 | 22.33 | 312.62 | 0.01195%
15.12 | 91917 | SINAPI | CURVA 90 GRAUS PARA ELETRODUTO, PVC, ROSCÁVEL, DN 32 MM (1"), PARA CIRCUITOS TERMINAIS, INSTALADA EM PAREDE - FORNECIMENTO E INSTALAÇÃO. AF_03/2023 | UN | 7 | 23.82 | 29.27 | 204.89 | 0.00783%
15.13 | 91920 | SINAPI | CURVA 90 GRAUS PARA ELETRODUTO, PVC, ROSCÁVEL, DN 40 MM (1 1/4"), PARA CIRCUITOS TERMINAIS, INSTALADA EM PAREDE - FORNECIMENTO E INSTALAÇÃO. AF_03/2023 | UN | 4 | 26.61 | 32.69 | 130.76 | 0.004997%
15.14 | 91914 | SINAPI | CURVA 90 GRAUS PARA ELETRODUTO, PVC, ROSCÁVEL, DN 25 MM (3/4"), PARA CIRCUITOS TERMINAIS, INSTALADA EM PAREDE - FORNECIMENTO E INSTALAÇÃO. AF_03/2023 | UN | 7 | 20.14 | 24.74 | 173.18 | 0.006618%
15.15 | 91876 | SINAPI | LUVA PARA ELETRODUTO, PVC, ROSCÁVEL, DN 32 MM (1"), PARA CIRCUITOS TERMINAIS, INSTALADA EM FORRO - FORNECIMENTO E INSTALAÇÃO. AF_03/2023 | UN | 8 | 11.14 | 13.68 | 109.44 | 0.004182%
15.16 | 91877 | SINAPI | LUVA PARA ELETRODUTO, PVC, ROSCÁVEL, DN 40 MM (1 1/4"), PARA CIRCUITOS TERMINAIS, INSTALADA EM FORRO - FORNECIMENTO E INSTALAÇÃO. AF_03/2023 | UN | 6 | 13.8 | 16.95 | 101.7 | 0.003886%
15.17 | 91875 | SINAPI | LUVA PARA ELETRODUTO, PVC, ROSCÁVEL, DN 25 MM (3/4"), PARA CIRCUITOS TERMINAIS, INSTALADA EM FORRO - FORNECIMENTO E INSTALAÇÃO. AF_03/2023 | UN | 28 | 9.23 | 11.34 | 317.52 | 0.01213%
15.18 | CPU 462 | Próprio | BUCHA E ARRUELA EM ALUMINIO PARA ELETRODUTO DE 1.1/4" - FORNECIMENTO E INSTALAÇÃO. (REF. ORSE 9925) | un | 2 | 2.13 | 2.61 | 5.22 | 0.0001995%
15.19 | 95762 | SINAPI | CURVA 90 GRAUS PARA ELETRODUTO, AÇO GALVANIZADO, DN 20 MM (3/4''), APARENTE - FORNECIMENTO E INSTALAÇÃO. AF_01/2026 | UN | 21 | 17.61 | 21.63 | 454.23 | 0.01736%
15.20 | 95766 | SINAPI | CURVA 90 GRAUS PARA ELETRODUTO, AÇO GALVANIZADO, DN 32 MM (1 1/4''), APARENTE - FORNECIMENTO E INSTALAÇÃO. AF_01/2026 | UN | 1 | 32.22 | 39.59 | 39.59 | 0.001513%
15.21 | 92695 | SINAPI | LUVA, EM FERRO GALVANIZADO, CONEXÃO ROSQUEADA, DN 20 (3/4"), INSTALADO EM RAMAIS E SUB-RAMAIS DE GÁS - FORNECIMENTO E INSTALAÇÃO. AF_01/2026 | UN | 42 | 24.09 | 29.6 | 1243.2 | 0.04751%
15.22 | CPU 788 | Próprio | FORNECIMENTO E ASSENTAMENTO DE LUVA DE FERRO GALVANIZADO DE 1 1/4" (REF. ITEM: 937 ORSE 02/2026) | UN | 2 | 34.02 | 41.8 | 83.6 | 0.003195%
15.23 | CPU 789 | Próprio | UNIDUT CÔNICO EM ALUMÍNIO, PROTEÇÃO ANTI CORROSÃO, Ø1'' – FORNECIMENTO E INSTALAÇÃO (REF. ITEM: 171413 SEDOP 03/2026) | UN | 1 | 6.5 | 7.98 | 7.98 | 0.0003049%
15.24 | CPU 790 | Próprio | UNIDUT CÔNICO EM ALUMÍNIO, PROTEÇÃO ANTI CORROSÃO, Ø3/4'' – FORNECIMENTO E INSTALAÇÃO (REF. ITEM: 171415 SEDOP 03/2026) | UN | 33 | 5.45 | 6.69 | 220.77 | 0.008436%
15.25 | 95802 | SINAPI | CONDULETE DE ALUMÍNIO, TIPO X, PARA ELETRODUTO DE AÇO GALVANIZADO DN 25 MM (1''), APARENTE - FORNECIMENTO E INSTALAÇÃO. AF_01/2026 | UN | 5 | 47.53 | 58.4 | 292 | 0.01116%
15.26 | 95801 | SINAPI | CONDULETE DE ALUMÍNIO, TIPO X, PARA ELETRODUTO DE AÇO GALVANIZADO DN 20 MM (3/4''), APARENTE - FORNECIMENTO E INSTALAÇÃO. AF_01/2026 | UN | 9 | 43.52 | 53.47 | 481.23 | 0.01839%
15.27 | CPU 791 | Próprio | CONDULETE DE ALUMÍNIO, TIPO X, PARA ELETRODUTO DE AÇO GALVANIZADO DN 32 MM (1 1/2''), APARENTE - FORNECIMENTO E INSTALAÇÃO. (REF. ITEM:95803 SINAPI 02/2026) | UN | 1 | 69.06 | 84.86 | 84.86 | 0.003243%
15.28 | CPU 792 | Próprio | CONDULETE DE ALUMINIO TIPO X, PARA ELETRODUTO 1", SEM TAMPA CEGA – FORNECIMENTO E INSTALAÇÃO (REF. ITEM: 382 ORSE 02/2026) | UN | 1 | 35.68 | 43.84 | 43.84 | 0.001675%
15.29 | 95791 | SINAPI | CONDULETE DE ALUMÍNIO, TIPO LR, PARA ELETRODUTO DE AÇO GALVANIZADO DN 32 MM (1 1/4''), APARENTE - FORNECIMENTO E INSTALAÇÃO. AF_01/2026 | UN | 1 | 49.8 | 61.19 | 61.19 | 0.002338%
15.30 | CPU 794 | Próprio | FORNECIMENTO E INSTALAÇÃO DE CONDULETE DE ALUMÍNIO, TIPO LR, PARA ELETRODUTO DE AÇO GALVANIZADO DN 32 MM (1 1/4''), APARENTE - FORNECIMENTO E INSTALAÇÃO. AF_01/2026 METÁLICA 50 X 50 MM (REF. ITEM: 762 ORSE 02/2026) | M | 95.64 | 35.72 | 43.89 | 4197.63 | 0.1604%
15.31 | CPU 795 | Próprio | FORNECIMENTO E INSTALAÇÃO DE ELETROCALHA PERFURADA 100 X 50 MM (REF. ITEM: 762 ORSE 02/2026) | M | 7.21 | 40.34 | 49.56 | 357.32 | 0.01365%
15.32 | CPU 797 | Próprio | BUCHA DE REDUÇÃO EM ALUMÍNIO 1" X 3/4" – FORNECIMENTO E INSTALAÇÃO (REF. ITEM: 383 ORSE 02/2026) | UN | 2 | 11.83 | 14.53 | 29.06 | 0.00111%
15.33 | 00038091 | SINAPI-I | ESPELHO / PLACA CEGA 4" X 2", PARA INSTALACAO DE TOMADAS E INTERRUPTORES | UN | 1 | 2 | 2.3 | 2.3 | 8.789e-05%
15.34 | 00039350 | SINAPI-I | TAMPA PARA CONDULETE, EM PVC, PARA 1 MODULO RJ | UN | 38 | 4.63 | 5.33 | 202.54 | 0.00774%
15.35 | CPU 799 | Próprio | TAMPA CEGA DE ALUMINIO PARA CONDULETE 1" - FORNECIMENTO E INSTALAÇÃO (REF. ITEM:12984 ORSE 02/2026) | UN | 156 | 7.3 | 8.97 | 1399.32 | 0.05347%
15.36 | CPU 800 | Próprio | CURVA HORIZONTAL 50 X 50 MM PARA ELETROCALHA METÁLICA, COM ÂNGULO 90° - FORNECIMENTO E INSTALAÇÃO (REF: 8689 ORSE 02/2026) | UN | 3 | 21.45 | 26.35 | 79.05 | 0.003021%
15.37 | CPU 801 | Próprio | CURVA HORIZONTAL 100 X 50 MM PARA ELETROCALHA METÁLICA, COM ÂNGULO 90° - FORNECIMENTO E INSTALAÇÃO (REF: 7877 ORSE 02/2026) | UN | 1 | 26.83 | 32.96 | 32.96 | 0.00126%
15.38 | CPU 594 | Próprio | CURVA VERTICAL 100 X 50 MM PARA ELETROCALHA METÁLICA, COM ÂNGULO 90° – FORNECIMENTO E INSTALAÇÃO (REF. ITEM: 8443 ORSE 12/2025) | UN | 3 | 26.53 | 32.6 | 97.8 | 0.003737%
15.39 | CPU 802 | Próprio | CURVA VERTICAL 50 X 50 MM PARA ELETROCALHA METÁLICA, COM ÂNGULO 90° (REF: 11287 ORSE 02/2026) | UN | 2 | 25.07 | 30.8 | 61.6 | 0.002354%
15.40 | CPU 803 | Próprio | TÊ 50 X 50 MM PARA ELETROCALHA METÁLICA (REF: 8686 ORSE 02/2026) | UN | 3 | 33.33 | 40.95 | 122.85 | 0.004695%
15.41 | CPU 804 | Próprio | TÊ 100 X 50 MM PARA ELETROCALHA METÁLICA (REF: 8113 ORSE 02/2026) | UN | 3 | 39.83 | 48.94 | 146.82 | 0.005611%
15.42 | 00044344 | SINAPI-I | EMENDA INTERNA, TIPO U, BASE LISA, PARA ELETROCALHA, EM CHAPA DE ACO GALVANIZADO ESPESSURA #22, 50 X 50 MM (L X A) | UN | 25 | 2.74 | 3.15 | 78.75 | 0.003009%
15.43 | 00044336 | SINAPI-I | EMENDA INTERNA, TIPO U, BASE LISA, PARA ELETROCALHA, EM CHAPA DE ACO GALVANIZADO ESPESSURA #22, 100 X 50 MM (L X A) | UN | 19 | 3.05 | 3.51 | 66.69 | 0.002548%
15.44 | CPU 805 | Próprio | FLANGE DE LIGAÇÃO 100X50MM PARA ELETROCALHA METÁLICA (REF: 9533 ORSE 02/2026) | UN | 3 | 19.68 | 24.18 | 72.54 | 0.002772%
15.45 | 00037591 | SINAPI-I | SUPORTE MAO-FRANCESA EM ACO, ABAS IGUAIS 40 CM, CAPACIDADE MINIMA 70 KG, BRANCO | UN | 29 | 20.27 | 23.36 | 677.44 | 0.02589%
15.46 | CPU 806 | Próprio | TERMINAL 50 X 50 MM PARA ELETROCALHA METALICA (REF.: 726 ORSE 02/2026) | UN | 7 | 6.67 | 8.19 | 57.33 | 0.002191%
15.47 | 00043966 | SINAPI-I | REDUCAO CONCENTRICA PARA ELETROCALHA, PERFURADA, EM CHAPA DE ACO GALVANIZADO ESPESSURA #22, (100 X 75 MM) X 50 MM (L X A), SEM VIROLA, SEM TAMPA | UN | 6 | 9.65 | 11.12 | 66.72 | 0.00255%
15.48 | 91939 | SINAPI | CAIXA RETANGULAR 4" X 2" ALTA (2,00 M DO PISO), PVC, INSTALADA EM PAREDE - FORNECIMENTO E INSTALAÇÃO. AF_03/2023 | UN | 8 | 34.65 | 42.57 | 340.56 | 0.01301%
15.49 | 91941 | SINAPI | CAIXA RETANGULAR 4" X 2" BAIXA (0,30 M DO PISO), PVC, INSTALADA EM PAREDE - FORNECIMENTO E INSTALAÇÃO. AF_03/2023 | UN | 9 | 12.98 | 15.94 | 143.46 | 0.005482%
15.50 | 91944 | SINAPI | CAIXA RETANGULAR 4" X 4" BAIXA (0,30 M DO PISO), PVC, INSTALADA EM PAREDE - FORNECIMENTO E INSTALAÇÃO. AF_03/2023 | UN | 7 | 16.56 | 20.34 | 142.38 | 0.005441%
15.51 | 00038083 | SINAPI-I | TOMADA RJ45, 8 FIOS, CAT 5E, CONJUNTO MONTADO PARA EMBUTIR 4" X 2" (PLACA + SUPORTE + MODULO) | UN | 18 | 29.56 | 34.07 | 613.26 | 0.02343%
15.52 | 00038095 | SINAPI-I | ESPELHO / PLACA CEGA 4" X 4", PARA INSTALACAO DE TOMADAS E INTERRUPTORES | UN | 5 | 4.24 | 4.88 | 24.4 | 0.0009324%
15.53 | CPU 492 | Próprio | CAIXA ENTERRADA ELÉTRICA RETANGULAR, EM CONCRETO PRÉ-MOLDADO, FUNDO COM BRITA, DIMENSÕES INTERNAS: 0,3X0,3X0,4 M. (REF. SINAPI 97881) | UN | 3 | 119.76 | 147.16 | 441.48 | 0.01687%
15.54 | CPU 807 | Próprio | ARRUELA LISA DE AÇO GALVANIZADA DE Ø 1/4" - FORNECIMENTO E INSTALAÇÃO (REF. ITEM: 9816 ORSE 02/2026) | UN | 462 | 0.59 | 0.72 | 332.64 | 0.01271%
15.55 | CPU 808 | Próprio | ARRUELA LISA DE AÇO GALVANIZADA DE Ø 3/8" - FORNECIMENTO E INSTALAÇÃO (REF. ITEM: 12506 ORSE 02/2026) | UN | 44 | 0.66 | 0.81 | 35.64 | 0.001362%
15.56 | CPU 568 | Próprio | CHUMBADOR DE EXPANSÃO, ROSCA Ø1/4'', DE AÇO GALVANIZADO, TIPO CB – FORNECIMENTO E INSTALAÇÃO. (REF. ITEM: 744 ORSE 12/2025) | UN | 4 | 5.87 | 7.21 | 28.84 | 0.001102%
15.57 | CPU 569 | Próprio | CHUMBADOR DE EXPANSÃO, ROSCA Ø3/8'', DE AÇO GALVANIZADO, TIPO CB – FORNECIMENTO E INSTALAÇÃO. (REF. ITEM: 744 ORSE 12/2025) | UN | 80 | 7.87 | 9.67 | 773.6 | 0.02956%
15.58 | CPU 809 | Próprio | PORCA SEXTAVADA, ROSCA Ø1/4", DE AÇO GALVANIZADO – FORNECIMENTO E INSTALAÇÃO. (REF.: 9832 ORSE 02/2026) | UN | 470 | 0.56 | 0.68 | 319.6 | 0.01221%
15.59 | CPU 810 | Próprio | PORCA SEXTAVADA, ROSCA Ø3/8", DE AÇO GALVANIZADO – FORNECIMENTO E INSTALAÇÃO. (REF.: 9832 ORSE 02/2026) | UN | 88 | 0.49 | 0.6 | 52.8 | 0.002018%
15.60 | CPU 811 | Próprio | VERGALHÃO ROSCA TOTAL, EM AÇO GALVANIZADO, 3/8" - FORNECIMENTO E INSTALAÇÃO (REF.: 424 ORSE 02/2026) | UN | 22 | 17.45 | 21.44 | 471.68 | 0.01802%
15.61 | CPU 812 | Próprio | VERGALHÃO ROSCA TOTAL, EM AÇO GALVANIZADO, 1/4" - FORNECIMENTO E INSTALAÇÃO (REF. ITEM: 12545 ORSE 02/2026) | UN | 4 | 13.83 | 16.99 | 67.96 | 0.002597%
15.62 | CPU 813 | Próprio | PARAFUSO CABEÇA LENTILHA AUTO-TRAVANTE 1/4" X 3/4", BICROMATIZADA – FORNECIMENTO E INSTALAÇÃO (REF. ITEM: 12494 ORSE 02/2026) | UN | 450 | 3.32 | 4.07 | 1831.5 | 0.06999%
15.63 | 00039028 | SINAPI-I | PERFILADO PERFURADO SIMPLES 38 X 38 MM, CHAPA 22 | M | 11 | 9.89 | 11.4 | 125.4 | 0.004792%
15.64 | 00011976 | SINAPI-I | CHUMBADOR DE ACO ZINCADO, DIAMETRO 1/4" COM PARAFUSO 1/4" X 40 MM | UN | 68 | 1.88 | 2.16 | 146.88 | 0.005613%
15.65 | 98297 | SINAPI | CABO ELETRÔNICO CATEGORIA 6, INSTALADO EM EDIFICAÇÃO INSTITUCIONAL - FORNECIMENTO E INSTALAÇÃO. AF_08/2025 | M | 1800 | 7.99 | 9.81 | 17658 | 0.6748%
15.66 | CPU 814 | Próprio | CABO DE FIBRA OPTICA 2 FIBRAS, PADRAO MONOMODO - FORNECIMENTO E INSTALAÇÃO. (REF. ITEM: 98297 SINAPI 02/2026) | M | 150 | 7.82 | 9.6 | 1440 | 0.05503%
16.0 |  |  | CLIMATIZAÇÃO |  |  |  |  | 391030.91 | 14.94%
16.1 | CPU 822 | Próprio | REGULADOR DE VAZAO DE AR 150x150 RVA (REF. SICFLUX OU EQUIVALENTE TÉCNICO) - FORNECIMENTO E INSTALAÇÃO (REF. ITEM: 070550 SBC 03/2026) | UN | 18 | 115.69 | 142.15 | 2558.7 | 0.09778%
16.2 | CPU 823 | Próprio | REGULADOR DE VAZAO DE AR 100x100 RVA (REF. SICFLUX OU EQUIVALENTE TÉCNICO) - FORNECIMENTO E INSTALAÇÃO (REF. ITEM: 070591 SBC 03/2026) | UN | 2 | 89.31 | 109.74 | 219.48 | 0.008387%
16.3 | CPU 824 | Próprio | CAIXA DE FILTRAGEM - FILBOX 150MM, G4 - FORNECIMENTO E INSTALAÇÃO (REF. ITEM: 070347 SBC 02/2020) | UN | 4 | 834.04 | 1024.86 | 4099.44 | 0.1567%
16.4 | CPU 825 | Próprio | CAIXA DE FILTRAGEM - FILBOX 200MM, G4 - FORNECIMENTO E INSTALAÇÃO (REF. ITEM: 070348 SBC 02/2020) | UN | 3 | 834.04 | 1024.86 | 3074.58 | 0.1175%
16.5 | CPU 830 | Próprio | GRELHA DE INSUFLAMENTO/RETORNO, EM ALUMÍNIO DE 0,50 M2 À 0,64 M2 - FORNECIMENTO E MONTAGEM (REF. ITEM: C3875 SEINFRA 028) | UN | 3 | 309.45 | 380.25 | 1140.75 | 0.04359%
16.6 | CPU 831 | Próprio | GRELHA DE INSUFLAMENTO/RETORNO, EM ALUMÍNIO ATÉ 0,25 M2 - FORNECIMENTO E MONTAGEM (REF. ITEM: C3873 SEINFRA 028) | UN | 3 | 175.36 | 215.48 | 646.44 | 0.0247%
16.7 | CPU 846 | Próprio | VENEZIANA COM TELA DE PROTEÇÃO PARA CLIMATIZAÇÃO – FORNECIMENTO E INSTALAÇÃO (REF. ITEM: 61.10.582 CPOS/CDHU 01/2026) | M2 | 0.16 | 1432.29 | 1759.99 | 281.59 | 0.01076%
16.8 | INSUMO 01 | INSUMO - PNCP | REFNET - CONEXÃO DE COBRE – RAMIFICAÇÕES | UN | 17 | 459.46 | 529.66 | 9004.22 | 0.3441%
16.9 | CPU 844 | Próprio | UNIDADE CONDENSADORA VRF,16 HP, QUENTE/FRIO, 220/380V - FORNECIMENTO. (REF. ITEM; 18.030.0024-0 EMOP 03/2026) | UN | 1 | 46756.82 | 57454.78 | 57454.78 | 2.196%
16.10 | CPU 845 | Próprio | UNIDADE CONDENSADORA VRF, 20 HP, QUENTE/FRIO, 220/380V - FORNECIMENTO (REF. ITEM: 18.030.0026-0 EMOP 03/2026) | UN | 2 | 57566.96 | 70738.28 | 141476.56 | 5.406%
16.11 | INSUMO 02 | INSUMO - PNCP | FORNECIMENTO DE UNIDADE EVAPORADORA VRF HI WALL COM CICLO QUENTE/FRIO - 1,0 HP | UN | 4 | 3204.63 | 3694.29 | 14777.16 | 0.5647%
16.12 | INSUMO 03 | INSUMO - PNCP | FORNECIMENTO DE UNIDADE EVAPORADORA VRF HI WALL COM CICLO QUENTE/FRIO - 1,3 HP | UN | 3 | 3280.59 | 3781.86 | 11345.58 | 0.4336%
16.13 | INSUMO 04 | INSUMO - PNCP | FORNECIMENTO DE UNIDADE EVAPORADORA VRF HI WALL COM CICLO QUENTE/FRIO - 1,6 HP | UN | 1 | 3507.33 | 4043.25 | 4043.25 | 0.1545%
16.14 | INSUMO 09 | INSUMO - PNCP | FORNECIMENTO DE UNIDADE EVAPORADORA DO TIPO VRF MODELO HIGHWALL. CAPACIDADE 2,0HP | UN | 2 | 3354.74 | 3867.34 | 7734.68 | 0.2956%
16.15 | INSUMO 10 | INSUMO - PNCP | FORNECIMENTO DE UNIDADE EVAPORADORA DO TIPO VRF MODELO CASSETE 4 VIAS. CAPACIDADE 5,0HP | UN | 1 | 6228.92 | 7180.69 | 7180.69 | 0.2744%
16.16 | INSUMO 11 | INSUMO - PNCP | FORNECIMENTO DE UNIDADE EVAPORADORA VRF MODELO PISO TETO. CAPACIDADE 3,8HP | UN | 1 | 5569.68 | 6420.72 | 6420.72 | 0.2454%
16.17 | INSUMO 12 | INSUMO - PNCP | FORNECIMENTO DE EVAPORADORA TIPO VRV/VRF CASSETE 4 VIAS 38.000 BTU/H COM DIFUSÃO 360 GRAUS COM CONTROLE REMOTO MÓVEL. REF.: DAIKIN FXFQ100AVM | UN | 1 | 5840.16 | 6732.53 | 6732.53 | 0.2573%
16.18 | INSUMO 13 | INSUMO - PNCP | FORNECIMENTO DE EVAPORADORA TIPO VRV/VRF CASSETE 4 VIAS 48.000 BTU/H COM DIFUSÃO 360 GRAUS COM CONTROLE REMOTO MÓVEL. REF.: DAIKIN FXFQ125AVM | UN | 2 | 6250.44 | 7205.5 | 14411 | 0.5507%
16.19 | CPU 866 | Próprio | EVAPORADORA, AR CONDICIONADO DUTADO - QUENTE/FRIO (REF. ITEM: 070919 SBC 03/2026) | UN | 3 | 10629.61 | 13061.66 | 39184.98 | 1.497%
16.20 | COTAÇÃO 02 | Próprio | EXAUSTOR AXIAL, VAZÃO MAX. 552M3/H - MODELO DE REFERÊNCIA MAXX150 OU SIMILAR | UN | 4 | 768.57 | 886 | 3544 | 0.1354%
16.21 | COTAÇÃO 03 | Próprio | EXAUSTOR AXIAL, VAZÃO MAX. 1040M3/H - MODELO DE REFERÊNCIA MAXX200 OU SIMILAR | UN | 3 | 870.04 | 1002.98 | 3008.94 | 0.115%
16.22 | CPU 850 | Próprio | INSTALAÇÃO DE DUTO PARA AR CONDICIONADO EM CHAPA GALVANIZADA BITOLA 24 - COM ISOLAMENTO DE MANTA FIXADA NA CHAPA COM FITA PLÁSTICA, INCLUSO FABRICAÇÃO. (REF. ITEM: 98403 SINAPI 03/2026) | M2 | 34.98 | 288.43 | 354.42 | 12397.61 | 0.4738%
16.23 | CPU 853 | Próprio | DUTO FLEXÍVEL ALUMINIZADO, SEÇÃO CIRCULAR DE 10CM (4’) – FORNECIMENTO E INSTALAÇÃO (REF. ITEM: 61.10.300 CPOS/CDHU 04/2026) | M | 0.77 | 26.37 | 32.4 | 24.94 | 0.000953%
16.24 | CPU 854 | Próprio | DUTO FLEXÍVEL ALUMINIZADO, SEÇÃO CIRCULAR DE 15CM (6´) – FORNECIMENTO E INSTALAÇÃO (REF. ITEM: 61.10.310 CPOS/CDHU 04/2026) | M | 14.27 | 33.39 | 41.02 | 585.35 | 0.02237%
16.25 | CPU 856 | Próprio | INSTALAÇÃO DE CURVA, REDUÇÃO, COTOVELO, JUNÇÃO OU TÊ DE DUTO PARA AR CONDICIONADO EM CHAPA GALVANIZADA BITOLA 24 - COM ISOLAMENTO DE MANTA FIXADA NA CHAPA COM FITA PLÁSTICA, INCLUSO FABRICAÇÃO. (REF. ITEM: 98359 SINAPI 03/2026) | M2 | 9.48 | 300.27 | 368.97 | 3497.83 | 0.1337%
16.26 | INSUMO 05 | INSUMO - PNCP | VÁLVULA DE REFRIGERAÇÃO: Ø5/8' | UN | 7 | 259.23 | 298.84 | 2091.88 | 0.07994%
16.27 | INSUMO 06 | INSUMO - PNCP | VÁLVULA DE REFRIGERAÇÃO: Ø1/2' | UN | 10 | 310.4 | 357.82 | 3578.2 | 0.1367%
16.28 | INSUMO 07 | INSUMO - PNCP | VÁLVULA DE REFRIGERAÇÃO: Ø3/8' | UN | 7 | 259.27 | 298.88 | 2092.16 | 0.07995%
16.29 | INSUMO 08 | INSUMO - PNCP | VÁLVULA DE REFRIGERAÇÃO Ø1/4' | UN | 10 | 271.08 | 312.5 | 3125 | 0.1194%
16.30 | 97327 | SINAPI | TUBO EM COBRE FLEXÍVEL, DN 1/4", COM ISOLAMENTO, INSTALADO EM RAMAL DE ALIMENTAÇÃO DE AR-CONDICIONADO - FORNECIMENTO E INSTALAÇÃO. AF_07/2025 | M | 34.83 | 27.28 | 33.52 | 1167.5 | 0.04461%
16.31 | 97328 | SINAPI | TUBO EM COBRE FLEXÍVEL, DN 3/8", COM ISOLAMENTO, INSTALADO EM RAMAL DE ALIMENTAÇÃO DE AR-CONDICIONADO - FORNECIMENTO E INSTALAÇÃO. AF_07/2025 | M | 42.24 | 44.79 | 55.03 | 2324.46 | 0.08883%
16.32 | 97329 | SINAPI | TUBO EM COBRE FLEXÍVEL, DN 1/2", COM ISOLAMENTO, INSTALADO EM RAMAL DE ALIMENTAÇÃO DE AR-CONDICIONADO - FORNECIMENTO E INSTALAÇÃO. AF_07/2025 | M | 8.99 | 57.78 | 71 | 638.29 | 0.02439%
16.33 | 97330 | SINAPI | TUBO EM COBRE FLEXÍVEL, DN 5/8", COM ISOLAMENTO, INSTALADO EM RAMAL DE ALIMENTAÇÃO DE AR-CONDICIONADO - FORNECIMENTO E INSTALAÇÃO. AF_07/2025 | M | 17.79 | 71.04 | 87.29 | 1552.88 | 0.05934%
16.34 | 106034 | SINAPI | TUBO EM COBRE FLEXÍVEL, DN 3/4", COM ISOLAMENTO, INSTALADO EM RAMAL DE ALIMENTAÇÃO DE AR-CONDICIONADO - FORNECIMENTO E INSTALAÇÃO. AF_07/2025 | M | 27.85 | 121.64 | 149.47 | 4162.73 | 0.1591%
16.35 | CPU 857 | Próprio | TUBO EM COBRE , DN 3/4", CLASSE A, INSTALADO EM SISTEMA DE GÁS - FORNECIMENTO E INSTALAÇÃO. (REF. ITEM: 106034 SINAPI 03/2026) | M | 1.39 | 80.91 | 99.42 | 138.19 | 0.005281%
16.36 | CPU 858 | Próprio | TUBO EM COBRE, DN 1/2", CLASSE A, INSTALADO EM SISTEMA DE GÁS - FORNECIMENTO E INSTALAÇÃO. (REF. ITEM: 97329 SINAPI 03/2026) | M | 34.83 | 51.73 | 63.56 | 2213.79 | 0.0846%
16.37 | CPU 859 | Próprio | TUBO EM COBRE, DN 1 1/8"", CLASSE A, INSTALADO EM SISTEMA DE GÁS - FORNECIMENTO E INSTALAÇÃO. (REF. ITEM: 106036 SINAPI 03/2026) | M | 26.78 | 100.39 | 123.35 | 3303.31 | 0.1262%
16.38 | CPU 860 | Próprio | TUBO EM COBRE, DN 1 3/8"", CLASSE A, INSTALADO EM SISTEMA DE GÁS - FORNECIMENTO E INSTALAÇÃO. (REF. ITEM: 106037 SINAPI 03/2026) | M | 7.03 | 149.5 | 183.7 | 1291.41 | 0.04935%
16.39 | CPU 861 | Próprio | TUBO EM COBRE, DN 1 5/8"", CLASSE A, INSTALADO EM SISTEMA DE GÁS - FORNECIMENTO E INSTALAÇÃO. (REF. ITEM: 106037 SINAPI 03/2026) | M | 20.82 | 177.81 | 218.49 | 4548.96 | 0.1738%
16.40 | CPU 862 | Próprio | TUBO EM COBRE, DN 7/8", CLASSE A, INSTALADO EM SISTEMA DE GÁS - FORNECIMENTO E INSTALAÇÃO. (REF. ITEM: 106035 SINAPI 03/2026) | M | 7.64 | 77.55 | 95.29 | 728.01 | 0.02782%
16.41 | CPU 863 | Próprio | TUBO EM COBRE, DN 5/8", CLASSE A, INSTALADO EM SISTEMA DE GÁS - FORNECIMENTO E INSTALAÇÃO. (REF. ITEM: 97330 SINAPI 03/2026) | M | 33.21 | 79.11 | 97.21 | 3228.34 | 0.1234%
17.0 |  |  | PCI |  |  |  |  | 6837.73 | 0.2613%
17.1 | CPU 675 | Próprio | BLOCO AUTÔNOMO DE ILUMINAÇÃO DE EMERGÊNCIA COM DOIS REFLETORES - FORNECIMENTO E INSTALAÇÃO. (REF. ITEM: 105555 SINAPI 02/2026) | UN | 19 | 155.95 | 191.63 | 3640.97 | 0.1391%
17.2 | 101909 | SINAPI | EXTINTOR DE INCÊNDIO PORTÁTIL COM CARGA DE PQS DE 6 KG, CLASSE BC - FORNECIMENTO E INSTALAÇÃO. AF_10/2020_PE | UN | 7 | 315.37 | 387.52 | 2712.64 | 0.1037%
17.3 | 37539 | SINAPI-I | PLACA DE SINALIZACAO DE SEGURANCA CONTRA INCENDIO, FOTOLUMINESCENTE, RETANGULAR, *13 X 26* CM, EM PVC *2* MM ANTI-CHAMAS (SIMBOLOS, CORES E PICTOGRAMAS CONFORME NBR 16820) | UN | 14 | 30 | 34.58 | 484.12 | 0.0185%
18.0 |  |  | SERVIÇOS FINAIS |  |  |  |  | 2778.29 | 0.1062%
18.1 | CPU 870 | Próprio | LIMPEZA FINAL DA OBRA (REF. ITEM: 2450 ORSE 02/2026) | M2 | 705.15 | 3.21 | 3.94 | 2778.29 | 0.1062%
19.0 |  |  | ADMINISTRAÇÃO LOCAL |  |  |  |  | 96065.5 | 3.671%
19.1 | CPU 872 | Próprio | ADMINISTRAÇÃO LOCAL DE OBRA | UN | 1 | 78178.31 | 96065.5 | 96065.5 | 3.671%
[5 empty] | Total Geral |  | 2616870.98 |  | 100%
Garanhuns, PE
Local |  |  |  |  | Responsável Técnico
[5 empty] | Nome: | Nayara Santos
2026-05-28 |  |  |  |  | CREA/CAU: | 1817410997PE
Data