## MEMÓRIA
MEMÓRIA DE CÁLCULO
OBRA: | REFORMA DA PRAÇA E CANTEIROS CENTRAIS DA AVENIDA SANTA TEREZINHA, NO MUNICÍPIO DE GARANHUNS - PE
LOCAL: | AV. SANTA TEREZINHA, MAGANO, GARANHUNS/PE
ITEM | BANCO | CÓDIGO | DESCRIÇÃO | UNID | QUANT. | DIMENSÕES
[6 empty] | COMP. | ALTURA/ ESPESSURA | LARG. | REPETIÇÃO | PERÍMETRO | ÁREA | VOLUME | TAXA | DMT | SUBTOTAL
ADMINISTRAÇÃO LOCAL
| PRÓPRIA | 003 | ADMINISTRAÇÃO LOCAL | UND | 1
[9 empty] | 1 | [5 empty] | 1
SERVIÇOS PRELIMINARES
| SINAPI | 103689 | FORNECIMENTO E INSTALAÇÃO DE PLACA DE OBRA COM CHAPA GALVANIZADA E ESTRUTURA DE MADEIRA. AF_03/2022_PS | M2 | 6
[6 empty] | 2 | 3 | [7 empty] | 6
| SINAPI | 99059 | LOCAÇÃO CONVENCIONAL DE OBRA, UTILIZANDO GABARITO DE TÁBUAS CORRIDAS PONTALETADAS A CADA 2,00M - 2 UTILIZAÇÕES. AF_03/2024 | M | 220
[6 empty] | 50 |  |  | 2 | [5 empty] | 100
[6 empty] | 18 |  |  | 2 | [5 empty] | 36
[6 empty] | 72 |  |  | 2 | [5 empty] | 72
[6 empty] | 12 |  |  | 2 | [5 empty] | 12
0
0
| SINAPI | 98459 | TAPUME COM TELHA METÁLICA. AF_03/2024 | M2 | 651
[6 empty] | 52 | 2.1 |  | 2 | [5 empty] | 218.4
[6 empty] | 16 | 2.1 |  | 2 | [5 empty] | 67.2
[6 empty] | 75 | 2.1 |  | 2 | [5 empty] | 315
[6 empty] | 12 | 2.1 |  | 2 | [5 empty] | 50.4
| PRÓPRIO | CPU 337 | COMPOSIÇÃO PARAMÉTRICA DE EXECUÇÃO DE ALMOXARIFADO EM CANTEIRO DE OBRAS, FORA DA PROJEÇÃO DA LAJE, EM CHAPA DE MADEIRA COMPENSADA, NÃO INCLUSO MOBILIÁRIO E EQUIPAMENTOS. AF_01/2024_PE - REFERÊNCIA SINAPI (104895) | M2 | 9
[6 empty] | 3 |  | 3 | [6 empty] | 9
| PRÓPRIO | CPU 373 | REGULARIZAÇÃO MANUAL E COMPACTAÇÃO COM PLACA VIBRATÓRIA (REF ITEM 11472 ORSE 11/25) | M² | 3834.71
|  |  | PRAÇA 1 | [7 empty] | 331.71 |  |  |  | 331.71
|  |  | PRAÇA 2 | [7 empty] | 573.72 |  |  |  | 573.72
|  |  | PRAÇA 3 | [7 empty] | 574.19 |  |  |  | 574.19
|  |  | PRAÇA 4 | [7 empty] | 405.02 |  |  |  | 405.02
|  |  | PRAÇA 5 | [7 empty] | 499.57 |  |  |  | 499.57
|  |  | PRAÇA 6 | [7 empty] | 487.96 |  |  |  | 487.96
|  |  | PRAÇA 7 | [7 empty] | 279.65 |  |  |  | 279.65
|  |  | PRAÇA 8 | [7 empty] | 160.61 |  |  |  | 160.61
|  |  | PRAÇA 9 | [7 empty] | 141.18 |  |  |  | 141.18
|  |  | PRAÇA 10 | [7 empty] | 288.62 |  |  |  | 288.62
|  |  | PRAÇA 11 | [7 empty] | 92.48 |  |  |  | 92.48
DEMOLIÇÕES E RETIRADAS
| PRÓPRIO | CPU-281 | DEMOLIÇÃO DE MEIO-FIO GRANÍTICO OU PRÉ MOLDADO - REFERÊNCIA ORSE (21) | M | 1659.11
|  |  | PRAÇA 1 | [6 empty] | 91.52 |  |  |  |  | 91.52
|  |  | PRAÇA 2 | [6 empty] | 152.25 |  |  |  |  | 152.25
|  |  | PRAÇA 3 | [6 empty] | 242.56 |  |  |  |  | 242.56
|  |  | PRAÇA 4 | [6 empty] | 183.38 |  |  |  |  | 183.38
|  |  | PRAÇA 5 | [6 empty] | 211.4 |  |  |  |  | 211.4
|  |  | PRAÇA 6 | [6 empty] | 210.33 |  |  |  |  | 210.33
|  |  | PRAÇA 7 | [6 empty] | 161.38 |  |  |  |  | 161.38
|  |  | PRAÇA 8 | [6 empty] | 97.52 |  |  |  |  | 97.52
|  |  | PRAÇA 9 | [6 empty] | 85.62 |  |  |  |  | 85.62
|  |  | PRAÇA 10 | [6 empty] | 167.14 |  |  |  |  | 167.14
|  |  | PRAÇA 11 | [6 empty] | 56.01 |  |  |  |  | 56.01
| SINAPI | 97622 | DEMOLIÇÃO DE ALVENARIA DE BLOCO FURADO, DE FORMA MANUAL, SEM REAPROVEITAMENTO. AF_09/2023 | M3 | 0.64
|  |  | BUSTO EXISTENTE |  |  | 0.8 | 1 | 0.2 | 4 | [5 empty] | 0.64
0
| SINAPI | 100984 | CARGA, MANOBRA E DESCARGA DE ENTULHO EM CAMINHÃO BASCULANTE 18 M³ - CARGA COM ESCAVADEIRA HIDRÁULICA (CAÇAMBA DE 0,80 M³ / 111 HP) E DESCARGA LIVRE (UNIDADE: M3). AF_07/2020 | m³ | 40.4586
|  |  | MEIO FIO | [8 empty] | 39.8186 |  |  | 39.8186
|  |  | BUSTO EXISTENTE | [8 empty] | 0.64 |  |  | 0.64
| SINAPI | 95877 | TRANSPORTE COM CAMINHÃO BASCULANTE DE 18 M³, EM VIA URBANA PAVIMENTADA, DMT ATÉ 30 KM (UNIDADE: M3XKM). AF_07/2020 | M3XKM | 242.75
[12 empty] | 40.4586 |  | 6 | 242.75
PISOS
| SINAPI | 94273 | ASSENTAMENTO DE GUIA (MEIO-FIO) EM TRECHO RETO, CONFECCIONADA EM CONCRETO PRÉ-FABRICADO, DIMENSÕES 100X15X13X30 CM (COMPRIMENTO X BASE INFERIOR X BASE SUPERIOR X ALTURA). AF_01/2024 | M | 1509.14
|  |  | PRAÇA 1 |  |  | 78.89 | [8 empty] | 78.89
|  |  | PRAÇA 2 |  |  | 141.08 | [8 empty] | 141.08
|  |  | PRAÇA 3 |  |  | 210.76 | [8 empty] | 210.76
|  |  | PRAÇA 4 |  |  | 164.02 | [8 empty] | 164.02
|  |  | PRAÇA 5 |  |  | 203.81 | [8 empty] | 203.81
|  |  | PRAÇA 6 |  |  | 192.46 | [8 empty] | 192.46
|  |  | PRAÇA 7 |  |  | 150.81 | [8 empty] | 150.81
|  |  | PRAÇA 8 |  |  | 86.11 | [8 empty] | 86.11
|  |  | PRAÇA 9 |  |  | 74.65 | [8 empty] | 74.65
|  |  | PRAÇA 10 |  |  | 161.74 | [8 empty] | 161.74
|  |  | PRAÇA 11 |  |  | 44.81 | [8 empty] | 44.81
| SINAPI | 94274 | ASSENTAMENTO DE GUIA (MEIO-FIO) EM TRECHO CURVO, CONFECCIONADA EM CONCRETO PRÉ-FABRICADO, DIMENSÕES 100X15X13X30 CM (COMPRIMENTO X BASE INFERIOR X BASE SUPERIOR X ALTURA). AF_01/2024 | M | 141.43
|  |  | PRAÇA 1 |  |  | 12.65 | [8 empty] | 12.65
|  |  | PRAÇA 2 |  |  | 11.27 | [8 empty] | 11.27
|  |  | PRAÇA 3 |  |  | 6.26 | [8 empty] | 6.26
|  |  | PRAÇA 4 |  |  | 19.36 | [8 empty] | 19.36
|  |  | PRAÇA 5 |  |  | 19.15 | [8 empty] | 19.15
|  |  | PRAÇA 6 |  |  | 17.88 | [8 empty] | 17.88
|  |  | PRAÇA 7 |  |  | 11.15 | [8 empty] | 11.15
|  |  | PRAÇA 8 |  |  | 11.08 | [8 empty] | 11.08
|  |  | PRAÇA 9 |  |  | 10.98 | [8 empty] | 10.98
|  |  | PRAÇA 10 |  |  | 10.44 | [8 empty] | 10.44
|  |  | PRAÇA 11 |  |  | 11.21 | [8 empty] | 11.21
0
| SINAPI | 94277 | ASSENTAMENTO DE GUIA (MEIO-FIO) EM TRECHO RETO, CONFECCIONADA EM CONCRETO PRÉ-FABRICADO, DIMENSÕES 80X08X08X25 CM (COMPRIMENTO X BASE INFERIOR X BASE SUPERIOR X ALTURA). AF_01/2024 | M | 429.16
|  |  | PRAÇA 1 |  |  | 51.04 | [8 empty] | 51.04
|  |  | PRAÇA 2 |  |  | 81.29 | [8 empty] | 81.29
|  |  | PRAÇA 3 |  |  | 55.19 | [8 empty] | 55.19
|  |  | PRAÇA 4 |  |  | 55.62 | [8 empty] | 55.62
|  |  | PRAÇA 5 |  |  | 42.88 | [8 empty] | 42.88
|  |  | PRAÇA 6 |  |  | 47.79 | [8 empty] | 47.79
|  |  | PRAÇA 7 |  |  | 34.35 | [8 empty] | 34.35
|  |  | PRAÇA 8 |  |  | 13.35 | [8 empty] | 13.35
|  |  | PRAÇA 9 |  |  | 13.52 | [8 empty] | 13.52
|  |  | PRAÇA 10 |  |  | 20.06 | [8 empty] | 20.06
|  |  | PRAÇA 11 |  |  | 14.07 | [8 empty] | 14.07
0
| SINAPI | 94278 | ASSENTAMENTO DE GUIA (MEIO-FIO) EM TRECHO CURVO, CONFECCIONADA EM CONCRETO PRÉ-FABRICADO, DIMENSÕES 80X08X08X25 CM (COMPRIMENTO X BASE INFERIOR X BASE SUPERIOR X ALTURA). AF_01/2024 | M | 12.89
|  |  | PRAÇA 1 |  |  | 6.29 | [8 empty] | 6.29
|  |  | PRAÇA 2 |  |  | 6.6 | [8 empty] | 6.6
| SINAPI | 92396 | EXECUÇÃO DE PASSEIO EM PISO INTERTRAVADO, COM BLOCO RETANGULAR COR NATURAL DE 20 X 10 CM, ESPESSURA 6 CM. AF_10/2022 | M2 | 1418.6
|  |  | CONF PROJETO PRAÇA 1 | [7 empty] | 163.74 |  |  |  | 163.74
|  |  | CONF PROJETO PRAÇA 2 | [7 empty] | 322.71 |  |  |  | 322.71
|  |  | CONF PROJETO PRAÇA 3 | [7 empty] | 252.27 |  |  |  | 252.27
|  |  | CONF PROJETO PRAÇA 4 | [7 empty] | 102.36 |  |  |  | 102.36
|  |  | CONF PROJETO PRAÇA 5 | [7 empty] | 142.77 |  |  |  | 142.77
|  |  | CONF PROJETO PRAÇA 6 | [7 empty] | 206.64 |  |  |  | 206.64
|  |  | CONF PROJETO PRAÇA 7 | [7 empty] | 84.84 |  |  |  | 84.84
|  |  | CONF PROJETO PRAÇA 8 | [7 empty] | 35.75 |  |  |  | 35.75
|  |  | CONF PROJETO PRAÇA 9 | [7 empty] | 36.65 |  |  |  | 36.65
|  |  | CONF PROJETO PRAÇA 10 | [7 empty] | 39.52 |  |  |  | 39.52
|  |  | CONF PROJETO PRAÇA 11 | [7 empty] | 31.35 |  |  |  | 31.35
0
| SINAPI | 93679 | EXECUÇÃO DE PASSEIO EM PISO INTERTRAVADO, COM BLOCO RETANGULAR COLORIDO DE 20 X 10 CM, ESPESSURA 6 CM. AF_10/2022 | M2 | 376.92
|  |  | CONF PROJETO PRAÇA 1 | [7 empty] | 63.62 |  |  |  | 63.62
|  |  | CONF PROJETO PRAÇA 2 | [7 empty] | 147.84 |  |  |  | 147.84
|  |  | CONF PROJETO PRAÇA 3 | [7 empty] | 165.46 |  |  |  | 165.46
| SINAPI | 103946 | PLANTIO DE GRAMA ESMERALDA OU SÃO CARLOS OU CURITIBANA, EM PLACAS. AF_07/2024 | M² | 1759.63
|  |  | CONF PROJETO PRAÇA 1 | [7 empty] | 63.36 |  |  |  | 63.36
|  |  | CONF PROJETO PRAÇA 2 | [7 empty] | 74.47 |  |  |  | 74.47
|  |  | CONF PROJETO PRAÇA 3 | [7 empty] | 102.53 |  |  |  | 102.53
|  |  | CONF PROJETO PRAÇA 4 | [7 empty] | 275.52 |  |  |  | 275.52
|  |  | CONF PROJETO PRAÇA 5 | [7 empty] | 331.57 |  |  |  | 331.57
|  |  | CONF PROJETO PRAÇA 6 | [7 empty] | 241.28 |  |  |  | 241.28
|  |  | CONF PROJETO PRAÇA 7 | [7 empty] | 175.1 |  |  |  | 175.1
|  |  | CONF PROJETO PRAÇA 8 | [7 empty] | 113.41 |  |  |  | 113.41
|  |  | CONF PROJETO PRAÇA 9 | [7 empty] | 94.61 |  |  |  | 94.61
|  |  | CONF PROJETO PRAÇA 10 | [7 empty] | 233.67 |  |  |  | 233.67
|  |  | CONF PROJETO PRAÇA 11 | [7 empty] | 54.11 |  |  |  | 54.11
| SINAPI | 104658 | PISO PODOTÁTIL DE ALERTA OU DIRECIONAL, DE CONCRETO, ASSENTADO SOBRE ARGAMASSA. AF_03/2024 | M2 | 6.42
|  |  | CONF PROJETO PRAÇA 1 |  |  | 0.94 |  | 0.25 | 4 | [5 empty] | 0.94
|  |  | CONF PROJETO PRAÇA 1 |  |  | 1.2 |  | 0.25 | 4 | [5 empty] | 1.2
|  |  | CONF PROJETO PRAÇA 2 |  |  | 0.94 |  | 0.25 | 4 | [5 empty] | 0.94
|  |  | CONF PROJETO PRAÇA 2 |  |  | 1.2 |  | 0.25 | 4 | [5 empty] | 1.2
|  |  | CONF PROJETO PRAÇA 3 |  |  | 0.94 |  | 0.25 | 4 | [5 empty] | 0.94
|  |  | CONF PROJETO PRAÇA 3 |  |  | 1.2 |  | 0.25 | 4 | [5 empty] | 1.2
| SINAPI | 102494 | PINTURA DE PISO COM TINTA EPÓXI, APLICAÇÃO MANUAL, 2 DEMÃOS, INCLUSO PRIMER EPÓXI. AF_05/2021 | M2 | 6.42
|  |  | ÁREA DE PISO PODOTÁTIL | [7 empty] | 6.42 |  |  |  | 6.42
0
BANCOS, CANTEIROS, FONTE E BUSTO
| SINAPI | 93358 | ESCAVAÇÃO MANUAL DE VALA. AF_09/2024 | m³ | 94.19
|  |  | PRAÇA 01 |  |  | 2.4 | 0.35 | 0.9 | 3 | [5 empty] | 2.26
|  |  | PRAÇA 02 |  |  | 2.4 | 0.35 | 0.9 | 5 | [5 empty] | 3.78
|  |  | PRAÇA 02 BANCO GRANDE |  |  | 3.25 | 0.35 | 0.9 | 1 | [5 empty] | 1.02
|  |  | PRAÇA 04 |  |  | 2.4 | 0.35 | 0.9 | 5 | [5 empty] | 3.78
|  |  | PRAÇA 05 |  |  | 2.4 | 0.35 | 0.9 | 6 | [5 empty] | 4.53
|  |  | PRAÇA 06 |  |  | 2.4 | 0.35 | 0.9 | 8 | [5 empty] | 6.04
|  |  | PRAÇA 07 |  |  | 2.4 | 0.35 | 0.9 | 5 | [5 empty] | 3.78
|  |  | PRAÇA 08 |  |  | 2.4 | 0.35 | 0.9 | 2 | [5 empty] | 1.51
|  |  | PRAÇA 09 |  |  | 2.4 | 0.35 | 0.9 | 3 | [5 empty] | 2.26
|  |  | PRAÇA 10 |  |  | 2.4 | 0.35 | 0.9 | 2 | [5 empty] | 1.51
|  |  | PRAÇA 11 |  |  | 2.4 | 0.35 | 0.9 | 2 | [5 empty] | 1.51
|  |  | PRAÇA 3 CANTEIRO 1 |  |  |  | 0.35 | 0.6 |  | 8.98 |  |  |  |  | 1.88
|  |  | PRAÇA 3 CANTEIRO 2 |  |  |  | 0.35 | 0.6 |  | 11.63 |  |  |  |  | 2.44
|  |  | PRAÇA 3 CANTEIRO 3 |  |  |  | 0.35 | 0.6 |  | 24.97 |  |  |  |  | 5.24
|  |  | PRAÇA 3 CANTEIRO 4 |  |  |  | 0.35 | 0.6 |  | 23.25 |  |  |  |  | 4.88
|  |  | PRAÇA 3 CANTEIRO 5 |  |  |  | 0.35 | 0.6 |  | 24.86 |  |  |  |  | 5.22
|  |  | PRAÇA 3 CANTEIRO 6 |  |  |  | 0.35 | 0.6 |  | 24.4 |  |  |  |  | 5.12
|  |  | FONTE |  |  | 1 | 1.5 | 0.85 | 8 | [5 empty] | 10.2
|  |  | BANCOS CANTEIROS PRAÇA 3 SAPATAS |  |  | 1 | 1 | 0.85 | 31 | [5 empty] | 26.35
|  |  | BUSTO 2 |  |  | 1.4 | 0.45 | 1.4 | 1 | [5 empty] | 0.88
| 94968 | SINAPI | CONCRETO MAGRO PARA LASTRO, TRAÇO 1:4,5:4,5 (EM MASSA SECA DE CIMENTO/ AREIA MÉDIA/ BRITA 1) - PREPARO MECÂNICO COM BETONEIRA 600 L. AF_05/2021 | m³ | 10.67
|  |  | PRAÇA 01 |  |  | 2.4 | 0.05 | 0.9 | 3 | [5 empty] | 0.32
|  |  | PRAÇA 02 |  |  | 2.4 | 0.05 | 0.9 | 5 | [5 empty] | 0.54
|  |  | PRAÇA 02 BANCO GRANDE |  |  | 3.25 | 0.05 | 0.9 | 1 | [5 empty] | 0.14
|  |  | PRAÇA 04 |  |  | 2.4 | 0.05 | 0.9 | 5 | [5 empty] | 0.54
|  |  | PRAÇA 05 |  |  | 2.4 | 0.05 | 0.9 | 6 | [5 empty] | 0.64
|  |  | PRAÇA 06 |  |  | 2.4 | 0.05 | 0.9 | 8 | [5 empty] | 0.86
|  |  | PRAÇA 07 |  |  | 2.4 | 0.05 | 0.9 | 5 | [5 empty] | 0.54
|  |  | PRAÇA 08 |  |  | 2.4 | 0.05 | 0.9 | 2 | [5 empty] | 0.21
|  |  | PRAÇA 09 |  |  | 2.4 | 0.05 | 0.9 | 3 | [5 empty] | 0.32
|  |  | PRAÇA 10 |  |  | 2.4 | 0.05 | 0.9 | 2 | [5 empty] | 0.21
|  |  | PRAÇA 11 |  |  | 2.4 | 0.05 | 0.9 | 2 | [5 empty] | 0.21
|  |  | PRAÇA 3 CANTEIRO 1 |  |  |  | 0.05 | 0.6 |  | 8.98 |  |  |  |  | 0.26
|  |  | PRAÇA 3 CANTEIRO 2 |  |  |  | 0.05 | 0.6 |  | 11.63 |  |  |  |  | 0.34
|  |  | PRAÇA 3 CANTEIRO 3 |  |  |  | 0.05 | 0.6 |  | 24.97 |  |  |  |  | 0.74
|  |  | PRAÇA 3 CANTEIRO 4 |  |  |  | 0.05 | 0.6 |  | 23.25 |  |  |  |  | 0.69
|  |  | PRAÇA 3 CANTEIRO 5 |  |  |  | 0.05 | 0.6 |  | 24.86 |  |  |  |  | 0.74
|  |  | PRAÇA 3 CANTEIRO 6 |  |  |  | 0.05 | 0.6 |  | 24.4 |  |  |  |  | 0.73
|  |  | PISO DA FONTE |  |  |  | 0.05 |  |  |  | 18.15 |  |  |  | 0.9
|  |  | FONTE |  |  | 1 | 0.05 | 0.85 | 8 | [5 empty] | 0.34
|  |  | BANCOS CANTEIROS PRAÇA 3 SAPATAS |  |  | 1 | 0.05 | 0.85 | 31 | [5 empty] | 1.31
|  |  | BUSTO 2 |  |  | 1.4 | 0.05 | 1.4 | 1 | [5 empty] | 0.09
| CP - 1391 | Próprio | COPIA SEINFRA C0074-ALVENARIA DE TIJOLO CERÂMICO FURADO (9x19x19)cm C/ARGAMASSA MISTA DE CAL HIDRATADA ESP=20 cm | M² | 254.34
|  |  | PRAÇA 01 |  |  |  | 0.8 |  | 3 | 4.58 |  |  |  |  | 10.99 | 8.17
|  |  | PRAÇA 02 |  |  |  | 0.8 |  | 5 | 4.58 |  |  |  |  | 18.32 | 0.36
|  |  | PRAÇA 02 BANCO GRANDE |  |  |  | 0.8 |  | 1 | 6.28 |  |  |  |  | 5.02
|  |  | PRAÇA 04 |  |  |  | 0.8 |  | 5 | 4.58 |  |  |  |  | 18.32 | 7.38
|  |  | PRAÇA 05 |  |  |  | 0.8 |  | 6 | 4.58 |  |  |  |  | 21.98 | 0.36
|  |  | PRAÇA 06 |  |  |  | 0.8 |  | 8 | 4.58 |  |  |  |  | 29.31 | 5.37
|  |  | PRAÇA 07 |  |  |  | 0.8 |  | 5 | 4.58 |  |  |  |  | 18.32 | 0.51
|  |  | PRAÇA 08 |  |  |  | 0.8 |  | 2 | 4.58 |  |  |  |  | 7.32 | 3.51
|  |  | PRAÇA 09 |  |  |  | 0.8 |  | 3 | 4.58 |  |  |  |  | 10.99 | 0.31
|  |  | PRAÇA 10 |  |  |  | 0.8 |  | 2 | 4.58 |  |  |  |  | 7.32 | 6.99
|  |  | PRAÇA 11 |  |  |  | 0.8 |  | 2 | 4.58 |  |  |  |  | 7.32 | 6.24
|  |  | PRAÇA 3 CANTEIRO 1 |  |  |  | 0.8 |  |  | 8.98 |  |  |  |  | 7.18
|  |  | PRAÇA 3 CANTEIRO 2 |  |  |  | 0.8 |  |  | 11.63 |  |  |  |  | 9.3
|  |  | PRAÇA 3 CANTEIRO 3 |  |  |  | 0.8 |  |  | 24.97 |  |  |  |  | 19.97
|  |  | PRAÇA 3 CANTEIRO 4 |  |  |  | 0.8 |  |  | 23.25 |  |  |  |  | 18.6
|  |  | PRAÇA 3 CANTEIRO 5 |  |  |  | 0.8 |  |  | 24.86 |  |  |  |  | 19.88
|  |  | PRAÇA 3 CANTEIRO 6 |  |  |  | 0.8 |  |  | 24.4 |  |  |  |  | 19.52
|  |  | BUSTO |  |  | 1 | 0.8 |  | 4 | [5 empty] | 3.2
|  |  | BUSTO |  |  | 0.6 | 0.1 |  | 4 | [5 empty] | 0.24
|  |  | BUSTO 2 |  |  | 0.32 | 1.2 |  | 2 | [5 empty] | 0.76
|  |  | BUSTO 2 |  |  | 0.2 | 1.2 |  | 2 | [5 empty] | 0.48
| 87879 | SINAPI | CHAPISCO APLICADO EM ALVENARIAS E ESTRUTURAS DE CONCRETO INTERNAS, COM COLHER DE PEDREIRO. ARGAMASSA TRAÇO 1:3 COM PREPARO EM BETONEIRA 400L. AF_10/2022 | m² | 279.12
|  |  | PRAÇA 01 |  |  |  | 0.8 |  | 3 | 4.58 |  |  |  |  | 10.99
|  |  | PRAÇA 02 |  |  |  | 0.8 |  | 5 | 4.58 |  |  |  |  | 18.32
|  |  | PRAÇA 02 BANCO GRANDE |  |  |  | 0.8 |  | 1 | 6.28 |  |  |  |  | 5.02
|  |  | PRAÇA 04 |  |  |  | 0.8 |  | 5 | 4.58 |  |  |  |  | 18.32
|  |  | PRAÇA 05 |  |  |  | 0.8 |  | 6 | 4.58 |  |  |  |  | 21.98
|  |  | PRAÇA 06 |  |  |  | 0.8 |  | 8 | 4.58 |  |  |  |  | 29.31
|  |  | PRAÇA 07 |  |  |  | 0.8 |  | 5 | 4.58 |  |  |  |  | 18.32
|  |  | PRAÇA 08 |  |  |  | 0.8 |  | 2 | 4.58 |  |  |  |  | 7.32
|  |  | PRAÇA 09 |  |  |  | 0.8 |  | 3 | 4.58 |  |  |  |  | 10.99
|  |  | PRAÇA 10 |  |  |  | 0.8 |  | 2 | 4.58 |  |  |  |  | 7.32
|  |  | PRAÇA 11 |  |  |  | 0.8 |  | 2 | 4.58 |  |  |  |  | 7.32
|  |  | PRAÇA 3 CANTEIRO 1 |  |  |  | 0.8 |  |  | 8.98 |  |  |  |  | 7.18
|  |  | PRAÇA 3 CANTEIRO 2 |  |  |  | 0.8 |  |  | 11.63 |  |  |  |  | 9.3
|  |  | PRAÇA 3 CANTEIRO 3 |  |  |  | 0.8 |  |  | 24.97 |  |  |  |  | 19.97
|  |  | PRAÇA 3 CANTEIRO 4 |  |  |  | 0.8 |  |  | 23.25 |  |  |  |  | 18.6
|  |  | PRAÇA 3 CANTEIRO 5 |  |  |  | 0.8 |  |  | 24.86 |  |  |  |  | 19.88
|  |  | PRAÇA 3 CANTEIRO 6 |  |  |  | 0.8 |  |  | 24.4 |  |  |  |  | 19.52
|  |  | PAREDES DA FONTE |  |  |  | 0.7 |  | 2 | 16.49 |  |  |  |  | 23.08
|  |  | BUSTO |  |  | 1 | 0.8 |  | 4 | [5 empty] | 3.2
|  |  | BUSTO |  |  | 0.6 | 0.1 |  | 1 | [5 empty] | 0.06
|  |  | BUSTO 2 |  |  | 0.6 | 1.3 |  | 4 | [5 empty] | 3.12
| SINAPI | 104958 | MASSA ÚNICA, EM ARGAMASSA TRAÇO 1:2:8 PREPARO MECÂNICO, APLICADA MANUALMENTE EM PAREDES INTERNAS DE AMBIENTES COM ÁREA MAIOR QUE 10M², E = 10MM, COM TALISCAS. AF_03/2024 | M² | 279.12
|  |  | MESMA ÁREA DE CHAPISCO | [7 empty] | 279.12 |  |  |  | 279.12
| SINAPI | 87620 | CONTRAPISO EM ARGAMASSA TRAÇO 1:4 (CIMENTO E AREIA), PREPARO MECÂNICO COM BETONEIRA 400 L, APLICADO EM ÁREAS SECAS SOBRE LAJE, ADERIDO, ACABAMENTO NÃO REFORÇADO, ESPESSURA 2CM. AF_07/2021 | M2 | 18.15
|  |  | PISO DA FONTE | [7 empty] | 18.15 |  |  |  | 18.15
| 87244 | SINAPI | REVESTIMENTO CERÂMICO PARA PAREDES EXTERNAS EM PASTILHAS DE PORCELANA 5 X 5 CM (PLACAS DE 30 X 30 CM), ALINHADAS A PRUMO. AF_02/2023 | m² | 41.23
|  |  | PISO DA FONTE | [7 empty] | 18.15 |  |  |  | 18.15
|  |  | PAREDES DA FONTE |  |  |  | 0.7 |  | 2 | 16.49 |  |  |  |  | 23.08
| SINAPI | 101965 | PEITORIL LINEAR EM GRANITO OU MÁRMORE, L = 15CM, ASSENTADO COM ARGAMASSA 1:6 COM ADITIVO. AF_11/2020 | M | 16.49
|  |  | BORDA DA FONTE | [6 empty] | 16.49 |  |  |  |  | 16.49
| PRÓPRIO | CPU 368 | REVESTIMENTO PARA PISO OU PAREDE EM GRANITO CINZA ANDORINHA, POLIDO, E = 2CM,APLICADO COM ARGAMASSA INDUSTRIALIZADA AC-II, REJUNTADO, EXCLUSIVE EMBOÇO - REFERÊNCIA ORSE (1934) | M² | 31.47
|  |  | BUSTO |  |  | 1 | 0.8 |  | 4 | [5 empty] | 3.2
|  |  | BUSTO |  |  | 0.6 | 0.1 |  | 1 | [5 empty] | 0.06
|  |  | TAMPO BUSTO |  |  | 0.8 |  | 0.8 | [6 empty] | 0.64
|  |  | BANCO CANTEIRO DA PRAÇA 3 LAJE CANTEIRO 1 | [7 empty] | 1.7 |  |  |  | 1.7
|  |  | BANCO CANTEIRO DA PRAÇA 3 LAJE CANTEIRO 2 | [7 empty] | 2.18 |  |  |  | 2.18
|  |  | BANCO CANTEIRO DA PRAÇA 3 LAJE CANTEIRO 3 | [7 empty] | 4.94 |  |  |  | 4.94
|  |  | BANCO CANTEIRO DA PRAÇA 3 LAJE CANTEIRO 4 | [7 empty] | 4.98 |  |  |  | 4.98
|  |  | BANCO CANTEIRO DA PRAÇA 3 LAJE CANTEIRO 5 | [7 empty] | 3.29 |  |  |  | 3.29
|  |  | BANCO CANTEIRO DA PRAÇA 3 LAJE CANTEIRO 6 | [7 empty] | 7.36 |  |  |  | 7.36
|  |  | BUSTO 2 |  |  | 0.6 | 1.3 |  | 4 | [5 empty] | 3.12
| SINAPI | 94342 | ATERRO MANUAL DE VALAS COM AREIA PARA ATERRO. AF_08/2023 | M³ | 54.63
|  |  | BANCO |  |  | 1.6 | 0.5 | 0.1 | 41 | [5 empty] | 3.28
|  |  | BANCO GRANDE |  |  | 2.05 | 0.5 | 0.1 | 1 | [5 empty] | 0.1
|  |  | PRAÇA 3 CANTEIRO 1 |  |  |  | 0.5 |  |  |  | 3.9 |  |  |  | 1.95
|  |  | PRAÇA 3 CANTEIRO 2 |  |  |  | 0.5 |  |  |  | 8.38 |  |  |  | 4.19
|  |  | PRAÇA 3 CANTEIRO 3 |  |  |  | 0.5 |  |  |  | 27.72 |  |  |  | 13.86
|  |  | PRAÇA 3 CANTEIRO 4 |  |  |  | 0.5 |  |  |  | 19.99 |  |  |  | 9.99
|  |  | PRAÇA 3 CANTEIRO 5 |  |  |  | 0.5 |  |  |  | 24.92 |  |  |  | 12.46
|  |  | PRAÇA 3 CANTEIRO 6 |  |  |  | 0.5 |  |  |  | 17.6 |  |  |  | 8.8
0
| 88485 | SINAPI | FUNDO SELADOR ACRÍLICO, APLICAÇÃO MANUAL EM PAREDE, UMA DEMÃO. AF_04/2023 | m² | 249.66
|  |  | PRAÇA 01 |  |  |  | 0.8 |  | 3 | 4.58 |  |  |  |  | 10.99
|  |  | PRAÇA 02 |  |  |  | 0.8 |  | 5 | 4.58 |  |  |  |  | 18.32
|  |  | PRAÇA 02 BANCO GRANDE |  |  |  | 0.8 |  | 1 | 6.28 |  |  |  |  | 5.02
|  |  | PRAÇA 04 |  |  |  | 0.8 |  | 5 | 4.58 |  |  |  |  | 18.32
|  |  | PRAÇA 05 |  |  |  | 0.8 |  | 6 | 4.58 |  |  |  |  | 21.98
|  |  | PRAÇA 06 |  |  |  | 0.8 |  | 8 | 4.58 |  |  |  |  | 29.31
|  |  | PRAÇA 07 |  |  |  | 0.8 |  | 5 | 4.58 |  |  |  |  | 18.32
|  |  | PRAÇA 08 |  |  |  | 0.8 |  | 2 | 4.58 |  |  |  |  | 7.32
|  |  | PRAÇA 09 |  |  |  | 0.8 |  | 3 | 4.58 |  |  |  |  | 10.99
|  |  | PRAÇA 10 |  |  |  | 0.8 |  | 2 | 4.58 |  |  |  |  | 7.32
|  |  | PRAÇA 11 |  |  |  | 0.8 |  | 2 | 4.58 |  |  |  |  | 7.32
|  |  | PRAÇA 3 CANTEIRO 1 |  |  |  | 0.8 |  |  | 8.98 |  |  |  |  | 7.18
|  |  | PRAÇA 3 CANTEIRO 2 |  |  |  | 0.8 |  |  | 11.63 |  |  |  |  | 9.3
|  |  | PRAÇA 3 CANTEIRO 3 |  |  |  | 0.8 |  |  | 24.97 |  |  |  |  | 19.97
|  |  | PRAÇA 3 CANTEIRO 4 |  |  |  | 0.8 |  |  | 23.25 |  |  |  |  | 18.6
|  |  | PRAÇA 3 CANTEIRO 5 |  |  |  | 0.8 |  |  | 24.86 |  |  |  |  | 19.88
|  |  | PRAÇA 3 CANTEIRO 6 |  |  |  | 0.8 |  |  | 24.4 |  |  |  |  | 19.52
| 88497 | SINAPI | EMASSAMENTO COM MASSA LÁTEX, APLICAÇÃO EM PAREDE, DUAS DEMÃOS, LIXAMENTO MANUAL. AF_04/2023 | m² | 249.66
|  |  | MESMA ÁREA DE SELADOR | [7 empty] | 249.66 |  |  |  | 249.66
| 88489 | SINAPI | PINTURA LÁTEX ACRÍLICA PREMIUM, APLICAÇÃO MANUAL EM PAREDES, DUAS DEMÃOS. AF_04/2023 | m² | 249.66
|  |  | MESMA ÁREA DE SELADOR | [7 empty] | 249.66 |  |  |  | 249.66
| SINAPI | 104737 | REATERRO MANUAL DE VALAS, COM PLACA VIBRATÓRIA. AF_08/2023 | M3 | 41.154
|  |  | VOL ESCAVADO | [8 empty] | 94.19 |  |  | 94.19
|  |  | VOL CONCRETO MAGRO | [8 empty] | -10.67 |  |  | -10.67
|  |  | VOL ALVENARIA EMBASAMENTO | [8 empty] | -11.636 |  |  | -11.636
|  |  | VOL DOS CANTEIROS | [8 empty] | -30.73 |  |  | -30.73
| 94971 | SINAPI | CONCRETO FCK = 25MPA, TRAÇO 1:2,3:2,7 (EM MASSA SECA DE CIMENTO/ AREIA MÉDIA/ BRITA 1) - PREPARO MECÂNICO COM BETONEIRA 600 L. AF_05/2021 | m³ | 19.91
|  |  | SAPATAS FONTE |  |  | 0.8 | 0.3 | 0.65 | 8 | [5 empty] | 1.24
|  |  | PILARES FONTE |  |  | 0.3 | 1.9 | 0.15 | 8 | [5 empty] | 0.68
|  |  | VIGA BALDRAME FONTE |  |  |  | 0.25 | 0.15 |  | 16.49 |  |  |  |  | 0.61
|  |  | PAREDE DA FONTE |  |  |  | 0.7 | 0.15 |  | 16.49 |  |  |  |  | 1.73
|  |  | PISO DA FONTE |  |  |  | 0.15 |  |  |  | 18.15 |  |  |  | 2.72
|  |  | BANCO CANTEIRO DA PRAÇA 3 SAPATAS |  |  | 0.8 | 0.3 | 0.65 | 31 | [5 empty] | 4.83
|  |  | BANCO CANTEIRO DA PRAÇA 3 PILARES |  |  | 0.3 | 1.3 | 0.14 | 31 | [5 empty] | 1.69
|  |  | BANCO CANTEIRO DA PRAÇA 3 VIGAS CANTEIRO 1 |  |  | 5.76 | 0.3 | 0.14 | 1 | [5 empty] | 0.24
|  |  | BANCO CANTEIRO DA PRAÇA 3 VIGAS CANTEIRO 2 |  |  | 5.65 | 0.3 | 0.14 | 1 | [5 empty] | 0.23
|  |  | BANCO CANTEIRO DA PRAÇA 3 VIGAS CANTEIRO 3 |  |  | 13.03 | 0.3 | 0.14 | 1 | [5 empty] | 0.54
|  |  | BANCO CANTEIRO DA PRAÇA 3 VIGAS CANTEIRO 4 |  |  | 18.85 | 0.3 | 0.14 | 1 | [5 empty] | 0.79
|  |  | BANCO CANTEIRO DA PRAÇA 3 VIGAS CANTEIRO 5 |  |  | 12.12 | 0.3 | 0.14 | 1 | [5 empty] | 0.5
|  |  | BANCO CANTEIRO DA PRAÇA 3 VIGAS CANTEIRO 6 |  |  | 23.31 | 0.3 | 0.14 | 1 | [5 empty] | 0.97
|  |  | BANCO CANTEIRO DA PRAÇA 3 LAJE CANTEIRO 1 |  |  |  | 0.1 |  |  |  | 1.7 |  |  |  | 0.17
|  |  | BANCO CANTEIRO DA PRAÇA 3 LAJE CANTEIRO 2 |  |  |  | 0.1 |  |  |  | 2.18 |  |  |  | 0.21
|  |  | BANCO CANTEIRO DA PRAÇA 3 LAJE CANTEIRO 3 |  |  |  | 0.1 |  |  |  | 4.94 |  |  |  | 0.49
|  |  | BANCO CANTEIRO DA PRAÇA 3 LAJE CANTEIRO 4 |  |  |  | 0.1 |  |  |  | 4.98 |  |  |  | 0.49
|  |  | BANCO CANTEIRO DA PRAÇA 3 LAJE CANTEIRO 5 |  |  |  | 0.1 |  |  |  | 3.29 |  |  |  | 0.32
|  |  | BANCO CANTEIRO DA PRAÇA 3 LAJE CANTEIRO 6 |  |  |  | 0.1 |  |  |  | 7.36 |  |  |  | 0.73
|  |  | BUSTO 2 |  |  | 1.2 | 0.4 | 1.2 | [6 empty] | 0.57
|  |  | BUSTO 2 |  |  | 0.2 | 1.2 | 0.14 | 4 | [5 empty] | 0.13
|  |  | BUSTO 2 |  |  | 0.6 | 0.1 | 0.6 | [6 empty] | 0.03
| SINAPI | 103673 | LANÇAMENTO COM USO DE BOMBA, ADENSAMENTO E ACABAMENTO DE CONCRETO EM ESTRUTURAS. AF_02/2022 | m³ | 19.91
|  |  | MESMO VOLUME DE CONCRETO | [8 empty] | 19.91 |  |  | 19.91
| SINAPI | 104927 | FABRICAÇÃO, MONTAGEM E DESMONTAGEM DE FÔRMA PARA SAPATA CORRIDA, EM MADEIRA SERRADA, E=25 MM, 4 UTILIZAÇÕES. AF_01/2024 | M2 | 35.85
|  |  | SAPATAS FONTE |  |  | 0.8 | 0.3 |  | 16 | [5 empty] | 3.84
|  |  | SAPATAS FONTE |  |  | 0.65 | 0.3 |  | 16 | [5 empty] | 3.12
|  |  | BANCO CANTEIRO DA PRAÇA 3 SAPATAS |  |  | 0.8 | 0.3 |  | 62 | [5 empty] | 14.88
|  |  | BANCO CANTEIRO DA PRAÇA 3 SAPATAS |  |  | 0.65 | 0.3 |  | 62 | [5 empty] | 12.09
|  |  | BUSTO 2 |  |  | 1.2 | 0.4 |  | 4 | [5 empty] | 1.92
| SINAPI | 96536 | FABRICAÇÃO, MONTAGEM E DESMONTAGEM DE FÔRMA PARA VIGA BALDRAME, EM MADEIRA SERRADA, E=25 MM, 4 UTILIZAÇÕES. AF_01/2024 | M2 | 78.53
|  |  | BANCO CANTEIRO DA PRAÇA 3 VIGAS CANTEIRO 1 |  |  | 5.76 | 0.3 |  | 2 | [5 empty] | 3.45
|  |  | BANCO CANTEIRO DA PRAÇA 3 VIGAS CANTEIRO 2 |  |  | 5.65 | 0.3 |  | 2 | [5 empty] | 3.39
|  |  | BANCO CANTEIRO DA PRAÇA 3 VIGAS CANTEIRO 3 |  |  | 13.03 | 0.3 |  | 2 | [5 empty] | 7.81
|  |  | BANCO CANTEIRO DA PRAÇA 3 VIGAS CANTEIRO 4 |  |  | 18.85 | 0.3 |  | 2 | [5 empty] | 11.31
|  |  | BANCO CANTEIRO DA PRAÇA 3 VIGAS CANTEIRO 5 |  |  | 12.12 | 0.3 |  | 2 | [5 empty] | 7.27
|  |  | BANCO CANTEIRO DA PRAÇA 3 VIGAS CANTEIRO 6 |  |  | 23.31 | 0.3 |  | 2 | [5 empty] | 13.98
|  |  | VIGA BALDRAME FONTE |  |  |  | 0.25 |  | 2 | 16.49 |  |  |  |  | 8.24
|  |  | PAREDE DA FONTE |  |  |  | 0.7 |  | 2 | 16.49 |  |  |  |  | 23.08
| SINAPI | 92443 | MONTAGEM E DESMONTAGEM DE FÔRMA DE PILARES RETANGULARES E ESTRUTURAS SIMILARES, PÉ-DIREITO SIMPLES, EM CHAPA DE MADEIRA COMPENSADA PLASTIFICADA, 18 UTILIZAÇÕES. AF_09/2020 | M2 | 50.77
|  |  | PILARES FONTE |  |  | 0.3 | 1.9 |  | 16 | [5 empty] | 9.12
|  |  | PILARES FONTE |  |  | 0.15 | 1.9 |  | 16 | [5 empty] | 4.56
|  |  | BANCO CANTEIRO DA PRAÇA 3 PILARES |  |  | 0.3 | 1.3 |  | 62 | [5 empty] | 24.18
|  |  | BANCO CANTEIRO DA PRAÇA 3 PILARES |  |  | 0.14 | 1.3 |  | 62 | [5 empty] | 11.28
|  |  | BUSTO 2 |  |  | 0.2 | 1.2 |  | 4 | [5 empty] | 0.96
|  |  | BUSTO 2 |  |  | 0.14 | 1.2 |  | 4 | [5 empty] | 0.67
| SINAPI | 92915 | ARMAÇÃO DE ESTRUTURAS DIVERSAS DE CONCRETO ARMADO, EXCETO VIGAS, PILARES, LAJES E FUNDAÇÕES, UTILIZANDO AÇO CA-60 DE 5,0 MM - MONTAGEM. AF_06/2022 | KG | 158.9091
[13 empty] | 20.3636 |  | 20.3636
[13 empty] | 6.3636 |  | 6.3636
[13 empty] | 67.6364 |  | 67.6364
[13 empty] | 57.2727 |  | 57.2727
[13 empty] | 7.2727 |  | 7.2727
| SINAPI | 92916 | ARMAÇÃO DE ESTRUTURAS DIVERSAS DE CONCRETO ARMADO, EXCETO VIGAS, PILARES, LAJES E FUNDAÇÕES, UTILIZANDO AÇO CA-50 DE 6,3 MM - MONTAGEM. AF_06/2022 | KG | 20
[13 empty] | 20 |  | 20
| SINAPI | 92917 | ARMAÇÃO DE ESTRUTURAS DIVERSAS DE CONCRETO ARMADO, EXCETO VIGAS, PILARES, LAJES E FUNDAÇÕES, UTILIZANDO AÇO CA-50 DE 8,0 MM - MONTAGEM. AF_06/2022 | KG | 676.8182
[13 empty] | 321.8182 |  | 321.8182
[13 empty] | 143 |  | 143
[13 empty] | 112.7273 |  | 112.7273
[13 empty] | 90.1818 |  | 90.1818
[13 empty] | 9.0909 |  | 9.0909
| SINAPI | 92919 | ARMAÇÃO DE ESTRUTURAS DIVERSAS DE CONCRETO ARMADO, EXCETO VIGAS, PILARES, LAJES E FUNDAÇÕES, UTILIZANDO AÇO CA-50 DE 10,0 MM - MONTAGEM. AF_06/2022 | KG | 128.1818
[13 empty] | 70 |  | 70
[13 empty] | 36.3636 |  | 36.3636
[13 empty] | 21.8182 |  | 21.8182
| SINAPI | 97092 | ARMAÇÃO PARA EXECUÇÃO DE RADIER, PISO DE CONCRETO OU LAJE SOBRE SOLO, COM USO DE TELA Q-196. AF_09/2021 | KG | 152.04
|  |  | BANCO CANTEIRO DA PRAÇA 3 LAJE CANTEIRO 1 | [5 empty] | 2 |  | 1.7 |  | 3.11 |  | 10.57
|  |  | BANCO CANTEIRO DA PRAÇA 3 LAJE CANTEIRO 2 | [5 empty] | 2 |  | 2.18 |  | 3.11 |  | 13.55
|  |  | BANCO CANTEIRO DA PRAÇA 3 LAJE CANTEIRO 3 | [5 empty] | 2 |  | 4.94 |  | 3.11 |  | 30.72
|  |  | BANCO CANTEIRO DA PRAÇA 3 LAJE CANTEIRO 4 | [5 empty] | 2 |  | 4.98 |  | 3.11 |  | 30.97
|  |  | BANCO CANTEIRO DA PRAÇA 3 LAJE CANTEIRO 5 | [5 empty] | 2 |  | 3.29 |  | 3.11 |  | 20.46
|  |  | BANCO CANTEIRO DA PRAÇA 3 LAJE CANTEIRO 6 | [5 empty] | 2 |  | 7.36 |  | 3.11 |  | 45.77
| PRÓPRIO | CPU 1057 | ARMAÇÃO PARA EXECUÇÃO DE RADIER, PISO DE CONCRETO OU LAJE SOBRE SOLO, COM USO DE TELA Q-503. (ITEM REF 97092 SINAPI 06/2026) | KG | 289.31
|  |  | PISO DA FONTE | [5 empty] | 2 |  | 18.15 |  | 7.97 |  | 289.31
| 92526 | SINAPI | MONTAGEM E DESMONTAGEM DE FÔRMA DE LAJE MACIÇA, PÉ-DIREITO SIMPLES, EM CHAPA DE MADEIRA COMPENSADA PLASTIFICADA, 10 UTILIZAÇÕES. AF_09/2020 | m² | 24.81
|  |  | BANCO CANTEIRO DA PRAÇA 3 LAJE CANTEIRO 1 | [7 empty] | 1.7 |  |  |  | 1.7
|  |  | BANCO CANTEIRO DA PRAÇA 3 LAJE CANTEIRO 2 | [7 empty] | 2.18 |  |  |  | 2.18
|  |  | BANCO CANTEIRO DA PRAÇA 3 LAJE CANTEIRO 3 | [7 empty] | 4.94 |  |  |  | 4.94
|  |  | BANCO CANTEIRO DA PRAÇA 3 LAJE CANTEIRO 4 | [7 empty] | 4.98 |  |  |  | 4.98
|  |  | BANCO CANTEIRO DA PRAÇA 3 LAJE CANTEIRO 5 | [7 empty] | 3.29 |  |  |  | 3.29
|  |  | BANCO CANTEIRO DA PRAÇA 3 LAJE CANTEIRO 6 | [7 empty] | 7.36 |  |  |  | 7.36
|  |  | BUSTO 2 | [7 empty] | 0.36 |  |  |  | 0.36
| SINAPI | 98557 | IMPERMEABILIZAÇÃO DE SUPERFÍCIE COM EMULSÃO ASFÁLTICA, 2 DEMÃOS. AF_09/2023 | M2 | 98.14
|  |  | PRAÇA 01 |  |  |  | 0.3 |  | 3 | 4.58 |  |  |  |  | 4.12
|  |  | PRAÇA 02 |  |  |  | 0.3 |  | 5 | 4.58 |  |  |  |  | 6.87
|  |  | PRAÇA 02 BANCO GRANDE |  |  |  | 0.3 |  | 1 | 6.28 |  |  |  |  | 1.88
|  |  | PRAÇA 04 |  |  |  | 0.3 |  | 5 | 4.58 |  |  |  |  | 6.87
|  |  | PRAÇA 05 |  |  |  | 0.3 |  | 6 | 4.58 |  |  |  |  | 8.24
|  |  | PRAÇA 06 |  |  |  | 0.3 |  | 8 | 4.58 |  |  |  |  | 10.99
|  |  | PRAÇA 07 |  |  |  | 0.3 |  | 5 | 4.58 |  |  |  |  | 6.87
|  |  | PRAÇA 08 |  |  |  | 0.3 |  | 2 | 4.58 |  |  |  |  | 2.74
|  |  | PRAÇA 09 |  |  |  | 0.3 |  | 3 | 4.58 |  |  |  |  | 4.12
|  |  | PRAÇA 10 |  |  |  | 0.3 |  | 2 | 4.58 |  |  |  |  | 2.74
|  |  | PRAÇA 11 |  |  |  | 0.3 |  | 2 | 4.58 |  |  |  |  | 2.74
|  |  | PRAÇA 3 CANTEIRO 1 |  |  |  | 0.3 |  |  | 8.98 |  |  |  |  | 2.69
|  |  | PRAÇA 3 CANTEIRO 2 |  |  |  | 0.3 |  |  | 11.63 |  |  |  |  | 3.48
|  |  | PRAÇA 3 CANTEIRO 3 |  |  |  | 0.3 |  |  | 24.97 |  |  |  |  | 7.49
|  |  | PRAÇA 3 CANTEIRO 4 |  |  |  | 0.3 |  |  | 23.25 |  |  |  |  | 6.97
|  |  | PRAÇA 3 CANTEIRO 5 |  |  |  | 0.3 |  |  | 24.86 |  |  |  |  | 7.45
|  |  | PRAÇA 3 CANTEIRO 6 |  |  |  | 0.3 |  |  | 24.4 |  |  |  |  | 7.32
|  |  | BUSTO |  |  | 1 | 0.3 |  | 4 | [5 empty] | 1.2
|  |  | BUSTO 2 |  |  | 1.2 | 1.2 | [7 empty] | 1.44
|  |  | BUSTO 3 |  |  | 1.2 | 0.4 |  | 4 | [5 empty] | 1.92
| SINAPI | 98556 | IMPERMEABILIZAÇÃO DE SUPERFÍCIE COM ARGAMASSA POLIMÉRICA / MEMBRANA ACRÍLICA, 4 DEMÃOS, REFORÇADA COM VÉU DE POLIÉSTER. AF_09/2023 | M2 | 25.8
|  |  | PAREDES DA FONTE |  |  |  | 0.7 |  | 2 | 16.49 |  |  |  |  | 23.08
|  |  | PISO DA FONTE |  |  |  | 0.15 |  |  |  | 18.15 |  |  |  | 2.72
0
MOBILIARIO E EQUIPAMENTOS
MESA DE JOGOS COM BANCOS
| 93358 | SINAPI | ESCAVAÇÃO MANUAL DE VALA. AF_09/2024 | m³ | 1.15
|  |  | MESA |  |  | 0.55 | 0.35 | 0.4 | 2 | [5 empty] | 0.15
|  |  | BANCOS |  |  | 0.6 | 0.35 | 0.6 | 8 | [5 empty] | 1
| 94968 | SINAPI | CONCRETO MAGRO PARA LASTRO, TRAÇO 1:4,5:4,5 (EM MASSA SECA DE CIMENTO/ AREIA MÉDIA/ BRITA 1) - PREPARO MECÂNICO COM BETONEIRA 600 L. AF_05/2021 | m³ | 0.16
|  |  | MESA |  |  | 0.55 | 0.05 | 0.4 | 2 | [5 empty] | 0.02
|  |  | BANCOS |  |  | 0.6 | 0.05 | 0.6 | 8 | [5 empty] | 0.14
| 92526 | SINAPI | MONTAGEM E DESMONTAGEM DE FÔRMA DE LAJE MACIÇA, PÉ-DIREITO SIMPLES, EM CHAPA DE MADEIRA COMPENSADA PLASTIFICADA, 10 UTILIZAÇÕES. AF_09/2020 | m² | 1
|  |  | MESA | [5 empty] | 2 |  | 0.5 |  |  |  | 1
| 96258 | SINAPI | MONTAGEM E DESMONTAGEM DE FÔRMA DE PILARES CIRCULARES, PÉ-DIREITO SIMPLES, EM MADEIRA, 2 UTILIZAÇÕES. AF_05/2024 | m² | 16.56
|  |  | BANCOS |  |  |  | 0.75 |  | 16 | 1.25 |  |  |  |  | 15
|  |  | MESA |  |  |  | 1 |  | 2 | 0.78 |  |  |  |  | 1.56
| 94971 | SINAPI | CONCRETO FCK = 25MPA, TRAÇO 1:2,3:2,7 (EM MASSA SECA DE CIMENTO/ AREIA MÉDIA/ BRITA 1) - PREPARO MECÂNICO COM BETONEIRA 600 L. AF_05/2021 | m³ | 1.15
|  |  | BANCOS |  |  |  | 0.75 | 0.1 | 8 | 1.25 |  |  |  |  | 0.75
|  |  | PILAR MESA |  |  |  | 1 | 0.2 | 2 | 0.78 |  |  |  |  | 0.31
|  |  | TAMPO MESA |  |  |  | 0.05 |  | 2 |  | 0.5 |  |  |  | 0.05
|  |  | TAMPO BANCOS |  |  |  | 0.05 |  | 8 |  | 0.12 |  |  |  | 0.04
| 103673 | SINAPI | LANÇAMENTO COM USO DE BOMBA, ADENSAMENTO E ACABAMENTO DE CONCRETO EM ESTRUTURAS. AF_02/2022 | m³ | 1.15
|  |  | MESMO VOLUME DE CONCRETO | [8 empty] | 1.15 |  |  | 1.15
| 92916 | SINAPI | ARMAÇÃO DE ESTRUTURAS DIVERSAS DE CONCRETO ARMADO, EXCETO VIGAS, PILARES, LAJES E FUNDAÇÕES, UTILIZANDO AÇO CA-50 DE 6,3 MM - MONTAGEM. AF_06/2022 | KG | 11.76
|  |  | BANCOS |  |  | 0.75 |  |  | 48 |  |  |  | 0.245 |  | 8.82
|  |  | PILAR MESA |  |  | 1 |  |  | 12 |  |  |  | 0.245 |  | 2.94
| 91595 | SINAPI | ARMAÇÃO DO SISTEMA DE PAREDES DE CONCRETO, EXECUTADA EM PAREDES DE EDIFICAÇÕES UNIFAMILIARES, TELA Q-61. AF_12/2024_PS | KG | 0.97
|  |  | TAMPO MESA | [5 empty] | 2 |  | 0.5 |  | 0.97 |  | 0.97
| SINAPI | 94342 | ATERRO MANUAL DE VALAS COM AREIA PARA ATERRO. AF_08/2023 | M³ | 0.18
|  |  | BANCOS |  |  |  | 0.75 |  | 8 |  | 0.03 |  |  |  | 0.18
| 87244 | SINAPI | REVESTIMENTO CERÂMICO PARA PAREDES EXTERNAS EM PASTILHAS DE PORCELANA 5 X 5 CM (PLACAS DE 30 X 30 CM), ALINHADAS A PRUMO. AF_02/2023 | m² | 0.32
|  |  | MESA |  |  | 0.4 |  | 0.4 | 2 | [5 empty] | 0.32
| SINAPI | 104737 | REATERRO MANUAL DE VALAS, COM PLACA VIBRATÓRIA. AF_08/2023 | M3 | 0.6
|  |  | VOL ESCAVADO | [8 empty] | 1.15 |  |  | 1.15
|  |  | VOL CONCRETO MAGRO | [8 empty] | -0.16 |  |  | -0.16
|  |  | VOL CONCRETO FUNDAÇÃO | [8 empty] | -0.39 |  |  | -0.39
| 88485 | SINAPI | FUNDO SELADOR ACRÍLICO, APLICAÇÃO MANUAL EM PAREDE, UMA DEMÃO. AF_04/2023 | m² | 17.56
|  |  | BANCOS |  |  |  | 0.75 |  | 16 | 1.25 |  |  |  |  | 15
|  |  | MESA |  |  |  | 1 |  | 2 | 0.78 |  |  |  |  | 1.56
|  |  | TAMPO MESA | [5 empty] | 2 |  | 0.5 |  |  |  | 1
| 88497 | SINAPI | EMASSAMENTO COM MASSA LÁTEX, APLICAÇÃO EM PAREDE, DUAS DEMÃOS, LIXAMENTO MANUAL. AF_04/2023 | m² | 17.56
|  |  | MESMA ÁREA DE SELADOR | [7 empty] | 17.56 |  |  |  | 17.56
| 88489 | SINAPI | PINTURA LÁTEX ACRÍLICA PREMIUM, APLICAÇÃO MANUAL EM PAREDES, DUAS DEMÃOS. AF_04/2023 | m² | 17.56
|  |  | MESMA ÁREA DE SELADOR | [7 empty] | 17.56 |  |  |  | 17.56
PERGOLADO
| 93358 | SINAPI | ESCAVAÇÃO MANUAL DE VALA. AF_09/2024 | m³ | 7.67
[6 empty] | 1 | 1.55 | 1 | 4 | [5 empty] | 6.2
[6 empty] | 3.5 | 0.35 | 0.4 | 2 | [5 empty] | 0.98
[6 empty] | 1.4 | 0.35 | 0.5 | 2 | [5 empty] | 0.49
| 94968 | SINAPI | CONCRETO MAGRO PARA LASTRO, TRAÇO 1:4,5:4,5 (EM MASSA SECA DE CIMENTO/ AREIA MÉDIA/ BRITA 1) - PREPARO MECÂNICO COM BETONEIRA 600 L. AF_05/2021 | m³ | 0.41
[6 empty] | 1 | 0.05 | 1 | 4 | [5 empty] | 0.2
[6 empty] | 3.5 | 0.05 | 0.4 | 2 | [5 empty] | 0.14
[6 empty] | 1.4 | 0.05 | 0.5 | 2 | [5 empty] | 0.07
| 94971 | SINAPI | CONCRETO FCK = 25MPA, TRAÇO 1:2,3:2,7 (EM MASSA SECA DE CIMENTO/ AREIA MÉDIA/ BRITA 1) - PREPARO MECÂNICO COM BETONEIRA 600 L. AF_05/2021 | m³ | 3.9
[6 empty] | 0.9 | 0.3 | 0.9 | 4 | [5 empty] | 0.97
|  |  | CONF PROJETO TÉRREO | [8 empty] | 1.13 |  |  | 1.13
|  |  | CONF PROJETO TOPO | [8 empty] | 1.8 |  |  | 1.8
| 103673 | SINAPI | LANÇAMENTO COM USO DE BOMBA, ADENSAMENTO E ACABAMENTO DE CONCRETO EM ESTRUTURAS. AF_02/2022 | m³ | 3.9
|  |  | VOL CONCRETO | [8 empty] | 3.9 |  |  | 3.9
| SINAPI | 104927 | FABRICAÇÃO, MONTAGEM E DESMONTAGEM DE FÔRMA PARA SAPATA CORRIDA, EM MADEIRA SERRADA, E=25 MM, 4 UTILIZAÇÕES. AF_01/2024 | M2 | 4.32
[6 empty] | 0.9 | 0.3 |  | 16 | [5 empty] | 4.32
| SINAPI | 92443 | MONTAGEM E DESMONTAGEM DE FÔRMA DE PILARES RETANGULARES E ESTRUTURAS SIMILARES, PÉ-DIREITO SIMPLES, EM CHAPA DE MADEIRA COMPENSADA PLASTIFICADA, 18 UTILIZAÇÕES. AF_09/2020 | M2 | 20.88
|  |  | CONF PROJETO ESTRUTURAL | [7 empty] | 5.76 |  |  |  | 5.76
|  |  | CONF PROJETO ESTRUTURAL | [7 empty] | 15.12 |  |  |  | 15.12
| SINAPI | 96536 | FABRICAÇÃO, MONTAGEM E DESMONTAGEM DE FÔRMA PARA VIGA BALDRAME, EM MADEIRA SERRADA, E=25 MM, 4 UTILIZAÇÕES. AF_01/2024 | M2 | 6.24
|  |  | CONF PROJETO ESTRUTURAL | [7 empty] | 6.24 |  |  |  | 6.24
| SINAPI | 92479 | MONTAGEM E DESMONTAGEM DE FÔRMA DE VIGA, ESCORAMENTO COM GARFO DE MADEIRA, PÉ-DIREITO SIMPLES, EM CHAPA DE MADEIRA PLASTIFICADA, 18 UTILIZAÇÕES. AF_09/2020 | M2 | 3.72
|  |  | CONF PROJETO ESTRUTURAL | [7 empty] | 3.72 |  |  |  | 3.72
| SINAPI | 104916 | ARMAÇÃO DE SAPATA ISOLADA, VIGA BALDRAME E SAPATA CORRIDA UTILIZANDO AÇO CA-60 DE 5 MM - MONTAGEM. AF_01/2024 | KG | 12.6
|  |  | CONF PROJETO ESTRUTURAL | [9 empty] | 2.4 |  | 2.4
[13 empty] | 10.2 |  | 10.2
| SINAPI | 104918 | ARMAÇÃO DE SAPATA ISOLADA, VIGA BALDRAME E SAPATA CORRIDA UTILIZANDO AÇO CA-50 DE 8 MM - MONTAGEM. AF_01/2024 | KG | 21
[13 empty] | 21 |  | 21
| SINAPI | 104919 | ARMAÇÃO DE SAPATA ISOLADA, VIGA BALDRAME E SAPATA CORRIDA UTILIZANDO AÇO CA-50 DE 10 MM - MONTAGEM. AF_01/2024 | KG | 59
[13 empty] | 59 |  | 59
| SINAPI | 92759 | ARMAÇÃO DE PILAR OU VIGA DE ESTRUTURA CONVENCIONAL DE CONCRETO ARMADO UTILIZANDO AÇO CA-60 DE 5,0 MM - MONTAGEM. AF_06/2022 | KG | 40
[13 empty] | 8 |  | 8
[13 empty] | 32 |  | 32
| SINAPI | 92762 | ARMAÇÃO DE PILAR OU VIGA DE ESTRUTURA CONVENCIONAL DE CONCRETO ARMADO UTILIZANDO AÇO CA-50 DE 10,0 MM - MONTAGEM. AF_06/2022 | KG | 87
[13 empty] | 22 |  | 22
[13 empty] | 65 |  | 65
| SINAPI | 104737 | REATERRO MANUAL DE VALAS, COM PLACA VIBRATÓRIA. AF_08/2023 | M3 | 5.16
|  |  | VOL DE ESCAVAÇÃO | [8 empty] | 7.67 |  |  | 7.67
|  |  | VOL CONCRETO MAGRO | [8 empty] | -0.41 |  |  | -0.41
|  |  | VOL CONCRETO FUNDAÇÃO | [8 empty] | -2.1 |  |  | -2.1
| 87879 | SINAPI | CHAPISCO APLICADO EM ALVENARIAS E ESTRUTURAS DE CONCRETO INTERNAS, COM COLHER DE PEDREIRO. ARGAMASSA TRAÇO 1:3 COM PREPARO EM BETONEIRA 400L. AF_10/2022 | m² | 24
[7 empty] | 3.45 | 0.3 | 16 | [5 empty] | 16.56
[7 empty] | 3.1 | 0.3 | 8 | [5 empty] | 7.44
| SINAPI | 104958 | MASSA ÚNICA, EM ARGAMASSA TRAÇO 1:2:8 PREPARO MECÂNICO, APLICADA MANUALMENTE EM PAREDES INTERNAS DE AMBIENTES COM ÁREA MAIOR QUE 10M², E = 10MM, COM TALISCAS. AF_03/2024 | M² | 24
[7 empty] | 3.45 | 0.3 | 16 | [5 empty] | 16.56
[7 empty] | 3.1 | 0.3 | 8 | [5 empty] | 7.44
| 88485 | SINAPI | FUNDO SELADOR ACRÍLICO, APLICAÇÃO MANUAL EM PAREDE, UMA DEMÃO. AF_04/2023 | m² | 24
[7 empty] | 3.45 | 0.3 | 16 | [5 empty] | 16.56
[7 empty] | 3.1 | 0.3 | 8 | [5 empty] | 7.44
| SINAPI | 95305 | TEXTURA ACRÍLICA, APLICAÇÃO MANUAL EM PAREDE, UMA DEMÃO. AF_04/2023 | M2 | 24
[7 empty] | 3.45 | 0.3 | 16 | [5 empty] | 16.56
[7 empty] | 3.1 | 0.3 | 8 | [5 empty] | 7.44
| Próprio | CP 389 | INSTALAÇÃO DE PERGOLADO DE MADEIRA, EM MAÇARANDUBA, ANGELIM OU EQUIVALENTE DA REGIÃO, FIXADO SOBRE ESTRUTURA METÁLICA. AF_11/2021 - REFERÊNCIA SINAPI (103315) | M2 | 21.7
[6 empty] | 7 |  | 3.1 | [6 empty] | 21.7
| SINAPI | 102193 | LIXAMENTO DE MADEIRA PARA APLICAÇÃO DE FUNDO OU PINTURA. AF_01/2021 | M2 | 43.4
[6 empty] | 7 |  | 3.1 |  |  |  |  | 2 |  | 43.4
| SINAPI | 102215 | PINTURA VERNIZ (INCOLOR) POLIURETÂNICO (RESINA ALQUÍDICA MODIFICADA) EM MADEIRA, 2 DEMÃOS. AF_01/2021 | M2 | 43.4
[6 empty] | 7 |  | 3.1 |  |  |  |  | 2 |  | 43.4
| SINAPI | 98557 | IMPERMEABILIZAÇÃO DE SUPERFÍCIE COM EMULSÃO ASFÁLTICA, 2 DEMÃOS. AF_09/2023 | M2 | 12.36
|  |  | SAPATAS PARTE SUPERIOR |  |  | 0.9 |  | 0.9 | 4 | [5 empty] | 3.24
|  |  | SAPATAS LATERAL |  |  | 0.9 | 0.3 |  | 16 | [5 empty] | 4.32
|  |  | PILAR ATÉ 1 M |  |  |  | 1 | 0.3 | 16 | [5 empty] | 4.8
INSTALAÇÕES ELÉTRICAS
| 101507 | SINAPI | ENTRADA DE ENERGIA ELÉTRICA, AÉREA, TRIFÁSICA, COM CAIXA DE SOBREPOR, CABO DE 25 MM2 E DISJUNTOR DIN 50A (NÃO INCLUSO O POSTE DE CONCRETO). AF_12/2025 | UN | 6
[9 empty] | 6 | [5 empty] | 6
| 5033 | SINAPI | POSTE DE CONCRETO ARMADO DE SECAO DUPLO T, EXTENSAO DE 9,00 M, RESISTENCIA DE 300 A 400 DAN, TIPO B OU D | UN | 6
[9 empty] | 6 | [5 empty] | 6
| CP 264 | Próprio | MURETA DE ALVENARIA PARA POSTE AUXILIAR DE ENERGIA (REF ORSE 9174) | UND | 6
[9 empty] | 6 | [5 empty] | 6
| 101876 | SINAPI | QUADRO DE DISTRIBUIÇÃO DE ENERGIA EM PVC, DE EMBUTIR, SEM BARRAMENTO, PARA 6 DISJUNTORES - FORNECIMENTO E INSTALAÇÃO. AF_07/2025 | UN | 6
[9 empty] | 6 | [5 empty] | 6
| 97887 | SINAPI | CAIXA ENTERRADA ELÉTRICA RETANGULAR, EM ALVENARIA COM TIJOLOS CERÂMICOS MACIÇOS, FUNDO COM BRITA, DIMENSÕES INTERNAS: 0,4X0,4X0,4 M. AF_12/2020 | UN | 93
[9 empty] | 37 | [5 empty] | 37
[9 empty] | 15 | [5 empty] | 15
[9 empty] | 9 | [5 empty] | 9
[9 empty] | 8 | [5 empty] | 8
[9 empty] | 12 | [5 empty] | 12
[9 empty] | 12 | [5 empty] | 12
0
| CPU 1043 | Próprio | ELETRODUTO FLEXÍVEL CORRUGADO, PEAD, DN 32 (1"), PARA REDE ENTERRADA DE DISTRIBUIÇÃO DE ENERGIA ELÉTRICA - FORNECIMENTO E INSTALAÇÃO (ITEM REF 97670 SINAPI 04/2026) | M | 1088.08
[6 empty] | 443.5 | [8 empty] | 443.5
[6 empty] | 171.54 | [8 empty] | 171.54
[6 empty] | 119.4 | [8 empty] | 119.4
[6 empty] | 92.9 | [8 empty] | 92.9
[6 empty] | 100.54 | [8 empty] | 100.54
[6 empty] | 160.2 | [8 empty] | 160.2
| SINAPI | 96985 | HASTE DE ATERRAMENTO, DIÂMETRO 5/8", COM 3 METROS - FORNECIMENTO E INSTALAÇÃO. AF_08/2023 | UN | 61
[9 empty] | 19 | [5 empty] | 19
[9 empty] | 11 | [5 empty] | 11
[9 empty] | 8 | [5 empty] | 8
[9 empty] | 6 | [5 empty] | 6
[9 empty] | 7 | [5 empty] | 7
[9 empty] | 10 | [5 empty] | 10
| 97668 | SINAPI | ELETRODUTO FLEXÍVEL CORRUGADO, PEAD, DN 63 (2”), PARA REDE ENTERRADA DE DISTRIBUIÇÃO DE ENERGIA ELÉTRICA - FORNECIMENTO E INSTALAÇÃO. AF_12/2021 | M | 13.87
[6 empty] | 13.87 | [8 empty] | 13.87
| CP -1080 | Próprio | Copia da ORSE (13156) - Fonte Driver externa de 250ww, tensão de entrada AC 90 a 305v, tensão de saída DC 12v, uso externo | UN | 3
[10 empty] | 3 |  |  |  |  | 3
| CPU 479 | Próprio | LUMINÁRIA LED 9W EM AÇO INOX, COR BRANCO FRIO, P/ PISCINA, SODRAMAR OU SIMILAR - REFERÊNCIA ORSE (13709) | UN | 3
[10 empty] | 3 |  |  |  |  | 3
| CP 073 | Próprio | Copia - POSTE DECORATIVO 1 PÉTALAS, EM AÇO GALVANIZADO COM DIFUSOR EM VIDRO TRANSPARENTE TEMPERADO, COM 3M/4M, INCLUSIVE LÂMPADA DE LED 50W (REFERENCIA ORSE 12903) | un | 85
[9 empty] | 35 | [5 empty] | 35
[9 empty] | 9 | [5 empty] | 9
[9 empty] | 10 | [5 empty] | 10
[9 empty] | 7 | [5 empty] | 7
[9 empty] | 10 | [5 empty] | 10
[9 empty] | 14 | [5 empty] | 14
| CPU 349 | Próprio | POSTE TELECÔNICO FLANGEADO, GALVANIZADO, REF. PT - 100B/80L, H= 8 METROS, DA METAL LIGHT OU SIMILAR, COM 04 BRAÇOS E LUMINARIAS EM LED P/ ILUMINAÇÃO PÚBLICA LED 200W, INCLUSO BASE E RELE FOTOELETRICO (ITEM REF 8927 ORSE 11/25) | UND | 7
[9 empty] | 5 | [5 empty] | 5
[9 empty] | 1 | [5 empty] | 1
[9 empty] | 1 | [5 empty] | 1
0
| 93660 | SINAPI | DISJUNTOR BIPOLAR TIPO DIN, CORRENTE NOMINAL DE 10A - FORNECIMENTO E INSTALAÇÃO. AF_07/2025 | UN | 10
[9 empty] | 1 | [5 empty] | 1
[9 empty] | 2 | [5 empty] | 2
[9 empty] | 4 | [5 empty] | 4
[9 empty] | 1 | [5 empty] | 1
[9 empty] | 1 | [5 empty] | 1
[9 empty] | 1 | [5 empty] | 1
| 93661 | SINAPI | DISJUNTOR BIPOLAR TIPO DIN, CORRENTE NOMINAL DE 16A - FORNECIMENTO E INSTALAÇÃO. AF_07/2025 | UN | 6
[9 empty] | 1 | [5 empty] | 1
[9 empty] | 1 | [5 empty] | 1
[9 empty] | 1 | [5 empty] | 1
[9 empty] | 1 | [5 empty] | 1
[9 empty] | 1 | [5 empty] | 1
[9 empty] | 1 | [5 empty] | 1
| 93663 | SINAPI | DISJUNTOR BIPOLAR TIPO DIN, CORRENTE NOMINAL DE 25A - FORNECIMENTO E INSTALAÇÃO. AF_07/2025 | UN | 3
[9 empty] | 1 | [5 empty] | 1
[9 empty] | 1 | [5 empty] | 1
[9 empty] | 1 | [5 empty] | 1
| 93662 | SINAPI | DISJUNTOR BIPOLAR TIPO DIN, CORRENTE NOMINAL DE 20A - FORNECIMENTO E INSTALAÇÃO. AF_07/2025 | UN | 2
[9 empty] | 1 | [5 empty] | 1
[9 empty] | 1 | [5 empty] | 1
| SINAPI | 93665 | DISJUNTOR BIPOLAR TIPO DIN, CORRENTE NOMINAL DE 40A - FORNECIMENTO E INSTALAÇÃO. AF_07/2025 | UN | 2
[9 empty] | 1 | [5 empty] | 1
[9 empty] | 1 | [5 empty] | 1
0
| 91926 | SINAPI | CABO DE COBRE FLEXÍVEL ISOLADO, 2,5 MM², ANTI-CHAMA 450/750 V, PARA CIRCUITOS TERMINAIS - FORNECIMENTO E INSTALAÇÃO. AF_03/2023 | M | 2462.25
[6 empty] | 887 | [8 empty] | 887
[6 empty] | 500.42 | [8 empty] | 500.42
[6 empty] | 367.53 | [8 empty] | 367.53
[6 empty] | 185.8 | [8 empty] | 185.8
[6 empty] | 201.1 | [8 empty] | 201.1
[6 empty] | 320.4 | [8 empty] | 320.4
0
| 91928 | SINAPI | CABO DE COBRE FLEXÍVEL ISOLADO, 4 MM², ANTI-CHAMA 450/750 V, PARA CIRCUITOS TERMINAIS - FORNECIMENTO E INSTALAÇÃO. AF_03/2023 | M | 1438.71
[6 empty] | 443.2 | [8 empty] | 443.2
[6 empty] | 540.8 | [8 empty] | 540.8
[6 empty] | 90.06 | [8 empty] | 90.06
[6 empty] | 91.9 | [8 empty] | 91.9
[6 empty] | 108.45 | [8 empty] | 108.45
[6 empty] | 164.3 | [8 empty] | 164.3
0
| SINAPI | 91933 | CABO DE COBRE FLEXÍVEL ISOLADO, 10 MM², ANTI-CHAMA 0,6/1,0 KV, PARA CIRCUITOS TERMINAIS - FORNECIMENTO E INSTALAÇÃO. AF_03/2023 | M | 30.6
[6 empty] | 5.1 | [8 empty] | 5.1
[6 empty] | 5.1 | [8 empty] | 5.1
[6 empty] | 5.1 | [8 empty] | 5.1
[6 empty] | 5.1 | [8 empty] | 5.1
[6 empty] | 5.1 | [8 empty] | 5.1
[6 empty] | 5.1 | [8 empty] | 5.1
0
| 99861 | SINAPI | GRADIL EM AÇO FIXADO EM VÃOS DE JANELAS, FORMADO POR BARRAS CHATAS DE 25X4,8 MM. AF_10/2025 | m² | 1.8
|  |  | GRADE PROTEÇÃO QUADRO DE LUZ |  |  | 0.6 | 0.5 |  | 6 | [5 empty] | 1.8
| CPU 353 | Próprio | CONJUNTO MOTOR-BOMBA SUBMERSÍVEL, POTÊNCIA DE 0,5 CV – FORNECIMENTO E INSTALAÇÃO (REF. ITEM: 43.11.360 CPOS/CDHU 09/2025) | UN | 3
[9 empty] | 1 | [5 empty] | 1
[9 empty] | 2 | [5 empty] | 2
| SINAPI | 102111 | BOMBA CENTRÍFUGA, MONOFÁSICA, 0,5 CV OU 0,49 HP, HM 6 A 20 M, Q 1,2 A 8,3 M3/H - FORNECIMENTO E INSTALAÇÃO. AF_11/2025_PS | UN | 1
[9 empty] | 1 | [5 empty] | 1
0
INSTALAÇÕES HIDRÁULICA
| 95635 | SINAPI | KIT CAVALETE PARA MEDIÇÃO DE ÁGUA - ENTRADA PRINCIPAL, EM PVC 25 MM (3/4”) - FORNECIMENTO E INSTALAÇÃO (EXCLUSIVE HIDRÔMETRO). AF_03/2024 | UN | 1
[9 empty] | 1 | [5 empty] | 1
| 94489 | SINAPI | REGISTRO DE ESFERA, PVC, SOLDÁVEL, COM VOLANTE, DN 25 MM - FORNECIMENTO E INSTALAÇÃO. AF_08/2021 | UN | 1
[9 empty] | 1 | [5 empty] | 1
| 94490 | SINAPI | REGISTRO DE ESFERA, PVC, SOLDÁVEL, COM VOLANTE, DN 32 MM - FORNECIMENTO E INSTALAÇÃO. AF_08/2021 | UN | 1
[9 empty] | 1 | [5 empty] | 1
| 99620 | SINAPI | VÁLVULA DE RETENÇÃO HORIZONTAL, DE BRONZE, ROSCÁVEL, 1" - FORNECIMENTO E INSTALAÇÃO. AF_08/2021 | UN | 1
[9 empty] | 1 | [5 empty] | 1
| 99619 | SINAPI | VÁLVULA DE RETENÇÃO HORIZONTAL, DE BRONZE, ROSCÁVEL, 3/4" - FORNECIMENTO E INSTALAÇÃO. AF_08/2021 | UN | 1
[9 empty] | 1 | [5 empty] | 1
| 89429 | 89429 | ADAPTADOR CURTO COM BOLSA E ROSCA PARA REGISTRO, PVC, SOLDÁVEL, DN 25MM X 3/4, INSTALADO EM RAMAL DE DISTRIBUIÇÃO DE ÁGUA - FORNECIMENTO E INSTALAÇÃO. AF_06/2022 | UN | 2
[9 empty] | 2 | [5 empty] | 2
| SINAPI-I | 1189 | CAP PVC, SOLDAVEL, 32 MM, PARA AGUA FRIA PREDIAL | UN | 1
[9 empty] | 1 | [5 empty] | 1
| SINAPI | 89409 | JOELHO 45 GRAUS, PVC, SOLDÁVEL, DN 25MM, INSTALADO EM RAMAL DE DISTRIBUIÇÃO DE ÁGUA - FORNECIMENTO E INSTALAÇÃO. AF_06/2022 | UN | 1
[9 empty] | 1 | [5 empty] | 1
| SINAPI | 89414 | JOELHO 45 GRAUS, PVC, SOLDÁVEL, DN 32MM, INSTALADO EM RAMAL DE DISTRIBUIÇÃO DE ÁGUA - FORNECIMENTO E INSTALAÇÃO. AF_06/2022 | UN | 55
[9 empty] | 55 | [5 empty] | 55
| SINAPI | 89408 | JOELHO 90 GRAUS, PVC, SOLDÁVEL, DN 25MM, INSTALADO EM RAMAL DE DISTRIBUIÇÃO DE ÁGUA - FORNECIMENTO E INSTALAÇÃO. AF_06/2022 | UN | 5
[9 empty] | 5 | [5 empty] | 5
| SINAPI | 89413 | JOELHO 90 GRAUS, PVC, SOLDÁVEL, DN 32MM, INSTALADO EM RAMAL DE DISTRIBUIÇÃO DE ÁGUA - FORNECIMENTO E INSTALAÇÃO. AF_06/2022 | UN | 4
[9 empty] | 4 | [5 empty] | 4
| SINAPI | 89366 | JOELHO 90 GRAUS COM BUCHA DE LATÃO, PVC, SOLDÁVEL, DN 25MM, X 3/4 INSTALADO EM RAMAL OU SUB-RAMAL DE ÁGUA - FORNECIMENTO E INSTALAÇÃO. AF_06/2022 | UN | 4
[9 empty] | 4 | [5 empty] | 4
| SINAPI | 94659 | LUVA PVC, SOLDÁVEL, DN 32 MM, INSTALADO EM RESERVAÇÃO PREDIAL DE ÁGUA - FORNECIMENTO E INSTALAÇÃO. AF_04/2024 | UN | 5
[9 empty] | 5 | [5 empty] | 5
| SINAPI | 89445 | TÊ DE REDUÇÃO, PVC, SOLDÁVEL, DN 32MM X 25MM, INSTALADO EM RAMAL DE DISTRIBUIÇÃO DE ÁGUA - FORNECIMENTO E INSTALAÇÃO. AF_06/2022 | UN | 3
[9 empty] | 3 | [5 empty] | 3
| SINAPI | 99251 | CAIXA ENTERRADA HIDRÁULICA RETANGULAR EM ALVENARIA COM TIJOLOS CERÂMICOS MACIÇOS, DIMENSÕES INTERNAS: 0,4X0,4X0,4 M PARA REDE DE DRENAGEM. AF_12/2020 | UN | 5
[9 empty] | 5 | [5 empty] | 5
| SINAPI | 86913 | TORNEIRA CROMADA 1/2" OU 3/4" PARA TANQUE, PADRÃO POPULAR - FORNECIMENTO E INSTALAÇÃO. AF_02/2026 | UN | 4
[9 empty] | 4 | [5 empty] | 4
| SINAPI | 94796 | TORNEIRA DE BOIA PARA CAIXA D'ÁGUA, ROSCÁVEL, 3/4" - FORNECIMENTO E INSTALAÇÃO. AF_08/2021 | UN | 1
[9 empty] | 1 | [5 empty] | 1
| SINAPI | 89402 | TUBO, PVC, SOLDÁVEL, DE 25MM, INSTALADO EM RAMAL DE DISTRIBUIÇÃO DE ÁGUA - FORNECIMENTO E INSTALAÇÃO. AF_06/2022 | M | 9.23
[6 empty] | 9.23 | [8 empty] | 9.23
| SINAPI | 89403 | TUBO, PVC, SOLDÁVEL, DE 32MM, INSTALADO EM RAMAL DE DISTRIBUIÇÃO DE ÁGUA - FORNECIMENTO E INSTALAÇÃO. AF_06/2022 | M | 90.25
[6 empty] | 90.25 | [8 empty] | 90.25
CISTERNA E CASA DE BOMBAS
| 93358 | SINAPI | ESCAVAÇÃO MANUAL DE VALA. AF_09/2024 | m³ | 12.45
|  |  | CASA DE BOMBAS |  |  | 1.8 | 1.3 | 1 | [6 empty] | 2.34
|  |  | CASA DE BOMBAS |  |  | 1.8 | 1.8 | 0.8 | [6 empty] | 2.59
|  |  | CISTERNA E CASA DE BOMBAS |  |  | 2 | 1.88 | 2 | [6 empty] | 7.52
| 94968 | SINAPI | CONCRETO MAGRO PARA LASTRO, TRAÇO 1:4,5:4,5 (EM MASSA SECA DE CIMENTO/ AREIA MÉDIA/ BRITA 1) - PREPARO MECÂNICO COM BETONEIRA 600 L. AF_05/2021 | m³ | 0.36
|  |  | CASA DE BOMBAS |  |  | 1.8 | 0.05 | 1 | [6 empty] | 0.09
|  |  | CASA DE BOMBAS |  |  | 1.8 | 0.05 | 0.8 | [6 empty] | 0.07
|  |  | CISTERNA E CASA DE BOMBAS |  |  | 2 | 0.05 | 2 | [6 empty] | 0.2
| 94971 | SINAPI | CONCRETO FCK = 25MPA, TRAÇO 1:2,3:2,7 (EM MASSA SECA DE CIMENTO/ AREIA MÉDIA/ BRITA 1) - PREPARO MECÂNICO COM BETONEIRA 600 L. AF_05/2021 | m³ | 4.97
|  |  | CASA DE BOMBAS CONF PROJETO | [8 empty] | 1.98 |  |  | 1.98
|  |  | CISTERNA CONF PROJETO | [8 empty] | 2.99 |  |  | 2.99
| 103673 | SINAPI | LANÇAMENTO COM USO DE BOMBA, ADENSAMENTO E ACABAMENTO DE CONCRETO EM ESTRUTURAS. AF_02/2022 | m³ | 4.97
|  |  | MEMSO VOLUME DE CONCRETO | [8 empty] | 4.97 |  |  | 4.97
| CP 471 | Próprio | FORMA PLANA PARA ESTRUTURAS, EM COMPENSADO RESINADO DE 12MM, 05 USOS, INCLUSIVE ESCORAMENTO – (REF. ITEM: 116 ORSE 07/2025) | m² | 47.32
|  |  | CASA DE BOMBAS CONF PROJETO | [7 empty] | 21.1 |  |  |  | 21.1
|  |  | CISTERNA CONF PROJETO | [7 empty] | 26.22 |  |  |  | 26.22
| 92915 | SINAPI | ARMAÇÃO DE ESTRUTURAS DIVERSAS DE CONCRETO ARMADO, EXCETO VIGAS, PILARES, LAJES E FUNDAÇÕES, UTILIZANDO AÇO CA-60 DE 5,0 MM - MONTAGEM. AF_06/2022 | KG | 30.0182
|  |  | CASA DE BOMBAS CONF PROJETO | [9 empty] | 11.8182 |  | 11.8182
|  |  | CISTERNA CONF PROJETO | [9 empty] | 18.2 |  | 18.2
| 92916 | SINAPI | ARMAÇÃO DE ESTRUTURAS DIVERSAS DE CONCRETO ARMADO, EXCETO VIGAS, PILARES, LAJES E FUNDAÇÕES, UTILIZANDO AÇO CA-50 DE 6,3 MM - MONTAGEM. AF_06/2022 | KG | 193.7182
|  |  | CASA DE BOMBAS CONF PROJETO | [9 empty] | 93.8182 |  | 93.8182
|  |  | CISTERNA CONF PROJETO | [9 empty] | 99.9 |  | 99.9
| 92917 | SINAPI | ARMAÇÃO DE ESTRUTURAS DIVERSAS DE CONCRETO ARMADO, EXCETO VIGAS, PILARES, LAJES E FUNDAÇÕES, UTILIZANDO AÇO CA-50 DE 8,0 MM - MONTAGEM. AF_06/2022 | KG | 262.1818
|  |  | CASA DE BOMBAS CONF PROJETO | [9 empty] | 106.1818 |  | 106.1818
|  |  | CISTERNA CONF PROJETO | [9 empty] | 156 |  | 156
| 92919 | SINAPI | ARMAÇÃO DE ESTRUTURAS DIVERSAS DE CONCRETO ARMADO, EXCETO VIGAS, PILARES, LAJES E FUNDAÇÕES, UTILIZANDO AÇO CA-50 DE 10,0 MM - MONTAGEM. AF_06/2022 | KG | 40.6909
|  |  | CASA DE BOMBAS CONF PROJETO | [9 empty] | 5.0909 |  | 5.0909
|  |  | CISTERNA CONF PROJETO | [9 empty] | 35.6 |  | 35.6
| SINAPI | 104737 | REATERRO MANUAL DE VALAS, COM PLACA VIBRATÓRIA. AF_08/2023 | M3 | 7.12
|  |  | VOL ESCAVADO | [8 empty] | 12.45 |  |  | 12.45
|  |  | VOL CONCRETO MAGRO | [8 empty] | 0.36 |  |  | -0.36
|  |  | VOL CONCRETO | [8 empty] | 4.97 |  |  | -4.97
| SINAPI | 98556 | IMPERMEABILIZAÇÃO DE SUPERFÍCIE COM ARGAMASSA POLIMÉRICA / MEMBRANA ACRÍLICA, 4 DEMÃOS, REFORÇADA COM VÉU DE POLIÉSTER. AF_09/2023 | M2 | 40.13
|  |  | CASA DE BOMBAS |  |  | 1 |  | 1.5 | [6 empty] | 1.5
|  |  | CASA DE BOMBAS |  |  | 0.5 |  | 1.5 | [6 empty] | 0.75
|  |  | CASA DE BOMBAS |  |  | 1 | 1.8 |  | 2 | [5 empty] | 3.6
|  |  | CASA DE BOMBAS |  |  | 1 | 0.98 |  | 2 | [5 empty] | 1.96
|  |  | CASA DE BOMBAS |  |  | 0.5 | 1.74 |  | 2 | [5 empty] | 1.74
|  |  | CASA DE BOMBAS |  |  | 0.5 | 1.42 |  | 2 | [5 empty] | 1.42
|  |  | CASA DE BOMBAS |  |  | 1.5 | 1.39 |  | 2 | [5 empty] | 4.17
|  |  | CASA DE BOMBAS |  |  | 1.5 | 1.58 |  | 2 | [5 empty] | 4.74
|  |  | CISTERNA |  |  | 1.5 |  | 1.5 | [6 empty] | 2.25
|  |  | CISTERNA |  |  | 1.5 | 1.5 |  | 8 | [5 empty] | 18
DIVERSOS
| CQ84 | Próprio | Placa de inauguração de obra em alumínio 0,60 x 0,80 m (REF. ITEM 3167 ORSE 06/2024) | un | 1
[9 empty] | 1 | [5 empty] | 1
| CPU 209 | Próprio | LIMPEZA GERAL (REF. ITEM: 2450 ORSE 08/2025) | m² | 1795.52
|  |  | ÁREA MEDIDA EM CAD | [7 empty] | 1795.52 |  |  |  | 1795.52
| CP15 | Próprio | INSTALAÇÃO DE LIXEIRA METÁLICA, CAPACIDADE DE 60 L, EM TUBO DE AÇO CARBONO E CESTOS EM CHAPA DE AÇO COM PINTURA ELETROSTÁTICA, SOBRE PISO DE CONCRETO EXISTENTE. (REF. ITEM : 103307 (SINAPI 05/2024)) | UN | 14
[13 empty] | 14 |  | 14